## SO 000Ostatní
EstiCon |  |  |  | Firma: | [6 empty] | 2
Soupis prací objektu
S | Stavba: | L-23-151-000 |  | II/384 Brno, ul. Obvodová |  |  | Ostatní | 0 |  | 0 | 2
O | Objekt: | SO 000 |  | Ostatní a vedlejší náklady | [5 empty] | 0.15 | 2
O1 | Rozpočet: | Ostatní |  | náklady | [5 empty] | 0.21
Typ | Poř. číslo | Kód položky | Varianta | Název Položky | MJ | Množství | Cena |  | Cenová soustava
[7 empty] | Jednotková | Celkem
0 | 1 | 2 | 3 | 4 | 5 | 6 | 7 | 8 | 9
SD |  | 0 |  | Všeobecné konstrukce a práce |  |  |  | 0
P | 1 | 029113 |  | OSTATNÍ POŽADAVKY - GEODETICKÉ ZAMĚŘENÍ - CELKY | KPL | 1 | 0 | 0 |  | 0 | 3
PP |  |  |  | Geodetické zaměření stavby - popsáno v obchodních podmínkách
TS |  |  |  | zahrnuje veškeré náklady spojené s objednatelem požadovanými pracemi
P | 3 | 02944 |  | OSTAT POŽADAVKY - DOKUMENTACE SKUTEČ PROVEDENÍ V DIGIT FORMĚ | KPL | 1 | 0 | 0 |  | 0 | 3
PP |  |  |  | Dokumentace skutečného provedení stavby (dále jen DSPS) - popsáno v obchodních podmínkách
TS |  |  |  | zahrnuje veškeré náklady spojené s objednatelem požadovanými pracemi
P | 5 | 02946 |  | OSTAT POŽADAVKY - FOTODOKUMENTACE | KPL | 1 | 0 | 0 |  | 0 | 3
PP |  |  |  | Fotodokumentace provádění stavby - popsáno v obchodních podmínkách
TS |  |  |  | položka zahrnuje: - fotodokumentaci zadavatelem požadovaného děje a konstrukcí v požadovaných časových intervalech - zadavatelem specifikované výstupy (fotografie v papírovém a digitálním formátu) v požadovaném počtu

## SO 000Vedlejší
EstiCon |  |  |  | Firma: | [6 empty] | 2
Soupis prací objektu
S | Stavba: | L-23-151-000 |  | II/384 Brno, ul. Obvodová |  |  | Vedlejší | 0 |  | 0 | 2
O | Objekt: | SO 000 |  | Ostatní a vedlejší náklady | [5 empty] | 0.15 | 2
O1 | Rozpočet: | Vedlejší |  | náklady | [5 empty] | 0.21
Typ | Poř. číslo | Kód položky | Varianta | Název Položky | MJ | Množství | Cena |  | Cenová soustava
[7 empty] | Jednotková | Celkem
0 | 1 | 2 | 3 | 4 | 5 | 6 | 7 | 8 | 9
SD |  | 0 |  | Všeobecné konstrukce a práce |  |  |  | 0
P | 1 | 00001 | R | Vytyčení veškerých inženýrských sítí v prostoru staveniště - popsáno v obchodních podmínkách a v projektové dokumentaci | KPL | 1 | 0 | 0 |  | 0 | 3
PP
TS
P | 2 | 00002 | R | Vytyčení obvodu prostoru staveniště - popsáno v projektové dokumentaci | KPL | 1 | 0 | 0 |  | 0 | 3
PP
TS
P | 3 | 00003 | R | Zřízení a odstranění zařízení staveniště - popsáno v obchodních podmínkách | KPL | 1 | 0 | 0 |  | 0 | 3
PP
TS
P | 4 | 00004 | R | Zajištění povolení k uzavírkám - popsáno v obchodních podmínkách, v zákoně č. 13/1997 Sb., a vyhlášce č. 104/1997 | KPL | 1 | 0 | 0 |  | 0 | 3
PP
TS
P | 5 | 00005 | R | Zajištění stanovení, umístění, údržbu, přemístění a odstranění dočasného dopravního značení - popsáno v projektové dokumentaci | KPL | 1 | 0 | 0 |  | 0 | 3
PP
TS
P | 6 | 00006 | R | Zajištění povolení zvláštního užívání komunikací - popsáno v obchodních podmínkách, v zákoně č. 13/1997 Sb., a vyhlášce č. 104/1997 | KPL | 1 | 0 | 0 |  | 0 | 3
PP
TS
P | 7 | 00007 | R | Zajištění povolení užívání veřejného prostranství - popsáno v obchodních podmínkách | KPL | 1 | 0 | 0 |  | 0 | 3
PP
TS
P | 8 | 00008 | R | Zajištění přístupů a příjezdů k sousedním nemovitostem - popsáno v obchodních podmínkách, v zákoně č. 13/1997 Sb., a vyhlášce č. 104/1997 | KPL | 1 | 0 | 0 |  | 0 | 3
PP
TS
P | 9 | 00009 | R | Hlavní prohlídka silnice prováděná při uvedení stavby do provozu - popsáno v obchodních podmínkách a vyhlášce č. 104/1997 | KPL | 1 | 0 | 0 |  | 0 | 3
PP
TS
P | 11 | 00011 | R | Ohlašování pohybu třetích osob na staveništi - popsáno v obchodních podmínkách | KPL | 1 | 0 | 0 |  | 0 | 3
PP
TS
P | 14 | 00014 | R | Zajištění provedení a výstupů veškerých zkoušek a revizí - popsáno v obchodních podmínkách, technických podmínkách a normách ČSN | KPL | 1 | 0 | 0 |  | 0 | 3
PP
TS
P | 15 | 00015 | R | Bezpečnostní opatření - popsáno v projektové dokumentaci | KPL | 1 | 0 | 0 |  | 0 | 3
PP
TS
P | 18 | 00018 | R | Návrh technologického postupu prací - popsáno v obchodních podmínkách | KPL | 1 | 0 | 0 |  | 0 | 3
PP
TS

## SO 101SO 101.1
EstiCon |  |  |  | Firma: | [6 empty] | 2
Soupis prací objektu
S | Stavba: | L-23-151-000 |  | II/384 Brno, ul. Obvodová |  |  | SO 101.1 | 0 |  | 0 | 2
O | Objekt: | SO 101 |  | Silnice III/15282 | [5 empty] | 0.15 | 2
O1 | Rozpočet: | SO 101.1 |  | Silnice III/15282 | [5 empty] | 0.21
Typ | Poř. číslo | Kód položky | Varianta | Název Položky | MJ | Množství | Cena |  | Cenová soustava
[7 empty] | Jednotková | Celkem
0 | 1 | 2 | 3 | 4 | 5 | 6 | 7 | 8 | 9
SD |  | 0 |  | Všeobecné konstrukce a práce |  |  |  | 0
P | 1 | 014102 | a | POPLATKY ZA SKLÁDKU | T | 94.5 | 0 | 0 |  | 0 | 3
PP |  |  |  | Uliční smetky, vytěžené zeminy a horniny
VV |  |  |  | `12924` 315,00*0,15*2,0 = 94,50 [A]
TS |  |  |  | Položka zahrnuje: - veškeré poplatky provozovateli skládky související s uložením odpadu na skládce. Položka nezahrnuje: - x
P | 2 | 014102 | b | POPLATKY ZA SKLÁDKU | T | 12 | 0 | 0 |  | 0 | 3
PP |  |  |  | asfalt
VV |  |  |  | `113136` 5*2,4 = 12,00 [A]
TS |  |  |  | Položka zahrnuje: - veškeré poplatky provozovateli skládky související s uložením odpadu na skládce. Položka nezahrnuje: - x
SD |  | 1 |  | Zemní práce |  |  |  | 0
P | 4 | 113136 |  | ODSTRANĚNÍ KRYTU ZPEVNĚNÝCH PLOCH S ASFALT POJIVEM, ODVOZ DO 12KM | M3 | 5 | 0 | 0 |  | 0 | 3
PP |  |  |  | Odbourání zbytků asfaltů po celoplošném frézování. Poplatek za skládku v položce "014102"
VV |  |  |  | 5 = 5,00 [A] "Odhad, bude fakturováno podle skutečně odbouraného materiálu (vážní lístky)"
TS |  |  |  | Položka zahrnuje: - veškerou manipulaci s vybouranou sutí a s vybouranými hmotami vč. uložení na skládku. Položka nezahrnuje: - poplatek za skládku, který se vykazuje v položce 0141** (s výjimkou malého množství bouraného materiálu, kde je možné poplatek zahrnout do jednotkové ceny bourání – tento fakt musí být uveden v doplňujícím textu k položce).
P | 5 | 11356 |  | ODSTRANĚNÍ OBRUB Z DLAŽEBNÍCH KOSTEK DVOJITÝCH | M | 721 | 0 | 0 |  | 0 | 3
PP |  |  |  | Odstranění kamenného dvojřádku, včetně dočištění betonového lože. Včetně odvozu a likvidace v režii zhotovitele.
VV |  |  |  | 721 = 721,00 [A] "Dle situace ACAD"
TS |  |  |  | Položka zahrnuje: - veškerou manipulaci s vybouranou sutí a s vybouranými hmotami vč. uložení na skládku. Položka nezahrnuje: - poplatek za skládku, který se vykazuje v položce 0141** (s výjimkou malého množství bouraného materiálu, kde je možné poplatek zahrnout do jednotkové ceny bourání – tento fakt musí být uveden v doplňujícím textu k položce).
P | 7 | 11372 |  | FRÉZOVÁNÍ ZPEVNĚNÝCH PLOCH ASFALTOVÝCH | M3 | 1019.95 | 0 | 0 |  | 0 | 3
PP |  |  |  | Frézování stávajícího povrchu komunikace v tl. 110 mm a 40 mm. Včetně odvozu a likvidace v režii zhotovitele
VV |  |  |  | (9863-721*0,25)*0,11 = 1065,10 [A] "(celková plocha v bar. mínus plocha bourané bet. přídlažby) * tl." 52,5*0,04 = 2,10 [B] "plocha * tl." Celkem: A+B = 1067,20 [C] C-47,25celková kubatura mínus kubatura zpět do krajnic `113723` = 1019,95 [D] "Dle situace ACAD"
TS |  |  |  | Položka zahrnuje: - veškerou manipulaci s vybouranou sutí a s vybouranými hmotami.
P | 8 | 113723 |  | FRÉZOVÁNÍ ZPEVNĚNÝCH PLOCH ASFALTOVÝCH, ODVOZ DO 3KM | M3 | 47.25 | 0 | 0 |  | 0 | 3
PP |  |  |  | Materiál bude použit zpět na stavbě v pol. "56963" Uložení na mezideponii pro zpětné použití na stavbě
VV |  |  |  | 315*0,15 = 47,25 [A] "Dle potřeby do krajnic"
TS |  |  |  | Položka zahrnuje: - veškerou manipulaci s vybouranou sutí a s vybouranými hmotami vč. uložení na meziskládku.
P | 9 | 113764 |  | FRÉZOVÁNÍ DRÁŽKY PRŮŘEZU DO 400MM2 V ASFALTOVÉ VOZOVCE | M | 1147.8 | 0 | 0 |  | 0 | 3
PP |  |  |  | Úprava podélné středové spáry a lokality napojení nového asfaltového krytu na kryt stávající. Včetně odvozu a lkvidace vzniklého odpadu v režii zhotovitele.
VV |  |  |  | 927,3 = 927,30 [A] 220,5 = 220,50 [B] Celkem: A+B = 1147,80 [C] "Dle situace ACAD"
TS |  |  |  | Položka zahrnuje: - veškerou manipulaci s vybouranou sutí a s vybouranými hmotami.
P | 10 | 125733 |  | VYKOPÁVKY ZE ZEMNÍKŮ A SKLÁDEK TŘ. I, ODVOZ DO 3KM | M3 | 47.25 | 0 | 0 |  | 0 | 3
PP |  |  |  | Manipulace s materiálem do krajnic
VV |  |  |  | 315,00*0,15 = 47,25 [A] "Dle potřeby do krajnic"
TS |  |  |  | Položka zahrnuje: - vodorovnou a svislou dopravu, přemístění, přeložení, manipulace s výkopkem - kompletní provedení vykopávky nezapažené i zapažené - ošetření výkopiště po celou dobu práce v něm vč. klimatických opatření - ztížení vykopávek v blízkosti podzemního vedení, konstrukcí a objektů vč. jejich dočasného zajištění - ztížení pod vodou, v okolí výbušnin, ve stísněných prostorech a pod. - příplatek za lepivost - těžení po vrstvách, pásech a po jiných nutných částech (figurách) - čerpání vody vč. čerpacích jímek, potrubí a pohotovostní čerpací soupravy (viz ustanovení k pol. 1151,2) - potřebné snížení hladiny podzemní vody - těžení a rozpojování jednotlivých balvanů - vytahování a nošení výkopku - ruční vykopávky, odstranění kořenů a napadávek - pažení, vzepření a rozepření vč. přepažování (vyjma pažení záporového a štětových stěn) - úpravu, ochranu a očištění dna, základové spáry, stěn a svahů - udržování výkopiště a jeho ochrana proti vodě - odvedení nebo obvedení vody v okolí výkopiště a ve výkopišti - třídění výkopku - veškeré pomocné konstrukce umožňující provedení vykopávky (příjezdy, sjezdy, nájezdy, lešení, podpěr. konstr., přemostění, zpevněné plochy, zakrytí a pod.) Položka nezahrnuje: - práce spojené s otvírkou zemníku
P | 11 | 12924 |  | ČIŠTĚNÍ KRAJNIC OD NÁNOSU TL. DO 200MM | M2 | 315 | 0 | 0 |  | 0 | 3
PP |  |  |  | Čištění krajnic od nánosu na hl. 150 mm. Včetně odvozu na skládku. Poplatek za skládku v položce "014102"
VV |  |  |  | 315 = 315,00 [A] "Dle situace ACAD"
TS |  |  |  | Položka zahrnuje: - vodorovnou a svislou dopravu, přemístění, přeložení, manipulace s materiálem a uložení na skládku. Položka nezahrnuje: - poplatek za skládku, který se vykazuje v položce 0141** (s výjimkou malého množství materiálu, kde je možné poplatek zahrnout do jednotkové ceny položky – tento fakt musí být uveden v doplňujícím textu k položce)
P | 12 | 17120 |  | ULOŽENÍ SYPANINY DO NÁSYPŮ A NA SKLÁDKY BEZ ZHUTNĚNÍ | M3 | 47.25 | 0 | 0 |  | 0 | 3
PP
VV |  |  |  | 315,00*0,15 = 47,25 [A] "Dle potřeby do krajnic"
TS |  |  |  | Položka zahrnuje: - kompletní provedení zemní konstrukce do předepsaného tvaru - ošetření úložiště po celou dobu práce v něm vč. klimatických opatření - ztížení v okolí vedení, konstrukcí a objektů a jejich dočasné zajištění - ztížení provádění ve ztížených podmínkách a stísněných prostorech - ztížené ukládání sypaniny pod vodu - ukládání po vrstvách a po jiných nutných částech (figurách) vč. dosypávek - spouštění a nošení materiálu - úprava, očištění a ochrana podloží a svahů - svahování, uzavírání povrchů svahů - udržování úložiště a jeho ochrana proti vodě - odvedení nebo obvedení vody v okolí úložiště a v úložišti - veškeré pomocné konstrukce umožňující provedení zemní konstrukce (příjezdy, sjezdy, nájezdy, lešení, podpěrné konstrukce, přemostění, zpevněné plochy, zakrytí a pod.) Položka nezahrnuje: - x
P | 13 | 18130 |  | ÚPRAVA PLÁNĚ BEZ ZHUTNĚNÍ | M2 | 315 | 0 | 0 |  | 0 | 3
PP |  |  |  | Pod nezpevněnou krajnicí.
VV |  |  |  | 315 = 315,00 [A] "Dle potřeby do krajnic"
TS |  |  |  | Položka zahrnuje: - úpravu pláně včetně vyrovnání výškových rozdílů Položka nezahrnuje: - x
SD |  | 5 |  | Komunikace |  |  |  | 0
P | 14 | 56963 |  | ZPEVNĚNÍ KRAJNIC Z RECYKLOVANÉHO MATERIÁLU TL DO 150MM | M2 | 315 | 0 | 0 |  | 0 | 3
PP |  |  |  | Materiál bude použit z "113723"
VV |  |  |  | 315 = 315,00 [A] "Dle situace ACAD"
TS |  |  |  | Položka zahrnuje: - dodání recyklátu předepsané kvality a zrnitosti - očištění podkladu - uložení recyklátu dle předepsaného technologického předpisu, zhutnění vrstvy v předepsané tloušťce - zřízení vrstvy bez rozlišení šířky, pokládání vrstvy po etapách, Položka nezahrnuje: - postřiky, nátěry
P | 15 | 572214 | A | SPOJOVACÍ POSTŘIK Z MODIFIK EMULZE DO 0,5KG/M2 | M2 | 9915.5 | 0 | 0 |  | 0 | 3
PP |  |  |  | Pod vrstvou ACO 11+, PBM 25/55 - 60 Spojovací postřik z modifik. kationakt. asfaltové emulze 0,3kg/m2; PS-C; ČSN 73 6129
VV |  |  |  | 9863 = 9863,00 [A] 52,5 = 52,50 [B] Celkem: A+B = 9915,50 [C] "Dle situace ACAD"
TS |  |  |  | Položka zahrnuje: - dodání všech předepsaných materiálů pro postřiky v předepsaném množství - provedení dle předepsaného technologického předpisu - zřízení vrstvy bez rozlišení šířky, pokládání vrstvy po etapách - úpravu napojení, ukončení Položka nezahrnuje: - x
P | 16 | 572214 | B | SPOJOVACÍ POSTŘIK Z MODIFIK EMULZE DO 0,5KG/M2 | M2 | 9863 | 0 | 0 |  | 0 | 3
PP |  |  |  | Pod vrstvou ACL 16+ Spojovací postřik z modifik. kationakt. asfaltové emulze 0,4kg/m2; PS-C; ČSN 73 6129
VV |  |  |  | 9863 = 9863,00 [A] "Dle situace ACAD"
TS |  |  |  | Položka zahrnuje: - dodání všech předepsaných materiálů pro postřiky v předepsaném množství - provedení dle předepsaného technologického předpisu - zřízení vrstvy bez rozlišení šířky, pokládání vrstvy po etapách - úpravu napojení, ukončení Položka nezahrnuje: - x
P | 17 | 574B34 |  | ASFALTOVÝ BETON PRO OBRUSNÉ VRSTVY MODIFIK ACO 11+ TL. 40MM | M2 | 9915.5 | 0 | 0 |  | 0 | 3
PP |  |  |  | Asfaltový beton pro obrusné vrstvy; ACO 11+; 40 mm; s polymerem modifik. asf. pojivem; PMB 25/55-60; dle ČSN 736121
VV |  |  |  | 9863 = 9863,00 [A] 52,5 = 52,50 [B] Celkem: A+B = 9915,50 [C] "Dle situace ACAD"
TS |  |  |  | Položka zahrnuje: - dodání směsi v požadované kvalitě - očištění podkladu - uložení směsi dle předepsaného technologického předpisu, zhutnění vrstvy v předepsané tloušťce - zřízení vrstvy bez rozlišení šířky, pokládání vrstvy po etapách, včetně pracovních spar a spojů - úpravu napojení, ukončení podél obrubníků, dilatačních zařízení, odvodňovacích proužků, odvodňovačů, vpustí, šachet a pod. Položka nezahrnuje: - postřiky, nátěry - těsnění podél obrubníků, dilatačních zařízení, odvodňovacích proužků, odvodňovačů, vpustí, šachet a pod.
P | 18 | 574D66 |  | ASFALTOVÝ BETON PRO LOŽNÍ VRSTVY MODIFIK ACL 16+, 16S TL. 70MM | M2 | 9863 | 0 | 0 |  | 0 | 3
PP |  |  |  | Asfaltový beton pro ložné vrstvy; ACL 16+; 70 mm; s polymerem modifik. asf. pojivem PMB 25/55-60 dle ČSN 736121
VV |  |  |  | 9863 = 9863,00 [A] "Dle situace ACAD"
TS |  |  |  | Položka zahrnuje: - dodání směsi v požadované kvalitě - očištění podkladu - uložení směsi dle předepsaného technologického předpisu, zhutnění vrstvy v předepsané tloušťce - zřízení vrstvy bez rozlišení šířky, pokládání vrstvy po etapách, včetně pracovních spar a spojů - úpravu napojení, ukončení podél obrubníků, dilatačních zařízení, odvodňovacích proužků, odvodňovačů, vpustí, šachet a pod. Položka nezahrnuje: - postřiky, nátěry - těsnění podél obrubníků, dilatačních zařízení, odvodňovacích proužků, odvodňovačů, vpustí, šachet a pod.
SD |  | 8 |  | Potrubí |  |  |  | 0
P | 19 | 89921 |  | VÝŠKOVÁ ÚPRAVA POKLOPŮ | KUS | 25 | 0 | 0 |  | 0 | 3
PP |  |  |  | Včetně veškerých materiálů a prací nutných k provedení.
VV |  |  |  | 25 = 25,00 [A] "Dle sitace ACAD."
TS |  |  |  | Položka zahrnuje: - všechny nutné práce a materiály pro zvýšení nebo snížení zařízení (včetně nutné úpravy stávajícího povrchu vozovky nebo chodníku) Položka nezahrnuje: - x
P | 20 | 89922 |  | VÝŠKOVÁ ÚPRAVA MŘÍŽÍ | KUS | 30 | 0 | 0 |  | 0 | 3
PP |  |  |  | Včetně veškerých materiálů a prací nutných k provedení.
VV |  |  |  | 30 = 30,00 [A] "Dle sitace ACAD."
TS |  |  |  | Položka zahrnuje: - všechny nutné práce a materiály pro zvýšení nebo snížení zařízení (včetně nutné úpravy stávajícího povrchu vozovky nebo chodníku) Položka nezahrnuje: - x
P | 21 | 89923 |  | VÝŠKOVÁ ÚPRAVA KRYCÍCH HRNCŮ | KUS | 2 | 0 | 0 |  | 0 | 3
PP |  |  |  | Včetně veškerých materiálů a prací nutných k provedení.
VV |  |  |  | 2 = 2,00 [A] "Dle sitace ACAD."
TS |  |  |  | Položka zahrnuje: - všechny nutné práce a materiály pro zvýšení nebo snížení zařízení (včetně nutné úpravy stávajícího povrchu vozovky nebo chodníku) Položka nezahrnuje: - x
SD |  | 9 |  | Ostatní konstrukce a práce |  |  |  | 0
P | 22 | 912152 |  | SVODNICE SAMOSTATNÁ - DEMONTÁŽ A ZPĚTNÁ MONTÁŽ | KUS | 43 | 0 | 0 |  | 0 | 3
PP |  |  |  | viz. technická specifikace položky včetně demontáže a zpětné montáže odrazek na svodidle
VV |  |  |  | 163/3,8 = 42,89 [A] 43 = 43,00 [B] "Délka dle ACAD"
TS |  |  |  | Položka zahrnuje: - demontáž stávající svodnice - její očištění případně opravu (včetně opravy povrchové úpravy) - zpětnou montáž včetně dodávky nutných spojovacích prvků Položka nezahrnuje: - x
P | 23 | 915111 |  | VODOROVNÉ DOPRAVNÍ ZNAČENÍ BARVOU HLADKÉ - DODÁVKA A POKLÁDKA | M2 | 994.57 | 0 | 0 |  | 0 | 3
PP |  |  |  | Bílá barva
VV |  |  |  | "V 1a (0.125) 721 m; " 721*0,125 = 90,13 [A] "V 7a 43 m2; " 43 = 43,00 [B] "V 2b (3/1.5/0.125) 228 m; " 288*0,5*0,125 = 18,00 [C] "V 13 155m; " 155*2 Barvou 2x (nebude ve struk plastu) = 310,00 [D] "V 2b (1.5/1.5/0.25) 76m; " 76*0,5*0,25 = 9,50 [E] "V 4 (0.25) 1961 m; " 1961*0,25 = 490,25 [F] "V 11a (0.125) 133; " 133*0,125 = 16,63 [G] "V 2a (3/6/0.125) 273 m;" 273*0,5*0,125 = 17,06 [H] Celkem: A+B+C+D+E+F+G+H = 994,56 [I] "Dle situace DZ"
TS |  |  |  | Položka zahrnuje: - dodání a pokládku nátěrového materiálu - předznačení a reflexní úpravu Položka nezahrnuje: - x Způsob měření: - měří se pouze natíraná plocha
P | 24 | 915221 |  | VODOR DOPRAV ZNAČ PLASTEM STRUKTURÁLNÍ NEHLUČNÉ - DOD A POKLÁDKA | M2 | 624.94 | 0 | 0 |  | 0 | 3
PP |  |  |  | Bílá barva
VV |  |  |  | "V 1a (0.125) 721 m; " 721*0,125 = 90,13 [A] "V 2b (3/1.5/0.125) 228 m; " 288*0,5*0,125 = 18,00 [C] "V 2b (1.5/1.5/0.25) 76m; " 76*0,5*0,25 = 9,50 [E] "V 4 (0.25) 1961 m; " 1961*0,25 = 490,25 [F] "V 2a (3/6/0.125) 273 m;" 273*0,5*0,125 = 17,06 [H] "Dle situace DZ" Mezisoučet = 624,94 [B]
TS |  |  |  | Položka zahrnuje: - dodání a pokládku nátěrového materiálu - předznačení a reflexní úpravu Položka nezahrnuje: - x Způsob měření: - měří se pouze natíraná plocha
P | 25 | 91551 |  | VODOROVNÉ DOPRAVNÍ ZNAČENÍ - PŘEDEM PŘIPRAVENÉ SYMBOLY | KUS | 33 | 0 | 0 |  | 0 | 3
PP |  |  |  | V15, plast
VV |  |  |  | "V 15 9 kus; " 9 = 9,00 [A] "V 9a 24 kus;" 24 = 24,00 [B] Celkem: A+B = 33,00 [C] "Dle situace DZ"
TS |  |  |  | Položka zahrnuje: - dodání a pokládku předepsaného symbolu - předznačení a reflexní úpravu Položka nezahrnuje: - x
P | 26 | 91552 |  | VODOR DOPRAV ZNAČ - PÍSMENA | KUS | 12 | 0 | 0 |  | 0 | 3
PP |  |  |  | plast
VV |  |  |  | 12 = 12,00 [A] "4x nápis BUS" "Dle situace DZ"
TS |  |  |  | Položka zahrnuje: - dodání a pokládku nátěrového materiálu - předznačení a reflexní úpravu Položka nezahrnuje: - x
P | 27 | 916412 |  | VOD DESKA Z5 JEDNOSTR VÝŠ DO 65CM S FÓLIÍ TŘ 2 - MONT S PŘES | KUS | 16 | 0 | 0 |  | 0 | 3
PP |  |  |  | VÝSTRAŽNÝ PLASTOVÝ ODDĚLOVAČ (ŽLUTÝ) SE SMĚROVACÍMI DESKAMI Z 4 A NEPROSVĚTLENÝ PRRUŽNÝ MAJÁK NA PODSTAVCI S DZ (C 4c a Z 4c) - PŘED STAVEBNÍMI ÚPRAVAMI SE ODSTRANÍ A PO DOKONČENÍ PRACÍ SE OPĚT OSADÍ
VV |  |  |  | 16 = 16,00 [A]
TS |  |  |  | Položka zahrnuje: - přemístění zařízení z dočasné skládky a jeho osazení a montáž na místě určeném projektem - údržbu po celou dobu trvání funkce - náhradu zničených nebo ztracených kusů - nutnou opravu poškozených částí Položka nezahrnuje: - x
P | 28 | 916413 |  | VOD DESKA Z5 JEDNOSTR VÝŠ DO 65CM S FÓLIÍ TŘ 2 - DEMONTÁŽ | KUS | 16 | 0 | 0 |  | 0 | 3
PP |  |  |  | VÝSTRAŽNÝ PLASTOVÝ ODDĚLOVAČ (ŽLUTÝ) SE SMĚROVACÍMI DESKAMI Z 4 A NEPROSVĚTLENÝ PRRUŽNÝ MAJÁK NA PODSTAVCI S DZ (C 4c a Z 4c) - PŘED STAVEBNÍMI ÚPRAVAMI SE ODSTRANÍ A PO DOKONČENÍ PRACÍ SE OPĚT OSADÍ
VV |  |  |  | 16 = 16,00 [A]
TS |  |  |  | Položka zahrnuje: - odstranění, demontáž a odklizení materiálu s odvozem na předepsané místo Položka nezahrnuje: - x
P | 29 | 916512 |  | VODÍCÍ PRÁH PRŮBĚŽNÝ - MONTÁŽ S PŘESUNEM | M | 87 | 0 | 0 |  | 0 | 3
PP |  |  |  | VÝSTRAŽNÝ PLASTOVÝ ODDĚLOVAČ (ŽLUTÝ) SE SMĚROVACÍMI DESKAMI Z 4 A NEPROSVĚTLENÝ PRRUŽNÝ MAJÁK NA PODSTAVCI S DZ (C 4c a Z 4c) - PŘED STAVEBNÍMI ÚPRAVAMI SE ODSTRANÍ A PO DOKONČENÍ PRACÍ SE OPĚT OSADÍ
VV |  |  |  | 87 = 87,00 [A] "Dle sitace ACAD"
TS |  |  |  | Položka zahrnuje: - přemístění zařízení z dočasné skládky a jeho osazení a montáž na místě určeném projektem - údržbu po celou dobu trvání funkce - náhradu zničených nebo ztracených kusů - nutnou opravu poškozených částí Položka nezahrnuje: - x
P | 30 | 916513 |  | VODÍCÍ PRÁH PRŮBĚŽNÝ - DEMONTÁŽ | M | 87 | 0 | 0 |  | 0 | 3
PP |  |  |  | VÝSTRAŽNÝ PLASTOVÝ ODDĚLOVAČ (ŽLUTÝ) SE SMĚROVACÍMI DESKAMI Z 4 A NEPROSVĚTLENÝ PRRUŽNÝ MAJÁK NA PODSTAVCI S DZ (C 4c a Z 4c) - PŘED STAVEBNÍMI ÚPRAVAMI SE ODSTRANÍ A PO DOKONČENÍ PRACÍ SE OPĚT OSADÍ
VV |  |  |  | 87 = 87,00 [A] "Dle sitace ACAD"
TS |  |  |  | Položka zahrnuje: - odstranění, demontáž a odklizení materiálu s odvozem na předepsané místo Položka nezahrnuje: - x
P | 31 | 931324 |  | TĚSNĚNÍ DILATAČ SPAR ASF ZÁLIVKOU MODIFIK PRŮŘ DO 400MM2 | M | 1147.8 | 0 | 0 |  | 0 | 3
PP |  |  |  | Úprava podélné středové spáry a lokality napojení nového asfaltového krytu na kryt stávající. Asfaltová modifikovaná zálivka typ N2
VV |  |  |  | 927,3 = 927,30 [A] 220,5 = 220,50 [B] Celkem: A+B = 1147,80 [C] "Dle situace ACAD"
TS |  |  |  | Položka zahrnuje: - dodávku a osazení předepsaného materiálu - očištění ploch spáry před úpravou - očištění okolí spáry po úpravě Položka nezahrnuje: - těsnící profil
P | 32 | 93811 |  | OČIŠTĚNÍ ASFALTOVÝCH VOZOVEK UMYTÍM VODOU | M2 | 9915.5 | 0 | 0 |  | 0 | 3
PP |  |  |  | Po provedení frézování, před provedením prohlídky o rozsahu sanací.
VV |  |  |  | 9863 = 9863,00 [A] 52,5 = 52,50 [B] Celkem: A+B = 9915,50 [C] "Dle situace ACAD"
TS |  |  |  | Položka zahrnuje: - očištění předepsaným způsobem - odklizení vzniklého odpadu Položka nezahrnuje: - x
P | 33 | 93818 |  | OČIŠTĚNÍ ASFALT VOZOVEK ZAMETENÍM | M2 | 9915.5 | 0 | 0 |  | 0 | 3
PP |  |  |  | Po provedení frézování, před provedením prohlídky o rozsahu sanací.
VV |  |  |  | 9863 = 9863,00 [A] 52,5 = 52,50 [B] Celkem: A+B = 9915,50 [C] "Dle situace ACAD"
TS |  |  |  | Položka zahrnuje: - očištění předepsaným způsobem - odklizení vzniklého odpadu Položka nezahrnuje: - x
P | 35 | 915211 | 1 | VODOROVNÉ DOPRAVNÍ ZNAČENÍ PLASTEM HLADKÉ - DODÁVKA A POKLÁDKA | M2 | 59.63 | 0 | 0 |  | 0 | 3
PP
VV |  |  |  | "V 7a 43 m2; " 43 = 43,00 [B] "V 11a (0.125) 133; " 133*0,125 = 16,63 [G] "Dle situace DZ" Mezisoučet = 59,63 [A]
TS |  |  |  | Položka zahrnuje: - dodání a pokládku nátěrového materiálu - předznačení a reflexní úpravu Položka nezahrnuje: - x Způsob měření: - měří se pouze natíraná plocha

## SO 101SO 101.2
EstiCon |  |  |  | Firma: | [6 empty] | 2
Soupis prací objektu
S | Stavba: | L-23-151-000 |  | II/384 Brno, ul. Obvodová |  |  | SO 101.2 | 0 |  | 0 | 2
O | Objekt: | SO 101 |  | Silnice III/15282 | [5 empty] | 0.15 | 2
O1 | Rozpočet: | SO 101.2 |  | Typ "1" sanace samostatných trhlin dle TP115 | [5 empty] | 0.21
Typ | Poř. číslo | Kód položky | Varianta | Název Položky | MJ | Množství | Cena |  | Cenová soustava
[7 empty] | Jednotková | Celkem
0 | 1 | 2 | 3 | 4 | 5 | 6 | 7 | 8 | 9
SD |  | 5 |  | Komunikace |  |  |  | 0
P | 1 | 572224 | X | SPOJOVACÍ POSTŘIK Z MODIFIK EMULZE DO 1,0KG/M2 | M2 | 986.3 | 0 | 0 |  | 0 | 3
PP |  |  |  | 0,4 kg/m2 Jen se souhlasem investora! TYP "1" sanace samostatných trhlin při průměrné vzdálenosti trhlin >10m (provedení asfaltové pružné membrány z asfaltové modifikované emulze s výztužnou vložkou): frézovaná plocha kolem trhliny se očistí na šířku min.500mm, trhliny se proříznou na hloubku min. 30mm, vyčistí, opatří nátěrem a zalijí pružnou asfaltovou zálivkou, na upravené ploše se provede postřik modifikovanou asfaltovou emulzí do něhož se položí pásy výztužné vložky (dle TP115 8.2.3.1 a 8.2.1.2)
VV |  |  |  | 9863*0,10 = 986,30 [A] "konkrétní plocha a místa budou určeny na základě kontrolní prohlídky povrchu po odfrézování za účasti zhotovitele, TDI, AD k určení rozsahu a způsobu sanace poruch po odfrézování. Změna rozsahu na základě závěru kontrolní prohlídky je upřesněním předpokladů, které byly určeny diagnostickým průzkumem vozovky."
TS |  |  |  | Položka zahrnuje: - dodání všech předepsaných materiálů pro postřiky v předepsaném množství - provedení dle předepsaného technologického předpisu - zřízení vrstvy bez rozlišení šířky, pokládání vrstvy po etapách - úpravu napojení, ukončení Položka nezahrnuje: - x
P | 2 | 57476 | X | VOZOVKOVÉ VÝZTUŽNÉ VRSTVY Z GEOMŘÍŽOVINY S TKANINOU | M2 | 986.3 | 0 | 0 |  | 0 | 3
PP |  |  |  | Sklovláknitý pletený geokompozit větší rovno100x100 kN/m, oky 25x25 mm se stabilitou vazných bodů větší rovno 50N, bodem měknutí ochranného povlaku větší rovno 230 °C a netkanou PES textilií 20-40 g/m2 a CBR větší rovno 30N pro zajištění instalace. Jen se souhlasem investora! TYP "1" sanace samostatných trhlin při průměrné vzdálenosti trhlin >10m (provedení asfaltové pružné membrány z asfaltové modifikované emulze s výztužnou vložkou): frézovaná plocha kolem trhliny se očistí na šířku min.500mm, trhliny se proříznou na hloubku min. 30mm, vyčistí, opatří nátěrem a zalijí pružnou asfaltovou zálivkou, na upravené ploše se provede postřik modifikovanou asfaltovou emulzí do něhož se položí pásy výztužné vložky (dle TP115 8.2.3.1 a 8.2.1.2)
VV |  |  |  | 9863*0,10 = 986,30 [A] "konkrétní plocha a místa budou určeny na základě kontrolní prohlídky povrchu po odfrézování za účasti zhotovitele, TDI, AD k určení rozsahu a způsobu sanace poruch po odfrézování. Změna rozsahu na základě závěru kontrolní prohlídky je upřesněním předpokladů, které byly určeny diagnostickým průzkumem vozovky."
TS |  |  |  | Položka zahrnuje: - dodání geomříže v požadované kvalitě a v množství včetně přesahů (přesahy započteny v jednotkové ceně) - očištění podkladu - pokládka geomříže dle předepsaného technologického předpisu Položka nezahrnuje: - x
P | 3 | 577A2 | X | VÝSPRAVA TRHLIN ASFALTOVOU ZÁLIVKOU MODIFIK | M | 986.3 | 0 | 0 |  | 0 | 3
PP |  |  |  | Jen se souhlasem investora! TYP "1" sanace samostatných trhlin při průměrné vzdálenosti trhlin >10m (provedení asfaltové pružné membrány z asfaltové modifikované emulze s výztužnou vložkou): frézovaná plocha kolem trhliny se očistí na šířku min.500mm, trhliny se proříznou na hloubku min. 30mm, vyčistí, opatří nátěrem a zalijí pružnou asfaltovou zálivkou, na upravené ploše se provede postřik modifikovanou asfaltovou emulzí do něhož se položí pásy výztužné vložky (dle TP115 8.2.3.1 a 8.2.1.2)
VV |  |  |  | 9863*0,10 = 986,30 [A] A/1,0přepočet na délku trhlin = 986,30 [B] "konkrétní plocha a místa budou určeny na základě kontrolní prohlídky povrchu po odfrézování za účasti zhotovitele, TDI, AD k určení rozsahu a způsobu sanace poruch po odfrézování. Změna rozsahu na základě závěru kontrolní prohlídky je upřesněním předpokladů, které byly určeny diagnostickým průzkumem vozovky."
TS |  |  |  | Položka zahrnuje: - vyfrézování drážky šířky do 20mm hloubky do 40mm - vyčištění - nátěr - výplň předepsanou zálivkovou hmotou Položka nezahrnuje: - x
SD |  | 9 |  | Ostatní konstrukce a práce |  |  |  | 0
P | 4 | 93818 | X | OČIŠTĚNÍ ASFALT VOZOVEK ZAMETENÍM | M2 | 986.3 | 0 | 0 |  | 0 | 3
PP |  |  |  | Jen se souhlasem investora! TYP "1" sanace samostatných trhlin při průměrné vzdálenosti trhlin >10m (provedení asfaltové pružné membrány z asfaltové modifikované emulze s výztužnou vložkou): frézovaná plocha kolem trhliny se očistí na šířku min.500mm, trhliny se proříznou na hloubku min. 30mm, vyčistí, opatří nátěrem a zalijí pružnou asfaltovou zálivkou, na upravené ploše se provede postřik modifikovanou asfaltovou emulzí do něhož se položí pásy výztužné vložky (dle TP115 8.2.3.1 a 8.2.1.2)
VV |  |  |  | 9863*0,10 = 986,30 [A] "konkrétní plocha a místa budou určeny na základě kontrolní prohlídky povrchu po odfrézování za účasti zhotovitele, TDI, AD k určení rozsahu a způsobu sanace poruch po odfrézování. Změna rozsahu na základě závěru kontrolní prohlídky je upřesněním předpokladů, které byly určeny diagnostickým průzkumem vozovky."
TS |  |  |  | Položka zahrnuje: - očištění předepsaným způsobem - odklizení vzniklého odpadu Položka nezahrnuje: - x

## SO 101SO 101.3
EstiCon |  |  |  | Firma: | [6 empty] | 2
Soupis prací objektu
S | Stavba: | L-23-151-000 |  | II/384 Brno, ul. Obvodová |  |  | SO 101.3 | 0 |  | 0 | 2
O | Objekt: | SO 101 |  | Silnice III/15282 | [5 empty] | 0.15 | 2
O1 | Rozpočet: | SO 101.3 |  | Typ "2" sanace samostatných trhlin dle TP115 | [5 empty] | 0.21
Typ | Poř. číslo | Kód položky | Varianta | Název Položky | MJ | Množství | Cena |  | Cenová soustava
[7 empty] | Jednotková | Celkem
0 | 1 | 2 | 3 | 4 | 5 | 6 | 7 | 8 | 9
SD |  | 5 |  | Komunikace |  |  |  | 0
P | 1 | 572224 | X | SPOJOVACÍ POSTŘIK Z MODIFIK EMULZE DO 1,0KG/M2 | M2 | 493.15 | 0 | 0 |  | 0 | 3
PP |  |  |  | Jen se souhlasem investora! TYP "2" sanace samostatných trhlin při průměrné vzdálenosti trhlin <10m (provedení asfaltové pružné membrány z vysoce modifikovaného asfaltu): frézovaná plocha se očistí v úseku trhlin, trhliny se proříznou na hloubku 35mm a šířku 10-30mm, vyčistí, opatří nátěrem a zalijí pružnou asfaltovou zálivkou (u trhlin s šířkou menší než 5mm se trhlina neprořezává, ale opatří proužkem zálivkové hmoty šířky 40mm), na upravené ploše se provede postřik a poté pružná membrána s následným podrcením (dle TP115 8.2.3.1)
VV |  |  |  | 9863*0,05 = 493,15 [A] "konkrétní plocha a místa budou určeny na základě kontrolní prohlídky povrchu po odfrézování za účasti zhotovitele, TDI, AD k určení rozsahu a způsobu sanace poruch po odfrézování. Změna rozsahu na základě závěru kontrolní prohlídky je upřesněním předpokladů, které byly určeny diagnostickým průzkumem vozovky."
TS |  |  |  | Položka zahrnuje: - dodání všech předepsaných materiálů pro postřiky v předepsaném množství - provedení dle předepsaného technologického předpisu - zřízení vrstvy bez rozlišení šířky, pokládání vrstvy po etapách - úpravu napojení, ukončení Položka nezahrnuje: - x
P | 2 | 572B64 | X | PRUŽNÁ MEMBRÁNA Z MODIFIK EMULZE DO 3,0KG/M2 | M2 | 493.15 | 0 | 0 |  | 0 | 3
PP |  |  |  | Jen se souhlasem investora! TYP "2" sanace samostatných trhlin při průměrné vzdálenosti trhlin <10m (provedení asfaltové pružné membrány z vysoce modifikovaného asfaltu): frézovaná plocha se očistí v úseku trhlin, trhliny se proříznou na hloubku 35mm a šířku 10-30mm, vyčistí, opatří nátěrem a zalijí pružnou asfaltovou zálivkou (u trhlin s šířkou menší než 5mm se trhlina neprořezává, ale opatří proužkem zálivkové hmoty šířky 40mm), na upravené ploše se provede postřik a poté pružná membrána s následným podrcením (dle TP115 8.2.3.1)
VV |  |  |  | 9863*0,05 = 493,15 [A] "konkrétní plocha a místa budou určeny na základě kontrolní prohlídky povrchu po odfrézování za účasti zhotovitele, TDI, AD k určení rozsahu a způsobu sanace poruch po odfrézování. Změna rozsahu na základě závěru kontrolní prohlídky je upřesněním předpokladů, které byly určeny diagnostickým průzkumem vozovky."
TS |  |  |  | Položka zahrnuje: - dodání všech předepsaných materiálů pro nátěry v předepsaném množství - provedení dle předepsaného technologického předpisu - zřízení vrstvy bez rozlišení šířky, pokládání vrstvy po etapách - úpravu napojení, ukončení Položka nezahrnuje: - x
P | 3 | 57622 | X | POSYP KAMENIVEM DRCENÝM 10KG/M2 | M2 | 493.15 | 0 | 0 |  | 0 | 3
PP |  |  |  | Jen se souhlasem investora! TYP "2" sanace samostatných trhlin při průměrné vzdálenosti trhlin <10m (provedení asfaltové pružné membrány z vysoce modifikovaného asfaltu): frézovaná plocha se očistí v úseku trhlin, trhliny se proříznou na hloubku 35mm a šířku 10-30mm, vyčistí, opatří nátěrem a zalijí pružnou asfaltovou zálivkou (u trhlin s šířkou menší než 5mm se trhlina neprořezává, ale opatří proužkem zálivkové hmoty šířky 40mm), na upravené ploše se provede postřik a poté pružná membrána s následným podrcením (dle TP115 8.2.3.1)
VV |  |  |  | 9863*0,05 = 493,15 [A] "konkrétní plocha a místa budou určeny na základě kontrolní prohlídky povrchu po odfrézování za účasti zhotovitele, TDI, AD k určení rozsahu a způsobu sanace poruch po odfrézování. Změna rozsahu na základě závěru kontrolní prohlídky je upřesněním předpokladů, které byly určeny diagnostickým průzkumem vozovky."
TS |  |  |  | Položka zahrnuje: - dodání kameniva předepsané kvality a zrnitosti - posyp předepsaným množstvím Položka nezahrnuje: - x
P | 4 | 577A2 | X | VÝSPRAVA TRHLIN ASFALTOVOU ZÁLIVKOU MODIFIK | M | 986.3 | 0 | 0 |  | 0 | 3
PP |  |  |  | Jen se souhlasem investora! TYP "2" sanace samostatných trhlin při průměrné vzdálenosti trhlin <10m (provedení asfaltové pružné membrány z vysoce modifikovaného asfaltu): frézovaná plocha se očistí v úseku trhlin, trhliny se proříznou na hloubku 35mm a šířku 10-30mm, vyčistí, opatří nátěrem a zalijí pružnou asfaltovou zálivkou (u trhlin s šířkou menší než 5mm se trhlina neprořezává, ale opatří proužkem zálivkové hmoty šířky 40mm), na upravené ploše se provede postřik a poté pružná membrána s následným podrcením (dle TP115 8.2.3.1)
VV |  |  |  | 9863 = 9863,00 [A] A*0,05 = 493,15 [B] B/0,5 = 986,30 [C] "konkrétní plocha a místa budou určeny na základě kontrolní prohlídky povrchu po odfrézování za účasti zhotovitele, TDI, AD k určení rozsahu a způsobu sanace poruch po odfrézování. Změna rozsahu na základě závěru kontrolní prohlídky je upřesněním předpokladů, které byly určeny diagnostickým průzkumem vozovky."
TS |  |  |  | Položka zahrnuje: - vyfrézování drážky šířky do 20mm hloubky do 40mm - vyčištění - nátěr - výplň předepsanou zálivkovou hmotou Položka nezahrnuje: - x
SD |  | 9 |  | Ostatní konstrukce a práce |  |  |  | 0
P | 5 | 93818 | X | OČIŠTĚNÍ ASFALT VOZOVEK ZAMETENÍM | M2 | 493.15 | 0 | 0 |  | 0 | 3
PP |  |  |  | Jen se souhlasem investora! TYP "2" sanace samostatných trhlin při průměrné vzdálenosti trhlin <10m (provedení asfaltové pružné membrány z vysoce modifikovaného asfaltu): frézovaná plocha se očistí v úseku trhlin, trhliny se proříznou na hloubku 35mm a šířku 10-30mm, vyčistí, opatří nátěrem a zalijí pružnou asfaltovou zálivkou (u trhlin s šířkou menší než 5mm se trhlina neprořezává, ale opatří proužkem zálivkové hmoty šířky 40mm), na upravené ploše se provede postřik a poté pružná membrána s následným podrcením (dle TP115 8.2.3.1)
VV |  |  |  | 9863*0,05 = 493,15 [A] "konkrétní plocha a místa budou určeny na základě kontrolní prohlídky povrchu po odfrézování za účasti zhotovitele, TDI, AD k určení rozsahu a způsobu sanace poruch po odfrézování. Změna rozsahu na základě závěru kontrolní prohlídky je upřesněním předpokladů, které byly určeny diagnostickým průzkumem vozovky."
TS |  |  |  | Položka zahrnuje: - očištění předepsaným způsobem - odklizení vzniklého odpadu Položka nezahrnuje: - x

## SO 101SO 101.4
EstiCon |  |  |  | Firma: | [6 empty] | 2
Soupis prací objektu
S | Stavba: | L-23-151-000 |  | II/384 Brno, ul. Obvodová |  |  | SO 101.4 | 0 |  | 0 | 2
O | Objekt: | SO 101 |  | Silnice III/15282 | [5 empty] | 0.15 | 2
O1 | Rozpočet: | SO 101.4 |  | Typ "3" sanace plošných poruch | [5 empty] | 0.21
Typ | Poř. číslo | Kód položky | Varianta | Název Položky | MJ | Množství | Cena |  | Cenová soustava
[7 empty] | Jednotková | Celkem
0 | 1 | 2 | 3 | 4 | 5 | 6 | 7 | 8 | 9
SD |  | 1 |  | Zemní práce |  |  |  | 0
P | 1 | 11372 | X | FRÉZOVÁNÍ ZPEVNĚNÝCH PLOCH ASFALTOVÝCH | M3 | 147.95 | 0 | 0 |  | 0 | 3
PP |  |  |  | Jen se souhlasem investora! Sanace plošných poruch: vyfrézování plochy tl. 50mm, vyčištění plochy, zalití hran, spojovací postřik z modifik. kationakt. asfalt. emulze PS-C v množství zbytkového asfaltu 0,4 kg/m2 v ploše sanace a pokládka vrstvy z asfaltové směsi (asfaltový beton ACP 16+ s polymerem modifikovaným asfaltovým pojivem PMB 25/55-60, tl. 50mm)
VV |  |  |  | 9863*0,05*0,3 = 147,95 [A] "konkrétní plocha a místa budou určeny na základě kontrolní prohlídky povrchu po odfrézování za účasti zhotovitele, TDI, AD k určení rozsahu a způsobu sanace poruch po odfrézování. Změna rozsahu na základě závěru kontrolní prohlídky je upřesněním předpokladů, které byly určeny diagnostickým průzkumem vozovky."
TS |  |  |  | Položka zahrnuje: - veškerou manipulaci s vybouranou sutí a s vybouranými hmotami vč. uložení na skládku. Položka nezahrnuje: - poplatek za skládku, který se vykazuje v položce 0141** (s výjimkou malého množství bouraného materiálu, kde je možné poplatek zahrnout do jednotkové ceny bourání – tento fakt musí být uveden v doplňujícím textu k položce).
SD |  | 5 |  | Komunikace |  |  |  | 0
P | 2 | 572214 | X | SPOJOVACÍ POSTŘIK Z MODIFIK EMULZE DO 0,5KG/M2 | M2 | 2958.9 | 0 | 0 |  | 0 | 3
PP |  |  |  | Jen se souhlasem investora! Sanace plošných poruch: vyfrézování plochy tl. 50mm, vyčištění plochy, zalití hran, spojovací postřik z modifik. kationakt. asfalt. emulze PS-C v množství zbytkového asfaltu 0,4 kg/m2 v ploše sanace a pokládka vrstvy z asfaltové směsi (asfaltový beton ACP 16+ s polymerem modifikovaným asfaltovým pojivem PMB 25/55-60, tl. 50mm)
VV |  |  |  | 9863*0,3 = 2958,90 [A] "konkrétní plocha a místa budou určeny na základě kontrolní prohlídky povrchu po odfrézování za účasti zhotovitele, TDI, AD k určení rozsahu a způsobu sanace poruch po odfrézování. Změna rozsahu na základě závěru kontrolní prohlídky je upřesněním předpokladů, které byly určeny diagnostickým průzkumem vozovky."
TS |  |  |  | Položka zahrnuje: - dodání všech předepsaných materiálů pro postřiky v předepsaném množství - provedení dle předepsaného technologického předpisu - zřízení vrstvy bez rozlišení šířky, pokládání vrstvy po etapách - úpravu napojení, ukončení Položka nezahrnuje: - x
P | 3 | 5774FG | X | VRSTVY PRO OBNOVU A OPRAVY Z ASF BETONU ACP 16+, 16S MODIFIK | M3 | 147.95 | 0 | 0 |  | 0 | 3
PP |  |  |  | Jen se souhlasem investora! Sanace plošných poruch: vyfrézování plochy tl. 50mm, vyčištění plochy, zalití hran, spojovací postřik z modifik. kationakt. asfalt. emulze PS-C v množství zbytkového asfaltu 0,4 kg/m2 v ploše sanace a pokládka vrstvy z asfaltové směsi (asfaltový beton ACP 16+ s polymerem modifikovaným asfaltovým pojivem PMB 25/55-60, tl. 50mm)
VV |  |  |  | 9863*0,05*0,3 = 147,95 [A] "konkrétní plocha a místa budou určeny na základě kontrolní prohlídky povrchu po odfrézování za účasti zhotovitele, TDI, AD k určení rozsahu a způsobu sanace poruch po odfrézování. Změna rozsahu na základě závěru kontrolní prohlídky je upřesněním předpokladů, které byly určeny diagnostickým průzkumem vozovky."
TS |  |  |  | Položka zahrnuje: - drobné opravy a obnovu plošných rozpadů asfaltového krytu (vztahuje se na plochu jednotlivě do 10000m2) - dodání směsi v požadované kvalitě - očištění podkladu - uložení směsi dle předepsaného technologického předpisu, zhutnění vrstvy v předepsané tloušťce - zřízení vrstvy bez rozlišení šířky, pokládání vrstvy po etapách, včetně pracovních spar a spojů - úpravu napojení, ukončení podél obrubníků, dilatačních zařízení, odvodňovacích proužků, odvodňovačů, vpustí, šachet a pod. Položka nezahrnuje: - souvislou obnovu asfaltového krytu (ta se vykáže položkami 574*** a 575***) - výspravu výtluků (ta se vykáže položkami 5779**, vztahuje se na plochu jednotlivě do 10m2) - postřiky, nátěry - těsnění podél obrubníků, dilatačních zařízení, odvodňovacích proužků, odvodňovačů, vpustí, šachet a pod. - očištění podkladu po veřejném provozu

## SO 181
EstiCon |  |  |  | Firma: | [6 empty] | 2
Soupis prací objektu
S | Stavba: | L-23-151-000 |  | II/384 Brno, ul. Obvodová |  |  | SO 181 | 0 |  | 0 | 2
O | Rozpočet: | SO 181 |  | Dopravní opatření | [5 empty] | 0.15 | 2
Typ | Poř. číslo | Kód položky | Varianta | Název Položky | MJ | Množství | Cena |  | Cenová soustava | 0.21
[7 empty] | Jednotková | Celkem
0 | 1 | 2 | 3 | 4 | 5 | 6 | 7 | 8 | 9
SD |  | 0 |  | Všeobecné konstrukce a práce |  |  |  | 0
P | 1 | 02720 |  | POMOC PRÁCE ZŘÍZ NEBO ZAJIŠŤ REGULACI A OCHRANU DOPRAVY | KPL | 1 | 0 | 0 |  | 0 | 3
PP |  |  |  | Kompletní práce na zajištění, zřízení, údržbu a rozebrání provizorního dopravního značení včetně montáže, demontáže, veškerých nákladů na přesuny a pronájem. Včetně veškerých prací na vyřízení povolení, návrhu DIO, etepizace a projednání s příslušnými orgány. Včetně pasportu komunikací objízdných tras před a po stavbě! -pronájem -kompletní dopravní opatření při stavbě -kompletní provedení dle navrženého vedení dopravy -vč. zajištění povolení, projednání a odsouhlasení Policií ČR, ODSH, objednatelem apod. -vč. návrhu rozmístění dopravního značení dle aktuálního požadavku Policie ČR, ODSH nebo objednatele -včetně nákladů na přesuny dopravního značení dle jednotlivých fází výstavby, resp. dle potřeby -vč. nákladů na zakrytí nebo dočasné odstranění, odvoz, uložení a zpětnou montáž dopravního značení, které musí být po dobu výstavby zneplatněno -vč. veškerých nákladů spojených s pronájmem, dopravou, údržbou, přemisťováním, montáží, demontáží SEMAFOROVÝCH PŘENOSNĆH SOUPRAV
VV |  |  |  | 1 = 1,00 [A]
TS |  |  |  | Položka zahrnuje: - veškeré náklady spojené s objednatelem požadovanými zařízeními Položka nezahrnuje: - x