## List1
Notebook
Název a výrobce zboží | [doplní dodavatel]
Předpokládaný počet požadovaných kusů | 15
Technický parametr | Požadovaný parametr | Nabízený parametr *
Display
- Úhlopříčka | 15,6" - 16"
- Rozlišení min. | FullHD 1920x1080
- Typ | IPS
- Povrch displeje | matný (antireflexní)
Procesor
- Minimální výkon dle PassMark - CPU Mark (dle cpubenchmark.net); dodavatel uvede i název modelu procesoru | 9 010 bodů
Paměť RAM (min. velikost)
- Min. velikost | 8 GB DDR4
Pevný disk
- Počet min. / druh | 1 / SSD M.2 PCIe/NVMe
- Kapacita dat min. | 256 GB
Grafická karta
- Typ | integrovaná
Zvuková karta
- Typ | integrovaná
Síťové adaptéry
- Síťová karta - typ | integrovaná, v těle notebooku - RJ-45
- Rychlost min. | 1000 Mbit/s
- Wifi | ANO (802.11ac) nebo vyšší
- BlueTooth min. | v5.0
Rozhraní - minimální počty všech typů
- USB 3.x Type A | 2x a více USB 3.x typ A v těle notebooku, nesmí být použita redukce, USB hub apod.
- USB 3.x Type C | 1x USB 3.x typ C v těle notebooku, nesmí být použita redukce, USB hub apod. V případě, že je nabíječka připojena do portu USB-C, tak min. 2x USB typ C
- RJ-45 | ANO
- Digitální video výstup | HDMI
- Kamera | ANO
Příslušenství | Drátová myš ke každému notebooku
Ostatní
Klávesnice | CZ, numerická
Operační systém | CZ lokalizace; 64-bitová verze; plně kompatibilní se stávajícím SW zadavatele, tj. s MS Windows 10 EDU a dalším SW na platformě Windows; rozšířená podpora min. do r. 2026. Licence musí být trvalá, nová a nepoužitá, s garantovanou pravostí a ověřitelností u výrobce.
Další | MS Office 2021 - trvalá licence pro školy
Záruka min. | 36 měsíců, NBD On-Site
* Dodavatel doplní do modrých polí jím nabízené parametry. Dodavatel u každé uvedené položky (modrého pole) tabulky uvede nabízené technické parametry zařízení nebo u nevyčíslitelných požadavků uvede ANO/NE, tzn., zda zařízení splňuje nebo nesplňuje tento požadavek. Pro to, aby nabídka mohla být posuzována a hodnocena, musí účastník splnit všechny zadavatelem požadované technické parametry zařízení.
Zadavatelem vymezené kapacitní, kvalitativní a technické parametry a požadavky na předmět zakázky stejně jako hodnoty uvedené u těchto parametrů jsou stanoveny jako minimální přípustné. Účastníci proto mohou nabídnout zařízení, která budou disponovat lepšími parametry a vlastnostmi u funkcionalit zadavatelem požadovaných.