## Rekapitulace
EstiCon | Firma:
Soupis prací - rekapitulace
Stavba: II/377 - most Rájec - návrh opravy
| Celková cena bez DPH: | 0
| Celková cena s DPH: | 0
Objekt | Popis | Cena bez DPH | DPH | Cena s DPH
SO 201 | Sanace pilířů mostu ev.č. 377-008 | 0 | 0 | 0

## SO 201
EstiCon |  |  |  | Firma: | [6 empty] | 6
Soupis prací
S | Stavba: | II/377 |  | most Rájec - návrh opravy |  |  | SO 201 | 0 |  | 0 | 2
O | Rozpočet: | SO 201 |  | Sanace pilířů mostu ev.č. 377-008 | [5 empty] | 0.15 | 2
Typ | Poř. číslo | Kód položky | Varianta | Název Položky | MJ | Množství | Cena |  | Cenová soustava | 0.21
[7 empty] | Jednotková | Celkem
0 | 1 | 2 | 3 | 4 | 5 | 6 | 7 | 8 | 9
SD |  | 0 |  | Všeobecné konstrukce a práce |  |  |  | 0 | OTSKP_2024
P | 1 | 14102 |  | POPLATKY ZA SKLÁDKU | T | 19.303 |  | 0 |  | 0 | 3
PP |  |  |  | Poplatek za skládku - vybouraný materiál nesoudržného betonu stojek pilířů.
VV |  |  |  | 7,721*2,5 = 19,303000 [A]
TS |  |  |  | Položka zahrnuje: - veškeré poplatky provozovateli skládky související s uložením odpadu na skládce. Položka nezahrnuje: - x
P | 2 | 2720 |  | POMOC PRÁCE ZŘÍZ NEBO ZAJIŠŤ REGULACI A OCHRANU DOPRAVY | KPL | 1 |  | 0 |  | 0 | 3
PP |  |  |  | Nutná dopravní opatření (výluky na koleji u pilíře P3, ochrana trakce, případné vypnutí trakce a další nutné úkony) pro provedení sanací pilíře P3 (a částečně i P2).
VV |  |  |  | 1 = 1,000000 [A]
TS |  |  |  | Položka zahrnuje: - veškeré náklady spojené s objednatelem požadovanými zařízeními Položka nezahrnuje: - x
P | 3 | 2851 |  | PRŮZKUMNÉ PRÁCE DIAGNOSTIKY KONSTRUKCÍ NA POVRCHU | KPL | 1 |  | 0 |  | 0 | 3
PP |  |  |  | Akustické trasování povrchu všech ploch pilířů pro zjištění oblastí s poškozením betonu a výskytu případných dutin, či nesoudržných vrstev betonu. Plocha stojek pilíře P2 - 122,28m2 Plocha stojek pilíře P3 - 94,93m2 Plocha stojek pilíře P4 - 112,26m2 Celkem plocha pro akustické trasování 329,47 m2
VV |  |  |  | 1 = 1,000000 [A]
| 4 | 2943 |  | OSTATNÍ POŽADAVKY - VYPRACOVÁNÍ RDS (dokumentace prováděcí + skut.provedení) | KPL | 1 |  | 0
zahrnuje veškeré náklady spojené s objednatelem požadovanými pracemi,
1 = 1,000000 [A]
SD |  | 1 |  | Zemní práce |  |  |  | 0
P | 5 | 12273 |  | ODKOPÁVKY A PROKOPÁVKY OBECNÉ TŘ. I | M3 | 38.304 |  | 0 |  | 0 | 3
PP |  |  |  | Obnažení paty všech stojek pilířů P2, P3 a P4 až po úroveň základu. Odtěžený materiál bude použit pro zpětný zásyp.
VV |  |  |  | Pilíř P2 3*2*(2,1+1,7)*0,7*0,8 = 12,768000 [A] Pilíř P3 3*2*(2,1+1,7)*0,7*0,8 = 12,768000 [B] Pilíř P4 3*2*(2,1+1,7)*0,7*0,8 = 12,768000 [C] Celkové množství = 38,304000
TS |  |  |  | Položka zahrnuje: - vodorovnou a svislou dopravu, přemístění, přeložení, manipulace s výkopkem - kompletní provedení vykopávky nezapažené i zapažené - ošetření výkopiště po celou dobu práce v něm vč. klimatických opatření - ztížení vykopávek v blízkosti podzemního vedení, konstrukcí a objektů vč. jejich dočasného zajištění - ztížení pod vodou, v okolí výbušnin, ve stísněných prostorech a pod. - příplatek za lepivost - těžení po vrstvách, pásech a po jiných nutných částech (figurách) - čerpání vody vč. čerpacích jímek, potrubí a pohotovostní čerpací soupravy (viz ustanovení k pol. 1151,2) - potřebné snížení hladiny podzemní vody - těžení a rozpojování jednotlivých balvanů - vytahování a nošení výkopku - svahování a přesvah. svahů do konečného tvaru, výměna hornin v podloží a v pláni znehodnocené klimatickými vlivy - ruční vykopávky, odstranění kořenů a napadávek - pažení, vzepření a rozepření vč. přepažování (vyjma pažení záporového a štětových stěn) - úpravu, ochranu a očištění dna, základové spáry, stěn a svahů - zhutnění podloží, případně i svahů vč. svahování - zřízení stupňů v podloží a lavic na svazích, není-li pro tyto práce zřízena samostatná položka - udržování výkopiště a jeho ochrana proti vodě - odvedení nebo obvedení vody v okolí výkopiště a ve výkopišti - třídění výkopku - veškeré pomocné konstrukce umožňující provedení vykopávky (příjezdy, sjezdy, nájezdy, lešení, podpěr. konstr., přemostění, zpevněné plochy, zakrytí a pod.) Položka nezahrnuje: - uložení zeminy (na skládku, do násypu) ani poplatky za skládku, vykazují se v položce č.0141**
P | 6 | 17411 |  | ZÁSYP JAM A RÝH ZEMINOU SE ZHUTNĚNÍM | M3 | 38.304 |  | 0 |  | 0 | 3
PP |  |  |  | Zpětný obsyp kolem pilířů a srovnání terénu. Se zhutněním. Bude použita dříve vytěžená zemina.
VV |  |  |  | [!12273] = 38,304000 [A]
TS |  |  |  | Položka zahrnuje: - kompletní provedení zemní konstrukce vč. výběru vhodného materiálu - úprava ukládaného materiálu vlhčením, tříděním, promícháním nebo vysoušením, příp. jiné úpravy za účelem zlepšení jeho mech. vlastností - hutnění i různé míry hutnění - ošetření úložiště po celou dobu práce v něm vč. klimatických opatření - ztížení v okolí vedení, konstrukcí a objektů a jejich dočasné zajištění - ztížení provádění vč. hutnění ve ztížených podmínkách a stísněných prostorech - ztížené ukládání sypaniny pod vodu - ukládání po vrstvách a po jiných nutných částech (figurách) vč. dosypávek - spouštění a nošení materiálu - výměna částí zemní konstrukce znehodnocené klimatickými vlivy - ruční hutnění - udržování úložiště a jeho ochrana proti vodě - odvedení nebo obvedení vody v okolí úložiště a v úložišti - veškeré pomocné konstrukce umožňující provedení zemní konstrukce (příjezdy, sjezdy, nájezdy, lešení, podpěrné konstrukce, přemostění, zpevněné plochy, zakrytí a pod.) Položka nezahrnuje: - x
SD |  | 3 |  | Svislé konstrukce |  |  |  | 0
P | 7 | 334366 |  | VÝZTUŽ MOST PILÍŘŮ A STATIV Z KARI-SÍTÍ | T | 0.586 |  | 0 |  | 0 | 3
PP |  |  |  | Výztuž Kari sítě R8/100/100 pro kotvení sanace, včetně vrtů a vlepování kotvících profilů v rastru 4ks/m2. Alternativně lze použít i kompozitní sítě.
VV |  |  |  | [!938544]*7,9/1000 = 0,586000 [A]
TS |  |  |  | Položka zahrnuje: - veškerý materiál, výrobky a polotovary, včetně mimostaveništní a vnitrostaveništní dopravy (rovněž přesuny), včetně naložení a složení, případně s uložením - dodání betonářské výztuže v požadované kvalitě, stříhání, řezání, ohýbání a spojování do všech požadovaných tvarů (vč. armakošů) a uložení s požadovaným zajištěním polohy a krytí výztuže betonem, - veškeré svary nebo jiné spoje výztuže, - pomocné konstrukce a práce pro osazení a upevnění výztuže, - zednické výpomoci pro montáž betonářské výztuže, - úpravy výztuže pro osazení doplňkových konstrukcí, - ochranu výztuže do doby jejího zabetonování, - úpravy výztuže pro zřízení železobetonových kloubů, kotevních prvků, závěsných ok a doplňkových konstrukcí, - veškerá opatření pro zajištění soudržnosti výztuže a betonu, - vodivé propojení výztuže, které je součástí ochrany konstrukce proti vlivům bludných proudů, vyvedení do měřících skříní nebo míst pro měření bludných proudů (vlastní měřící skříně se uvádějí položkami SD 74), - povrchovou antikorozní úpravu výztuže, - separaci výztuže, - osazení měřících zařízení a úpravy pro ně, - osazení měřících skříní nebo míst pro měření bludných proudů. Položka nezahrnuje: - x
SD |  | 6 |  | Úpravy povrchů, podlahy, výplně otvorů |  |  |  | 0
P | 8 | 626133 |  | REPROFIL PODHL, SVIS PLOCH SANAČ MALTOU TŘÍVRST TL DO 90MM | M2 | 74.14 |  | 0 |  | 0 | 3
PP |  |  |  | Sanace svislých ploch stojek pilířů, včetně finální jemné stěrky. Včetně lešení. Hloubka sanace až 100 mm. Pro sanace je uvažována sanační malta třídy R4 (v případě menších pevností podkladu R3). Včetně odtrhových zkoušek pro zjištění pevnosti betonu v tahu.
VV |  |  |  | [!938544] = 74,140000 [A]
TS |  |  |  | Položka zahrnuje: - dodávku veškerého materiálu potřebného pro předepsanou úpravu v předepsané kvalitě - nutné vyspravení podkladu, případně zatření spar zdiva - položení vrstvy v předepsané tloušťce - potřebná lešení a podpěrné konstrukce Položka nezahrnuje: - x
SD |  | 7 |  | Přidružená stavební výroba |  |  |  | 0
P | 9 | 62651 |  | OCHRANA VÝZTUŽE PŘI DOSTATEČNÉM KRYTÍ | M2 | 74.14 |  | 0 |  | 0 | 3
PP |  |  |  | Ochranný nátěr obnažené očištěné výztuže s inhibitory koroze
VV |  |  |  | [!938544] = 74,140000 [A]
TS |  |  |  | Položka zahrnuje: - dodávku veškerého materiálu potřebného pro předepsanou úpravu v předepsané kvalitě - položení vrstvy v předepsané tloušťce - potřebná lešení a podpěrné konstrukce Položka nezahrnuje: - x
P | 10 | 711112 |  | IZOLACE BĚŽNÝCH KONSTRUKCÍ PROTI ZEMNÍ VLHKOSTI ASFALTOVÝMI PÁSY | M2 | 43.2 |  | 0 |  | 0 | 3
PP |  |  |  | Izolace stojek pilířů proti zemní vlhkosti na plochách ve styku se zeminou. Včetně penetračního nátěru.
VV |  |  |  | 9*2*(1,4+1) = 43,200000 [A]
TS |  |  |  | Položka zahrnuje: - dodání předepsaného izolačního materiálu - očištění a ošetření podkladu, zadávací dokumentace může zahrnout i případné vyspravení - zřízení izolace jako kompletního povlaku, případně komplet. soustavy nebo systému podle příslušného technolog. předpisu - zřízení izolace i jednotlivých vrstev po etapách, včetně pracovních spár a spojů - úprava u okrajů, rohů, hran, dilatačních i pracovních spojů, kotev, obrubníků, dilatačních zařízení, odvodnění, otvorů, neizolovaných míst a pod. - zajištění odvodnění povrchu izolace, včetně odvodnění nejnižších míst, pokud dokumentace pro zadání stavby nestanoví jinak - ochrana izolace do doby zřízení definitivní ochranné vrstvy nebo konstrukce - úprava, očištění a ošetření prostoru kolem izolace - provedení požadovaných zkoušek Položka nezahrnuje: - ochranné vrstvy, např. geotextilii
P | 11 | 78386 |  | NÁTĚRY BETON KONSTR TYP S9 (OS-E) | M2 | 329.47 |  | 0 |  | 0 | 3
PP |  |  |  | Sjednocující nátěr plochy betonových stojek pilířů
VV |  |  |  | 329,47 = 329,470000 [A]
TS |  |  |  | Položka zahrnuje: - kompletní povlaky (i různobarevné) - úprava podkladu (odmaštění, odstranění starých nátěrů a nečistot) a jeho vyspravení - provedení nátěru předepsaným postupem a splnění všech požadavků daných technologickým předpisem Položka nezahrnuje: - x
SD |  | 9 |  | Ostatní konstrukce a práce |  |  |  | 0
P | 12 | 938544 |  | OČIŠTĚNÍ BETON KONSTR OTRYSKÁNÍM TLAK VODOU PŘES 1000 BARŮ | M2 | 74.14 |  | 0 |  | 0 | 3
PP |  |  |  | Odstranění nesoudržných vrstev betonu pomocí tlakové vody. Včetně očištění obnažené výztuže od veškeré rzi - na stupeň Sa2. Plocha nesoudržného betonu porušeného trhlinami byla odhadnuta při prohlídce přímo na stavbě.
VV |  |  |  | Stojky pilíře P2 3*2*(1,4+1)*1 = 14,400000 [A] Stojky pilíře P3 6+10,9+4,8+2,9 = 24,600000 [B] Stojky pilíře P4 3,5+17,5+9,2+4,94 = 35,140000 [C] Celkové množství = 74,140000
TS |  |  |  | Položka zahrnuje: - očištění předepsaným způsobem - odklizení vzniklého odpadu Položka nezahrnuje: - x
P | 13 | 96615 |  | BOURÁNÍ KONSTRUKCÍ Z PROSTÉHO BETONU | M3 | 7.414 |  | 0 |  | 0 | 3
PP |  |  |  | Mechanické odstranění nesoudržných vrstev betonu v místě trhlin a akustickým trasováním označených ploch stojek pilířů. Včetně odstranění betonu kolem obnažené korozí napadené výztuže. Plocha odhadnuta při prohlídce. Předpokládaná hloubka odbourání je s ohledem na zjištěné krytí výztuže odhadnuta na cca 100 mm. Včetně veškeré manipulace s vybouraným materiálem a jeho odvoz na skládku.
VV |  |  |  | P2, P3 a P4 [!938544]*0,1 = 7,414000 [A]
TS |  |  |  | Položka zahrnuje: - rozbourání konstrukce bez ohledu na použitou technologii - veškeré pomocné konstrukce (lešení a pod.) - veškerou manipulaci s vybouranou sutí a hmotami včetně uložení na skládku - veškeré další práce plynoucí z technologického předpisu a z platných předpisů Položka nezahrnuje: - poplatek za skládku, který se vykazuje v položce 0141** (s výjimkou malého množství bouraného materiálu, kde je možné poplatek zahrnout do jednotkové ceny bourání – tento fakt musí být uveden v doplňujícím textu k položce)

## Seznam figur
EstiCon |  | Firma:
Seznam figur
Stavba: II/377 - most Rájec 377-008
| Značka | Popis | Výměra
SO | SO 201 | Sanace pilířů mostu ev.č. 377-008
FP | 12273 | odkopávka | 38.304
VV |  | 3*2*(2,1+1,7)*0,7*0,8 | 12.768
VV |  | 3*2*(2,1+1,7)*0,7*0,8 | 12.768
VV |  | 3*2*(2,1+1,7)*0,7*0,8 | 12.768
VV |  | = | 38.304
FP | 938544 | Plocha pro sanaci | 74.14
VV |  | 3*2*(1,4+1)*1 | 14.4
VV |  | 6+10,9+4,8+2,9 | 24.6
VV |  | 3,5+17,5+9,2+4,94 | 35.14
VV |  | = | 74.14