## Pokyny pro vyplnění
Pokyny pro vyplnění
Ve všech listech tohoto souboru můžete měnit pouze buňky s modrým pozadím. Jedná se o tyto údaje : - údaje o firmě - jednotkové ceny položek zadané na maximálně dvě desetinná místa

## Stavba
#RTSROZP# | Soupis stavebních prací, dodávek a služeb
| Stavba: |  | 076/2024 | CHRÁNĚNÉ BYDLENÍ STRÁŽOVICE
| Objekt: |  | SO 01 | Přístavba a stavební úpravy stávajícího objektu
5349 | Rozpočet: |  | D.1.4 | Zdravotechnická instalace
| Zadavatel | [5 empty] | IČO:
DIČ:
| Projektant: | [5 empty] | IČO:
DIČ:
| Zhotovitel: | [5 empty] | IČO:
DIČ:
Vypracoval:
| Rozpis ceny | [6 empty] | Celkem
HSV | HSV | [6 empty] | 0
PSV | PSV | [6 empty] | 0
MON | MON | [6 empty] | 0
VN | Vedlejší náklady | [6 empty] | 0
ON | Ostatní náklady | [6 empty] | 0
| Celkem | [6 empty] | 0
Rekapitulace daní
| Základ pro sníženou DPH |  |  | 12 | % | 0 |  |  | CZK
| Snížená DPH |  |  | 12 | % | 0 |  |  | CZK
| Základ pro základní DPH |  |  | 21 | % | 0 |  |  | CZK
| Základní DPH |  |  | 21 | % | 0 |  |  | CZK
0 | Zaokrouhlení |  |  |  |  | 0 |  |  | CZK
0 | Cena celkem bez DPH |  |  |  |  | 0 |  |  | CZK
| Cena celkem s DPH |  |  |  |  | 0 |  |  | CZK
|  | v |  |  | dne
|  |  | Za zhotovitele |  |  |  | Za objednatele
Rekapitulace dílčích částí
#CASTI>> | Číslo | Název |  |  | Základ pro sníženou DPH | Základ pro základní DPH | DPH celkem | Cena celkem | %
1 | Stavba |  |  |  | 0 | 0 |  | 0
2 |  | Stavební objekt
2 | SO 01 | Přístavba a stavební úpravy stávajícího objektu |  |  | 0 | 0 |  | 0
3 | D.1.4 | Zdravotechnická instalace |  |  | 0 | 0 |  | 0
| Celkem za stavbu |  |  |  | 0 | 0 | 0 | 0 | 0
#POPS | Popis stavby: 076/2024 - CHRÁNĚNÉ BYDLENÍ STRÁŽOVICE
#POPO | Popis objektu: SO 01 - Přístavba a stavební úpravy stávajícího objektu
#POPR | Popis rozpočtu: D.1.4 - Zdravotechnická instalace
Rekapitulace dílů
| Číslo | Název |  |  | Typ dílu |  |  | Celkem | %
| 61 | Úpravy povrchů vnitřní |  |  | HSV |  |  | 0
| 63 | Podlahy a podlahové konstrukce |  |  | HSV |  |  | 0
| 96 | Bourání konstrukcí |  |  | HSV |  |  | 0
| 99 | Staveništní přesun hmot |  |  | HSV |  |  | 0
| 721 | Vnitřní kanalizace |  |  | PSV |  |  | 0
| 722 | Vnitřní vodovod |  |  | PSV |  |  | 0
| 724 | Strojní vybavení |  |  | PSV |  |  | 0
| 725 | Zařizovací předměty |  |  | PSV |  |  | 0
| D96 | Přesuny suti a vybouraných hmot |  |  | PSU |  |  | 0
| Cena celkem | [6 empty] | 0 | 0
Note on D11: Název
Note on D12: Ulice
Note on D13: PSČ
Note on E13: Místo
Note on I11: IČO
Note on I12: DIČ

## VzorPolozky (hidden)
Položkový rozpočet
S:
O:
R:

## SO 01 D.1.4 Pol
Položkový soupis prací a dodávek | [27 empty] | #TypZaznamu#
S: | 076/2024 | CHRÁNĚNÉ BYDLENÍ STRÁŽOVICE | [25 empty] | STA
O: | SO 01 | Přístavba a stavební úpravy stávajícího objektu | [22 empty] | STA |  |  | OBJ
R: | D.1.4 | Zdravotechnická instalace | [25 empty] | ROZ
P.č. | Číslo položky | Název položky | MJ | Množství | Cena / MJ | Celkem | Dodávka | Dodávka celk. | Montáž | Montáž celk. | DPH | Cena s DPH | Hmotnost / MJ | Hmotnost celk.(t) | Dem. hmotnost / MJ | Dem. hmotnost celk.(t) | Ceník | Cen. soustava / platnost | Cenová úroveň | Nhod / MJ | Nhod celk. | Dodavatel | Typ položky | Stav položky
Díl: | 61 | Úpravy povrchů vnitřní |  |  |  | 0 |  | 0 |  | 0 |  | 0 |  | 0.86 |  | 0 |  |  |  |  | 14.95 | [6 empty] | DIL
1 | 612403382R00 | Hrubá výplň rýh ve stěnách, jakoukoliv maltou maltou ze suchých směsí 50 x 50 mm | m | 28.8 |  | 0 |  | 0 |  | 0 | 12 | 0 | 0.00433 | 0.12 | 0 | 0 | 801-4 | RTS 24/ I | RTS 24/ I | 0.15 | 4.32 |  | Práce | Běžná |  |  |  | POL1_
|  | jakékoliv šířky rýhy, | [25 empty] | SPI
SPU
2 | 612403386R00 | Hrubá výplň rýh ve stěnách, jakoukoliv maltou maltou ze suchých směsí 100 x 100 mm | m | 42.5 |  | 0 |  | 0 |  | 0 | 12 | 0 | 0.01733 | 0.74 | 0 | 0 | 801-4 | RTS 24/ I | RTS 24/ I | 0.25 | 10.63 |  | Práce | Běžná |  |  |  | POL1_
|  | jakékoliv šířky rýhy, | [25 empty] | SPI
SPU
Díl: | 63 | Podlahy a podlahové konstrukce |  |  |  | 0 |  | 0 |  | 0 |  | 0 |  | 0.78 |  | 0 |  |  |  |  | 1.67 | [6 empty] | DIL
3 | 631312141R00 | Doplnění mazanin betonem prostým rýh v dosavadních mazaninách | m3 | 0.3132 |  | 0 |  | 0 |  | 0 | 12 | 0 | 2.5 | 0.78 | 0 | 0 | 801-4 | RTS 24/ I | RTS 24/ I | 5.33 | 1.67 |  | Práce | Běžná |  |  |  | POL1_
|  | prostým betonem (s dodáním hmot) bez potěru, | [25 empty] | SPI
|  | 26,1*0,12*0,1 |  | 0.3132 | [23 empty] | VV | 0
SPU
Díl: | 96 | Bourání konstrukcí |  |  |  | 0 |  | 0 |  | 0 |  | 0 |  | 0.03 |  | 2.27 |  |  |  |  | 49.3 | [6 empty] | DIL
4 | 974031142R00 | Vysekání rýh v jakémkoliv zdivu cihelném v ploše do hloubky 70 mm, šířky do 70 mm | m | 28.8 |  | 0 |  | 0 |  | 0 | 12 | 0 | 0.00049 | 0.01 | 0.009 | 0.26 | 801-3 | RTS 24/ I | RTS 24/ I | 0.247 | 7.11 |  | Práce | Běžná |  |  |  | POL1_
SPU
5 | 974031154R00 | Vysekání rýh v jakémkoliv zdivu cihelném v ploše do hloubky 100 mm, šířky do 150 mm | m | 42.5 |  | 0 |  | 0 |  | 0 | 12 | 0 | 0.00049 | 0.02 | 0.027 | 1.15 | 801-3 | RTS 24/ I | RTS 24/ I | 0.422 | 17.94 |  | Práce | Běžná |  |  |  | POL1_
SPU
6 | 974042554R00 | Vysekání rýh v betonové a jiné monolitické dlažbě do hloubky 100 mm, šířky do 150 mm | m | 26.1 |  | 0 |  | 0 |  | 0 | 12 | 0 | 0 | 0 | 0.033 | 0.86 | 801-3 | RTS 24/ I | RTS 24/ I | 0.929 | 24.25 |  | Práce | Běžná |  |  |  | POL1_
|  | s betonovým podkladem, | [25 empty] | SPI
|  | 1PP : 0,6+1,5+3,9+0,5+2,2+2,8+3,6+7,6+1,2+2,2 |  | 26.1 | [23 empty] | VV | 0
SPU
Díl: | 99 | Staveništní přesun hmot |  |  |  | 0 |  | 0 |  | 0 |  | 0 |  | 0 |  | 0 |  |  |  |  | 3.53 | [6 empty] | DIL
7 | 999281145R00 | Přesun hmot pro opravy a údržbu objektů pro opravy a údržbu dosavadních objektů včetně vnějších plášťů výšky do 6 m, nošením | t | 1.6792 |  | 0 |  | 0 |  | 0 | 12 | 0 | 0 | 0 | 0 | 0 | 801-4 | RTS 24/ I | RTS 24/ I | 2.1 | 3.53 |  | Přesun hmot | Běžná |  |  |  | POL7_
|  | oborů 801, 803, 811 a 812 | [25 empty] | SPI
SPU
Díl: | 721 | Vnitřní kanalizace |  |  |  | 0 |  | 0 |  | 0 |  | 0 |  | 0.22 |  | 0 |  |  |  |  | 98.52 | [6 empty] | DIL
8 | 721176102R00 | Potrubí HT připojovací vnější průměr D 40 mm, tloušťka stěny 1,8 mm, DN 40 | m | 28.8 |  | 0 |  | 0 |  | 0 | 12 | 0 | 0.00038 | 0.01 | 0 | 0 | 800-721 | RTS 24/ I | RTS 24/ I | 0.32 | 9.22 |  | Práce | Běžná |  |  |  | POL1_
|  | včetně tvarovek, objímek. Bez zednických výpomocí. | [25 empty] | SPI
|  | 1PP : 1+1,8+0,7+1,2+1+0,9+1,2 |  | 7.8 | [23 empty] | VV | 0
|  | 1NP : 1+0,7+1,1+0,5+1+1+2,4+1,2 |  | 8.9 | [23 empty] | VV | 0
|  | 2NP : 1+3,4+1+0,9+0,5+1+2+1+1,3 |  | 12.1 | [23 empty] | VV | 0
SPU
9 | 721176103R00 | Potrubí HT připojovací vnější průměr D 50 mm, tloušťka stěny 1,8 mm, DN 50 | m | 2.8 |  | 0 |  | 0 |  | 0 | 12 | 0 | 0.00047 | 0 | 0 | 0 | 800-721 | RTS 24/ I | RTS 24/ I | 0.36 | 1.01 |  | Práce | Běžná |  |  |  | POL1_
|  | včetně tvarovek, objímek. Bez zednických výpomocí. | [25 empty] | SPI
|  | 1NP : 1+0,5 |  | 1.5 | [23 empty] | VV | 0
|  | 2NP : 0,5+0,8 |  | 1.3 | [23 empty] | VV | 0
SPU
10 | 721176104R00 | Potrubí HT připojovací vnější průměr D 75 mm, tloušťka stěny 1,9 mm, DN 70 | m | 3 |  | 0 |  | 0 |  | 0 | 12 | 0 | 0.0007 | 0 | 0 | 0 | 800-721 | RTS 24/ I | RTS 24/ I | 0.45 | 1.35 |  | Práce | Běžná |  |  |  | POL1_
|  | včetně tvarovek, objímek. Bez zednických výpomocí. | [25 empty] | SPI
|  | 1PP : 1,5 |  | 1.5 | [23 empty] | VV | 0
|  | 1NP : 1+0,5 |  | 1.5 | [23 empty] | VV | 0
SPU
11 | 721176212R00 | Potrubí KG odpadní svislé vnější průměr D 110 mm, tloušťka stěny 3,2 mm, DN 100 | m | 40 |  | 0 |  | 0 |  | 0 | 12 | 0 | 0.00171 | 0.07 | 0 | 0 | 800-721 | RTS 24/ I | RTS 24/ I | 0.797 | 31.88 |  | Práce | Běžná |  |  |  | POL1_
|  | včetně tvarovek, objímek. Bez zednických výpomocí. | [25 empty] | SPI
|  | S1 : 5,5 |  | 5.5 | [23 empty] | VV | 0
|  | S2 : 6,5 |  | 6.5 | [23 empty] | VV | 0
|  | S3 : 8,5 |  | 8.5 | [23 empty] | VV | 0
|  | S4 : 8,5 |  | 8.5 | [23 empty] | VV | 0
|  | S5 : 11 |  | 11 | [23 empty] | VV | 0
SPU
12 | 721176213R00 | Potrubí KG odpadní svislé vnější průměr D 125 mm, tloušťka stěny 3,2 mm, DN 125 | m | 2.5 |  | 0 |  | 0 |  | 0 | 12 | 0 | 0.00198 | 0 | 0 | 0 | 800-721 | RTS 24/ I | RTS 24/ I | 0.74 | 1.85 |  | Práce | Běžná |  |  |  | POL1_
|  | včetně tvarovek, objímek. Bez zednických výpomocí. | [25 empty] | SPI
|  | 1PP : 2,5 |  | 2.5 | [23 empty] | VV | 0
SPU
13 | 721176222R00 | Potrubí KG svodné (ležaté) v zemi vnější průměr D 110 mm, tloušťka stěny 3,2 mm, DN 100 | m | 2.5 |  | 0 |  | 0 |  | 0 | 12 | 0 | 0.0021 | 0.01 | 0 | 0 | 800-721 | RTS 24/ I | RTS 24/ I | 0.8 | 2 |  | Práce | Běžná |  |  |  | POL1_
|  | včetně tvarovek, objímek. Bez zednických výpomocí. | [25 empty] | SPI
|  | 2NP : 2+0,5 |  | 2.5 | [23 empty] | VV | 0
SPU
14 | 721176223R00 | Potrubí KG svodné (ležaté) v zemi vnější průměr D 125 mm, tloušťka stěny 3,2 mm, DN 125 | m | 26.1 |  | 0 |  | 0 |  | 0 | 12 | 0 | 0.00252 | 0.07 | 0 | 0 | 800-721 | RTS 24/ I | RTS 24/ I | 0.8 | 20.88 |  | Práce | Běžná |  |  |  | POL1_
|  | včetně tvarovek, objímek. Bez zednických výpomocí. | [25 empty] | SPI
|  | 1PP : 0,6+1,5+3,9+0,5+2,2+2,8+3,6+7,6+1,2+2,2 |  | 26.1 | [23 empty] | VV | 0
SPU
15 | 721176233R00 | Potrubí KG svodné (ležaté) zavěšené vnější průměr D 125 mm, tloušťka stěny 3,2 mm, DN 125 | m | 27.55 |  | 0 |  | 0 |  | 0 | 12 | 0 | 0.00206 | 0.06 | 0 | 0 | 800-721 | RTS 24/ I | RTS 24/ I | 0.83 | 22.87 |  | Práce | Běžná |  |  |  | POL1_
|  | včetně tvarovek, objímek. Bez zednických výpomocí. | [25 empty] | SPI
|  | 1PP : 0,75+7,6+8,5+4,4+2,3 |  | 23.55 | [23 empty] | VV | 0
|  | 1NP : 0,5+1 |  | 1.5 | [23 empty] | VV | 0
|  | 2NP : 2+0,5 |  | 2.5 | [23 empty] | VV | 0
SPU
16 | 721290111R00 | Zkouška těsnosti kanalizace v objektech vodou, DN 125 | m | 133.25 |  | 0 |  | 0 |  | 0 | 12 | 0 | 0 | 0 | 0 | 0 | 800-721 | RTS 24/ I | RTS 24/ I | 0.05 | 6.66 |  | Práce | Běžná |  |  |  | POL1_
|  | 28,8+2,8+3+40+2,5+2,5+26,1+27,55 |  | 133.25 | [23 empty] | VV | 0
SPU
17 | 725859102R00 | Montáž ventilu odpadního přes D 32 mm do D 50 mm | kus | 2 |  | 0 |  | 0 |  | 0 | 12 | 0 | 0.00014 | 0 | 0 | 0 | 800-721 | RTS 24/ I | RTS 24/ I | 0.24 | 0.48 |  | Práce | Běžná |  |  |  | POL1_
SPU
18 | 55161630R | sifon podomítkový, pračkový; plast; 40/50; nerez krytka | kus | 2 |  | 0 |  | 0 |  | 0 | 12 | 0 | 0.00018 | 0 | 0 | 0 | SPCM | RTS 24/ I | RTS 24/ I | 0 | 0 |  | Specifikace | Běžná |  |  |  | POL3_
SPU
19 | 998721101R00 | Přesun hmot pro vnitřní kanalizaci v objektech výšky do 6 m | t | 0.21613 |  | 0 |  | 0 |  | 0 | 12 | 0 | 0 | 0 | 0 | 0 | 800-721 | RTS 24/ I | RTS 24/ I | 1.47 | 0.32 |  | Přesun hmot | Běžná |  |  |  | POL7_
|  | 50 m vodorovně, měřeno od těžiště půdorysné plochy skládky do těžiště půdorysné plochy objektu | [25 empty] | SPI
SPU
Díl: | 722 | Vnitřní vodovod |  |  |  | 0 |  | 0 |  | 0 |  | 0 |  | 0.91 |  | 0 |  |  |  |  | 156.4 | [6 empty] | DIL
20 | 722172332R00 | Potrubí z plastických hmot polypropylenové potrubí PP-R, D 25 mm, s 4,2 mm, PN 20, polyfúzně svařované, včetně zednických výpomocí | m | 169.37 |  | 0 |  | 0 |  | 0 | 12 | 0 | 0.00522 | 0.88 | 0 | 0 | 800-721 | RTS 24/ I | RTS 24/ I | 0.6343 | 107.43 |  | Práce | Běžná |  |  |  | POL1_
|  | včetně tvarovek, bez zednických výpomocí | [25 empty] | SPI
|  | 1PP : 2,6+0,45+(5,1+1+8,1+3,61+1,5+0,4+1+2,9+0,85+0,5+0,5)*3+1,3+0,4+1 |  | 82.13 | [23 empty] | VV | 0
|  | 1NP : 1,8+1,4*2+2,6*3+0,5+(2,68+0,3+0,95+0,7)*3 |  | 26.79 | [23 empty] | VV | 0
|  | 2NP : 0,7+4,5+(3,3+1,05+1,7+1,2+1)*3+0,5+1*3 |  | 33.45 | [23 empty] | VV | 0
|  | stupačky : | [25 empty] | VV | 0
|  | I : 3*2*3 |  | 18 | [23 empty] | VV | 0
|  | II : 3*3 |  | 9 | [23 empty] | VV | 0
SPU
21 | 722172632R00 | Potrubí z plastických hmot polypropylenové potrubí PP-R, D 25 mm, s 4,2 mm, PN 20, polyfúzně svařované, bez zednických výpomocí | m | 16.3 |  | 0 |  | 0 |  | 0 | 12 | 0 | 0.00064 | 0.01 | 0 | 0 | 800-721 | RTS 24/ I | RTS 24/ I | 0.2973 | 4.85 |  | Práce | Běžná |  |  |  | POL1_
|  | včetně tvarovek, bez zednických výpomocí | [25 empty] | SPI
|  | 1PP : 1,2+7,5+2,5+1+4,1 |  | 16.3 | [23 empty] | VV | 0
SPU
22 | 722181213RT8 | Izolace vodovodního potrubí návleková z trubic z pěnového polyetylenu, tloušťka stěny 13 mm, d 25 mm | m | 185.67 |  | 0 |  | 0 |  | 0 | 12 | 0 | 6e-05 | 0.01 | 0 | 0 | 800-721 | RTS 24/ I | RTS 24/ I | 0.13 | 24.14 |  | Práce | Běžná |  |  |  | POL1_
|  | 169,37+16,3 |  | 185.67 | [23 empty] | VV | 0
SPU
23 | 722202213R00 | Nástěnka vnitřní závit, spoj svařováním, D 20 mm x DN 15, včetně dodávky materiálu | kus | 24 |  | 0 |  | 0 |  | 0 | 12 | 0 | 0.00018 | 0 | 0 | 0 | 800-721 | RTS 24/ I | RTS 24/ I | 0.25 | 6 |  | Práce | Běžná |  |  |  | POL1_
SPU
24 | 722237121R00 | Kohout kulový, mosazný, vnitřní-vnitřní závit, DN 15, PN 42, včetně dodávky materiálu | kus | 5 |  | 0 |  | 0 |  | 0 | 12 | 0 | 0.00018 | 0 | 0 | 0 | 800-721 | RTS 24/ I | RTS 24/ I | 0.165 | 0.83 |  | Práce | Běžná |  |  |  | POL1_
SPU
25 | 722265114R00 | Vodoměr domovní, závitový, vícevtokový, mokroběžný, DN 25, pro teplotu vody do 40 °C, montáž horizontálně , jmenovitý průtok 3,5 m3/hod, PN 16, délka 260 mm | kus | 1 |  | 0 |  | 0 |  | 0 | 12 | 0 | 0.00608 | 0.01 | 0 | 0 | 800-721 | RTS 24/ I | RTS 24/ I | 0.42 | 0.42 |  | Práce | Běžná |  |  |  | POL1_
SPU
26 | 722290234R00 | Proplach a dezinfekce vodovodního potrubí do DN 80 | m | 185.67 |  | 0 |  | 0 |  | 0 | 12 | 0 | 1e-05 | 0 | 0 | 0 | 800-721 | RTS 24/ I | RTS 24/ I | 0.062 | 11.51 |  | Práce | Běžná |  |  |  | POL1_
SPU
27 | 998722101R00 | Přesun hmot pro vnitřní vodovod v objektech výšky do 6 m | t | 0.91884 |  | 0 |  | 0 |  | 0 | 12 | 0 | 0 | 0 | 0 | 0 | 800-721 | RTS 24/ I | RTS 24/ I | 1.327 | 1.22 |  | Přesun hmot | Běžná |  |  |  | POL7_
|  | vodorovně do 50 m | [25 empty] | SPI
SPU
Díl: | 724 | Strojní vybavení |  |  |  | 0 |  | 0 |  | 0 |  | 0 |  | 0.05 |  | 0 |  |  |  |  | 16.47 | [6 empty] | DIL
28 | 724211192R00 | Montáž domovní vodárny bez potrubí a čerp.stanice | soubor | 2 |  | 0 |  | 0 |  | 0 | 12 | 0 | 0.0134 | 0.03 | 0 | 0 | 800-721 | RTS 24/ I | RTS 24/ I | 8.233 | 16.47 |  | Práce | Běžná |  |  |  | POL1_
SPU
29 | 42663110R | Stanice přečerpávací - sanitární, boční WC vstup + 1 dodatečný; průtok do 5,70 m3/h; H = 8,0 m; teplota média do 50 °C | kus | 2 |  | 0 |  | 0 |  | 0 | 12 | 0 | 0.01 | 0.02 | 0 | 0 | SPCM | RTS 24/ I | RTS 24/ I | 0 | 0 |  | Specifikace | Běžná |  |  |  | POL3_
SPU
Díl: | 725 | Zařizovací předměty |  |  |  | 0 |  | 0 |  | 0 |  | 0 |  | 0.54 |  | 0 |  |  |  |  | 0 | [6 empty] | DIL
30 | 725100001RA0 | Zařizovací předměty - dodávka a montáž umyvadla, baterie, zápachové uzávěrky,, Baterie směšovací páková; použití: dřez; typ: nástěnný; materiál: mosaz; rozteč 130 až 170 mm; povrchová úprava: chrom | kus | 4 |  | 0 |  | 0 |  | 0 | 12 | 0 | 0.01917 | 0.08 | 0 | 0 | AP-PSV | RTS 24/ I | RTS 24/ I | 0 | 0 |  | Agregovaná položka | Běžná |  |  |  | POL2_
SPU
31 | 725100002RA0 | Zařizovací předměty - dodávka a montáž dřezu, baterie, zápachové uzávěrky,, Baterie směšovací páková; použití: dřez; typ: stojánkový; materiál: mosaz; povrchová úprava: chrom | kus | 3 |  | 0 |  | 0 |  | 0 | 12 | 0 | 0.00641 | 0.02 | 0 | 0 | AP-PSV | RTS 24/ I | RTS 24/ I | 0 | 0 |  | Agregovaná položka | Běžná |  |  |  | POL2_
SPU
32 | 725100005RA0 | Zařizovací předměty - dodávka a montáž sprchové kabiny, baterie, zápachové uzávěrky,, Kabina sprchová tvar: hranatý; š = 900,0 mm; hl = 900 mm; v = 1850 mm; výplň: plast; rám: hliník; vanička: akrylát | kus | 4 |  | 0 |  | 0 |  | 0 | 12 | 0 | 0.03828 | 0.15 | 0 | 0 | AP-PSV | RTS 24/ I | RTS 24/ I | 0 | 0 |  | Agregovaná položka | Běžná |  |  |  | POL2_
SPU
33 | 725100011RA0 | Umyvadlo dodávka a montáž nosného modulu pro umyvadlo, umyvadla, sifonu a stojánkové baterie s výpustí vody, modul pro suchou výstavbu, Baterie směšovací páková; použití: umyvadlo; typ: stojánkový; materiál: mosaz; příslušenství: odtoková garnitura; povrchová úprava: chrom | kus | 1 |  | 0 |  | 0 |  | 0 | 12 | 0 | 0.02445 | 0.02 | 0 | 0 | AP-PSV | RTS 24/ I | RTS 24/ I | 0 | 0 |  | Agregovaná položka | Běžná |  |  |  | POL2_
|  | s modulem pro montáž do lehké příčky. Bez opláštění sádrokartonem. | [25 empty] | SPI
SPU
34 | 725100012RA0 | Umyvadlo dodávka a montáž nosného modulu pro umyvadlo, umyvadla pro tělesně postižené, sifonu, odpadního ventilu a stojánkové baterie s prodlouženou ovládac..., Baterie směšovací termostatická; použití: umyvadlo; typ: stojánkový; materiál: mosaz; příslušenství: odtoková garnitura; povrchová úprava: chrom | kus | 3 |  | 0 |  | 0 |  | 0 | 12 | 0 | 0.03007 | 0.09 | 0 | 0 | AP-PSV | RTS 24/ I | RTS 24/ I | 0 | 0 |  | Agregovaná položka | Běžná |  |  |  | POL2_
|  | s modulem pro montáž do lehké příčky. Bez opláštění sádrokartonem. | [25 empty] | SPI
SPU
35 | 725100013RA0 | Klozet dodávka a montáž modulu pro WC, mísy, sedátka a tlačítka splachování, modul pro suchou výstavbu, Mísa záchodová keramická se samostatným přívodem vody; zabudování: nástěnné; tvar: oválný; splachování: hluboké; odpad: vodorovný; povrchová úprava... | kus | 1 |  | 0 |  | 0 |  | 0 | 12 | 0 | 0.02996 | 0.03 | 0 | 0 | AP-PSV | RTS 24/ I | RTS 24/ I | 0 | 0 |  | Agregovaná položka | Běžná |  |  |  | POL2_
|  | s modulem pro montáž do lehké příčky. Bez opláštění sádrokartonem. | [25 empty] | SPI
SPU
36 | 725100014RA0 | Klozet dodávka a montáž modulu pro WC, závěsné mísy, sedátka, tlačítka splachování a invalidního madla, modul pro suchou výstavbu, Mísa záchodová keramická se samostatným přívodem vody; zabudování: nástěnné; tvar: oválný; splachování: hluboké; odpad: vodorovný; povrchová úprava... | kus | 2 |  | 0 |  | 0 |  | 0 | 12 | 0 | 0.03329 | 0.07 | 0 | 0 | AP-PSV | RTS 24/ I | RTS 24/ I | 0 | 0 |  | Agregovaná položka | Běžná |  |  |  | POL2_
|  | s modulem pro montáž do lehké příčky. Bez opláštění sádrokartonem. | [25 empty] | SPI
SPU
37 | 725100023RA0 | Klozet dodávka a montáž modulu pro WC, mísy, sedátka a tlačítka splachování, modul pro zazdění, Mísa záchodová keramická se samostatným přívodem vody; zabudování: nástěnné; tvar: oválný; splachování: hluboké; odpad: vodorovný; povrchová úprava... | kus | 2 |  | 0 |  | 0 |  | 0 | 12 | 0 | 0.02599 | 0.05 | 0 | 0 | AP-PSV | RTS 24/ I | RTS 24/ I | 0 | 0 |  | Agregovaná položka | Běžná |  |  |  | POL2_
|  | s modulem pro montáž do lehké příčky. Bez opláštění sádrokartonem. | [25 empty] | SPI
SPU
38 | 725100024RA0 | Klozet dodávka a montáž modulu pro WC, závěsné mísy, sedátka, tlačítka splachování a invalidního madla, modul pro zazdění, Mísa záchodová keramická se samostatným přívodem vody; zabudování: nástěnné; tvar: oválný; splachování: hluboké; odpad: vodorovný; povrchová úprava... | kus | 1 |  | 0 |  | 0 |  | 0 | 12 | 0 | 0.02779 | 0.03 | 0 | 0 | AP-PSV | RTS 24/ I | RTS 24/ I | 0 | 0 |  | Agregovaná položka | Běžná |  |  |  | POL2_
|  | s modulem pro montáž do lehké příčky. Bez opláštění sádrokartonem. | [25 empty] | SPI
SPU
Díl: | D96 | Přesuny suti a vybouraných hmot |  |  |  | 0 |  | 0 |  | 0 |  | 0 |  | 0 |  | 0 |  |  |  |  | 3.4 | [6 empty] | DIL
39 | 979081111R00 | Odvoz suti a vybouraných hmot na skládku do 1 km | t | 2.268 |  | 0 |  | 0 |  | 0 | 12 | 0 | 0 | 0 | 0 | 0 | 801-3 | RTS 24/ I | RTS 24/ I | 0.49 | 1.11 |  | Přesun suti | Běžná |  |  |  | POL8_
SPU
40 | 979081121R00 | Odvoz suti a vybouraných hmot na skládku příplatek za každý další 1 km | t | 49.896 |  | 0 |  | 0 |  | 0 | 12 | 0 | 0 | 0 | 0 | 0 | 801-3 | RTS 24/ I | RTS 24/ I | 0 | 0 |  | Přesun suti | Běžná |  |  |  | POL8_
SPU
41 | 979999999R00 | Poplatek za recyklaci, suti s 10 % příměsi dřeva, plastu apod., , skupina 17 01 07 z Katalogu odpadů | t | 2.268 |  | 0 |  | 0 |  | 0 | 12 | 0 | 0 | 0 | 0 | 0 | 801-3 | RTS 24/ I | RTS 24/ I | 0 | 0 |  | Přesun suti | Běžná |  |  |  | POL8_
SPU
42 | 979087312R00 | Vodorovné přemístění suti nošením k místu nakládky vodorovné přemístění vybouraných hmot nošením nebo přehozením, na vzdálenost 10 m | t | 2.268 |  | 0 |  | 0 |  | 0 | 12 | 0 | 0 | 0 | 0 | 0 | 800-2 | RTS 24/ I | RTS 24/ I | 0.83 | 1.88 |  | Přesun suti | Běžná |  |  |  | POL8_
|  | nebo vybouraných hmot nošením nebo přehazováním k místu nakládky přístupnému normálním dopravním prostředkům do 10 m, | [25 empty] | SPI |  | nebo vybouraných hmot nošením nebo přehazováním k místu nakládky přístupnému normálním dopravním prostředkům do 10 m,
SPU
43 | 979087391R00 | Vodorovné přemístění suti nošením k místu nakládky příplatek za každých dalších i započatých 10 m vzdálenosti suti, | t | 1.134 |  | 0 |  | 0 |  | 0 | 12 | 0 | 0 | 0 | 0 | 0 | 800-2 | RTS 24/ I | RTS 24/ I | 0.36 | 0.41 |  | Přesun suti | Běžná |  |  |  | POL8_
|  | nebo vybouraných hmot nošením nebo přehazováním k místu nakládky přístupnému normálním dopravním prostředkům do 10 m, | [25 empty] | SPI |  | nebo vybouraných hmot nošením nebo přehazováním k místu nakládky přístupnému normálním dopravním prostředkům do 10 m,
SPU
[26 empty] | 12 | 21 | DPH
| Celkem |  |  |  |  | 0 | [19 empty] | 0 | 0 | SUM
END
Note on S6: Jedná se o informaci, zda se jedná o položku, která je do rozpočtu zadána z cenové soustavy RTS, nebo vlastní.
Note on T6: Jedná se o název CÚ, která je zadána u položky rozpočtu