## Pokyny pro vyplnění
Pokyny pro vyplnění
Ve všech listech tohoto souboru můžete měnit pouze buňky s modrým pozadím. Jedná se o tyto údaje : - údaje o firmě - jednotkové ceny položek zadané na maximálně dvě desetinná místa

## Stavba
#RTSROZP# | Soupis stavebních prací, dodávek a služeb
| Stavba: |  | 076/2024 | CHRÁNĚNÉ BYDLENÍ STRÁŽOVICE
| Zadavatel | [5 empty] | IČO:
DIČ:
| Projektant: | [5 empty] | IČO:
DIČ:
| Zhotovitel: | [5 empty] | IČO:
DIČ:
Vypracoval:
| Rozpis ceny | [6 empty] | Celkem
HSV | HSV | [6 empty] | 0
PSV | PSV | [6 empty] | 0
MON | MON | [6 empty] | 0
VN | Vedlejší náklady | [6 empty] | 0
ON | Ostatní náklady | [6 empty] | 0
| Celkem | [6 empty] | 0
Rekapitulace daní
| Základ pro sníženou DPH |  |  | 12 | % | 0 |  |  | CZK
| Snížená DPH |  |  | 12 | % | 0 |  |  | CZK
| Základ pro základní DPH |  |  | 21 | % | 0 |  |  | CZK
| Základní DPH |  |  | 21 | % | 0 |  |  | CZK
0 | Zaokrouhlení |  |  |  |  | 0 |  |  | CZK
0 | Cena celkem bez DPH |  |  |  |  | 0 |  |  | CZK
| Cena celkem s DPH |  |  |  |  | 0 |  |  | CZK
|  | v |  |  | dne
|  |  | Za zhotovitele |  |  |  | Za objednatele
Rekapitulace dílčích částí
#CASTI>> | Číslo | Název |  |  | Základ pro sníženou DPH | Základ pro základní DPH | DPH celkem | Cena celkem | %
1 | Stavba |  |  |  | 0 | 0 |  | 0
2 |  | Stavební objekt
2 | SO 01 | Přístavba a stavební úpravy stávajícího objektu |  |  | 0 | 0 |  | 0
3 | 01K | Kompletní práce |  |  | 0 | 0 |  | 0
2 | SO 02 | Zahradní objekty |  |  | 0 | 0 |  | 0
3 | 01 | Stavební objekty |  |  | 0 | 0 |  | 0
2 | SO 03 | Zpevněné plochy a opěrné stěny |  |  | 0 | 0 |  | 0
3 | 01 | Stavební práce |  |  | 0 | 0 |  | 0
| Celkem za stavbu |  |  |  | 0 | 0 | 0 | 0 | 0
#POPS | Popis stavby: 076/2024 - CHRÁNĚNÉ BYDLENÍ STRÁŽOVICE
#POPO | Popis objektu: SO 01 - Přístavba a stavební úpravy stávajícího objektu
#POPR | Popis rozpočtu: 01K - Kompletní práce
#POPO | Popis objektu: SO 02 - Zahradní objekty
#POPR | Popis rozpočtu: 01 - Stavební objekty
#POPO | Popis objektu: SO 03 - Zpevněné plochy a opěrné stěny
#POPR | Popis rozpočtu: 01 - Stavební práce
Rekapitulace dílů
| Číslo | Název |  |  | Typ dílu |  |  | Celkem | %
| 1 | Zemní práce |  |  | HSV |  |  | 0
| 2 | Základy a zvláštní zakládání |  |  | HSV |  |  | 0
| 3 | Svislé a kompletní konstrukce |  |  | HSV |  |  | 0
| 342 | Stěny a příčky montované lehké |  |  | HSV |  |  | 0
| 4 | Vodorovné konstrukce |  |  | HSV |  |  | 0
| 416 | Podhledy a mezistropy montované lehké |  |  | HSV |  |  | 0
| 5 | Komunikace |  |  | HSV |  |  | 0
| 61 | Úpravy povrchů vnitřní |  |  | HSV |  |  | 0
| 62 | Úpravy povrchů vnější |  |  | HSV |  |  | 0
| 63 | Podlahy a podlahové konstrukce |  |  | HSV |  |  | 0
| 635 | Suché podlahy |  |  | HSV |  |  | 0
| 64 | Výplně otvorů |  |  | HSV |  |  | 0
| 91 | Doplňující práce na komunikaci |  |  | HSV |  |  | 0
| 94 | Lešení a stavební výtahy |  |  | HSV |  |  | 0
| 95 | Dokončovací konstrukce na pozemních stavbách |  |  | HSV |  |  | 0
| 96 | Bourání konstrukcí |  |  | HSV |  |  | 0
| 99 | Staveništní přesun hmot |  |  | HSV |  |  | 0
| 711 | Izolace proti vodě |  |  | PSV |  |  | 0
| 712 | Povlakové krytiny |  |  | PSV |  |  | 0
| 713 | Izolace tepelné |  |  | PSV |  |  | 0
| 720 | Zdravotechnická instalace |  |  | PSV |  |  | 0
| 725 | Zařizovací předměty |  |  | PSV |  |  | 0
| 730 | Ústřední vytápění |  |  | PSV |  |  | 0
| 762 | Konstrukce tesařské |  |  | PSV |  |  | 0
| 764 | Konstrukce klempířské |  |  | PSV |  |  | 0
| 765 | Krytiny tvrdé |  |  | PSV |  |  | 0
| 766 | Konstrukce truhlářské |  |  | PSV |  |  | 0
| 767 | Konstrukce zámečnické |  |  | PSV |  |  | 0
| 769 | Otvorové prvky z plastu |  |  | PSV |  |  | 0
| 771 | Podlahy z dlaždic a obklady |  |  | PSV |  |  | 0
| 775 | Podlahy vlysové a parketové |  |  | PSV |  |  | 0
| 776 | Podlahy povlakové |  |  | PSV |  |  | 0
| 781 | Obklady keramické |  |  | PSV |  |  | 0
| 783 | Nátěry |  |  | PSV |  |  | 0
| 784 | Malby |  |  | PSV |  |  | 0
| 786 | Zastiňující technika |  |  | PSV |  |  | 0
| M21 | Elektromontáže |  |  | MON |  |  | 0
| M24 | Montáže vzduchotechnických zařízení |  |  | MON |  |  | 0
| M33 | Montáže dopravních zařízení a vah-výtahy |  |  | MON |  |  | 0
| D96 | Přesuny suti a vybouraných hmot |  |  | PSU |  |  | 0
| VN | Vedlejší náklady |  |  | VN |  |  | 0
| ON | Ostatní náklady |  |  | ON |  |  | 0
| Cena celkem | [6 empty] | 0 | 0
Note on D11: Název
Note on D12: Ulice
Note on D13: PSČ
Note on E13: Místo
Note on I11: IČO
Note on I12: DIČ

## VzorPolozky (hidden)
Položkový rozpočet
S:
O:
R:

## SO 01 01K Pol
Položkový soupis prací a dodávek | [27 empty] | #TypZaznamu#
S: | 076/2024 | CHRÁNĚNÉ BYDLENÍ STRÁŽOVICE | [25 empty] | STA
O: | SO 01 | Přístavba a stavební úpravy stávajícího objektu | [22 empty] | STA |  |  | OBJ
R: | 01K | Kompletní práce | [25 empty] | ROZ
P.č. | Číslo položky | Název položky | MJ | Množství | Cena / MJ | Celkem | Dodávka | Dodávka celk. | Montáž | Montáž celk. | DPH | Cena s DPH | Hmotnost / MJ | Hmotnost celk.(t) | Dem. hmotnost / MJ | Dem. hmotnost celk.(t) | Ceník | Cen. soustava / platnost | Cenová úroveň | Nhod / MJ | Nhod celk. | Dodavatel | Typ položky | Stav položky
Díl: | 1 | Zemní práce |  |  |  | 0 |  | 0 |  | 0 |  | 0 |  | 0 |  | 0 |  |  |  |  | 29.73 | [6 empty] | DIL
1 | 122201101R00 | Odkopávky a prokopávky nezapažené v hornině 3 do 100 m3 | m3 | 22.967 |  | 0 |  | 0 |  | 0 | 12 | 0 | 0 | 0 | 0 | 0 | 800-1 | RTS 24/ I | RTS 24/ I | 0.37 | 8.5 |  | Práce | Běžná |  |  |  | POL1_
|  | s přehozením výkopku na vzdálenost do 3 m nebo s naložením na dopravní prostředek, | [25 empty] | SPI
|  | na -3,5 : 2*1,5*0,8 |  | 2.4 | [23 empty] | VV | 0
|  | dojezd výtahu na -4,7 : 2*2,66*2 |  | 10.64 | [23 empty] | VV | 0
|  | manipulační prosor : (2+0,6)*0,6*2,3+2*0,6*1,9 |  | 5.868 | [23 empty] | VV | 0
|  | svahování : (2+0,6)*0,6*2,3*1,5*0,5+2*0,6*1,9*1,2*0,5 |  | 4.059 | [23 empty] | VV | 0
SPU
2 | 122201109R00 | Odkopávky a prokopávky nezapažené v hornině 3 příplatek k cenám za lepivost horniny | m3 | 22.967 |  | 0 |  | 0 |  | 0 | 12 | 0 | 0 | 0 | 0 | 0 | 800-1 | RTS 24/ I | RTS 24/ I | 0.06 | 1.38 |  | Práce | Běžná |  |  |  | POL1_
|  | s přehozením výkopku na vzdálenost do 3 m nebo s naložením na dopravní prostředek, | [25 empty] | SPI
SPU
3 | 130901121RT3 | Bourání konstrukcí v hloubených vykopávkách z betonu, prostého, těžkou technikou | m3 | 3 |  | 0 |  | 0 |  | 0 | 12 | 0 | 0 | 0 | 0 | 0 | 800-1 | RTS 24/ I | RTS 24/ I | 0.78 | 2.34 |  | Práce | Běžná |  |  |  | POL1_
|  | s přemístěním suti na hromady na vzdálenost do 20 m nebo s uložením na dopravní prostředek, | [25 empty] | SPI
|  | původní opěrná stěna - odhad : 3 |  | 3 | [23 empty] | VV | 0
SPU
4 | 132201111R00 | Hloubení rýh šířky do 60 cm do 100 m3, v hornině 3, hloubení strojně | m3 | 2.7007 |  | 0 |  | 0 |  | 0 | 12 | 0 | 0 | 0 | 0 | 0 | 800-1 | RTS 24/ I | RTS 24/ I | 0.23 | 0.62 |  | Práce | Běžná |  |  |  | POL1_
|  | zapažených i nezapažených s urovnáním dna do předepsaného profilu a spádu, s přehozením výkopku na přilehlém terénu na vzdálenost do 3 m od podélné osy rýhy nebo s naložením výkopku na dopravní prostředek. | [25 empty] | SPI |  | zapažených i nezapažených s urovnáním dna do předepsaného profilu a spádu, s přehozením výkopku na přilehlém terénu na vzdálenost do 3 m od podélné osy rýhy nebo s naložením výkopku na dopravní prostředek.
|  | na -2,712 (vstup z ulice) : (1,975+2,02)*0,6*0,66 |  | 1.582 | [23 empty] | VV | 0
|  | na -4,5 (vstup ze dvoru) : (2,025+0,8)*0,6*0,66 |  | 1.1187 | [23 empty] | VV | 0
SPU
5 | 132201119R00 | Hloubení rýh šířky do 60 cm příplatek za lepivost, v hornině 3, | m3 | 2.7007 |  | 0 |  | 0 |  | 0 | 12 | 0 | 0 | 0 | 0 | 0 | 800-1 | RTS 24/ I | RTS 24/ I | 0.39 | 1.05 |  | Práce | Běžná |  |  |  | POL1_
|  | zapažených i nezapažených s urovnáním dna do předepsaného profilu a spádu, s přehozením výkopku na přilehlém terénu na vzdálenost do 3 m od podélné osy rýhy nebo s naložením výkopku na dopravní prostředek. | [25 empty] | SPI |  | zapažených i nezapažených s urovnáním dna do předepsaného profilu a spádu, s přehozením výkopku na přilehlém terénu na vzdálenost do 3 m od podélné osy rýhy nebo s naložením výkopku na dopravní prostředek.
SPU
6 | 162701105RT3 | Vodorovné přemístění výkopku z horniny 1 až 4, na vzdálenost přes 9 000 do 10 000 m | m3 | 21.6319 |  | 0 |  | 0 |  | 0 | 12 | 0 | 0 | 0 | 0 | 0 | 800-1 | RTS 24/ I | RTS 24/ I | 0.0052 | 0.11 |  | Práce | Běžná |  |  |  | POL1_
|  | po suchu, bez naložení výkopku, avšak se složením bez rozhrnutí, zpáteční cesta vozidla. | [25 empty] | SPI
SPU
7 | 162701109RT3 | Vodorovné přemístění výkopku příplatek k ceně za každých dalších i započatých 1 000 m přes 10 000 m z horniny 1 až 4 | m3 | 259.5828 |  | 0 |  | 0 |  | 0 | 12 | 0 | 0 | 0 | 0 | 0 | 800-1 | RTS 24/ I | RTS 24/ I | 0 | 0 |  | Práce | Běžná |  |  |  | POL1_
|  | po suchu, bez naložení výkopku, avšak se složením bez rozhrnutí, zpáteční cesta vozidla. | [25 empty] | SPI
|  | 21,6319*12 |  | 259.5828 | [23 empty] | VV | 0
SPU
8 | 167101101R00 | Nakládání, skládání, překládání neulehlého výkopku nakládání výkopku do 100 m3, z horniny 1 až 4 | m3 | 21.6319 |  | 0 |  | 0 |  | 0 | 12 | 0 | 0 | 0 | 0 | 0 | 800-1 | RTS 24/ I | RTS 24/ I | 0.65 | 14.06 |  | Práce | Běžná |  |  |  | POL1_
|  | odkop+rýhy : 22,967+2,70072 |  | 25.6677 | [23 empty] | VV | 0
|  | zásypy : -8,3622 |  | -8.3622 | [23 empty] | VV | 0
|  | Mezisoučet |  | 17.3055 | [23 empty] | VV | 1
|  | nakypření +25% : 17,30552*0,25 |  | 4.3264 | [23 empty] | VV | 0
SPU
9 | 174101101R00 | Zásyp sypaninou se zhutněním jam, šachet, rýh nebo kolem objektů v těchto vykopávkách | m3 | 8.3622 |  | 0 |  | 0 |  | 0 | 12 | 0 | 0 | 0 | 0 | 0 | 800-1 | RTS 24/ I | RTS 24/ I | 0.2 | 1.67 |  | Práce | Běžná |  |  |  | POL1_
|  | z jakékoliv horniny s uložením výkopku po vrstvách, | [25 empty] | SPI
|  | manipulační prosor : (2+0,6)*(0,6-0,16)*2,3+2*(0,6-0,16)*1,9 |  | 4.3032 | [23 empty] | VV | 0
|  | svahování : (2+0,6)*0,6*2,3*1,5*0,5+2*0,6*1,9*1,2*0,5 |  | 4.059 | [23 empty] | VV | 0
SPU
10 | 199000005R00 | Poplatky za skládku zeminy 1- 4, skupina 17 05 04 z Katalogu odpadů | t | 28.1215 |  | 0 |  | 0 |  | 0 | 12 | 0 | 0 | 0 | 0 | 0 | 800-1 | RTS 24/ I | RTS 24/ I | 0 | 0 |  | Práce | Běžná |  |  |  | POL1_
|  | 21,6319*1,3 |  | 28.1215 | [23 empty] | VV | 0
SPU
Díl: | 2 | Základy a zvláštní zakládání |  |  |  | 0 |  | 0 |  | 0 |  | 0 |  | 25.59 |  | 0 |  |  |  |  | 49.14 | [6 empty] | DIL
11 | 271571112R00 | Polštáře zhutněné pod základy štěrkopísek netříděný, | m3 | 1.4599 |  | 0 |  | 0 |  | 0 | 12 | 0 | 2.1 | 3.07 | 0 | 0 | 800-2 | RTS 24/ I | RTS 24/ I | 0.97 | 1.42 |  | Práce | Běžná |  |  |  | POL1_
|  | na -2,712 (vstup z ulice) : (1,975+2,02)*0,6*0,1 |  | 0.2397 | [23 empty] | VV | 0
|  | na -4,5 (vstup ze dvoru) : (2,025+0,8)*0,6*0,1 |  | 0.1695 | [23 empty] | VV | 0
|  | na -4,71 (dojezd výtahu) : 2,66*1,975*0,2 |  | 1.0507 | [23 empty] | VV | 0
SPU
12 | 273321411R00 | Beton základových desek železový třídy C 25/30 | m3 | 2.2072 |  | 0 |  | 0 |  | 0 | 12 | 0 | 2.525 | 5.57 | 0 | 0 | 801-1 | RTS 24/ I | RTS 24/ I | 0.48 | 1.06 |  | Práce | Běžná |  |  |  | POL1_
|  | bez dodávky a uložení výztuže | [25 empty] | SPI
|  | dojezd : 1,975*2,06*0,2 |  | 0.8137 | [23 empty] | VV | 0
|  | vstup ulice : 1,975*2,602*0,15 |  | 0.77084 | [23 empty] | VV | 0
|  | vstup zahrada : 2,05*2,025*0,15 |  | 0.62269 | [23 empty] | VV | 0
SPU
13 | 273351215R00 | Bednění stěn základových desek zřízení | m2 | 6.3435 |  | 0 |  | 0 |  | 0 | 12 | 0 | 0.0392 | 0.25 | 0 | 0 | 801-1 | RTS 24/ I | RTS 24/ I | 1.6 | 10.15 |  | Práce | Běžná |  |  |  | POL1_
|  | svislé nebo šikmé (odkloněné) , půdorysně přímé nebo zalomené, stěn základových desek ve volných nebo zapažených jámách, rýhách, šachtách, včetně případných vzpěr, | [25 empty] | SPI |  | svislé nebo šikmé (odkloněné) , půdorysně přímé nebo zalomené, stěn základových desek ve volných nebo zapažených jámách, rýhách, šachtách, včetně případných vzpěr,
|  | dojezd : (1,975+2,06)*0,5 |  | 2.0175 | [23 empty] | VV | 0
|  | vstup ulice : (1,975+2,602)*0,5 |  | 2.2885 | [23 empty] | VV | 0
|  | vstup zahrada : (2,05+2,025)*0,5 |  | 2.0375 | [23 empty] | VV | 0
SPU
14 | 273351216R00 | Bednění stěn základových desek odstranění | m2 | 6.3435 |  | 0 |  | 0 |  | 0 | 12 | 0 | 0 | 0 | 0 | 0 | 801-1 | RTS 24/ I | RTS 24/ I | 0.32 | 2.03 |  | Práce | Běžná |  |  |  | POL1_
|  | svislé nebo šikmé (odkloněné) , půdorysně přímé nebo zalomené, stěn základových desek ve volných nebo zapažených jámách, rýhách, šachtách, včetně případných vzpěr, | [25 empty] | SPI |  | svislé nebo šikmé (odkloněné) , půdorysně přímé nebo zalomené, stěn základových desek ve volných nebo zapažených jámách, rýhách, šachtách, včetně případných vzpěr,
SPU
15 | 273361921RT5 | Uložení výztuže základových desek ze svařovaných sítí průměr drátu 6 mm, velikost oka 150/150 mm | t | 0.07319 |  | 0 |  | 0 |  | 0 | 12 | 0 | 1.0787 | 0.08 | 0 | 0 | 801-1 | RTS 24/ I | RTS 24/ I | 15.23 | 1.11 |  | Práce | Běžná |  |  |  | POL1_
|  | včetně distančních prvků | [25 empty] | SPI
|  | vstup ulice : 1,975*2,602*3,03*1,3/1000*2 |  | 0.04048 | [23 empty] | VV | 0
|  | vstup zahrada : 2,05*2,025*3,03*1,3/1000*2 |  | 0.0327 | [23 empty] | VV | 0
SPU
16 | 273361921RT9 | Uložení výztuže základových desek ze svařovaných sítí průměr drátu 8 mm, velikost oka 150/150 mm | t | 0.05712 |  | 0 |  | 0 |  | 0 | 12 | 0 | 1.0737 | 0.06 | 0 | 0 | 801-1 | RTS 24/ I | RTS 24/ I | 15.23 | 0.87 |  | Práce | Běžná |  |  |  | POL1_
|  | včetně distančních prvků | [25 empty] | SPI
|  | dojezd : 1,975*2,06*5,4*1,3/1000*2 |  | 0.05712 | [23 empty] | VV | 0
SPU
17 | 274272130RT5 | Zdivo základové z bednicích tvárnic tloušťky 250 mm, výplň betonem C 25/30 | m2 | 1.494 |  | 0 |  | 0 |  | 0 | 12 | 0 | 0.6 | 0.9 | 0 | 0 | 801-1 | RTS 24/ I | RTS 24/ I | 1 | 1.49 |  | Práce | Běžná |  |  |  | POL1_
|  | s výplní betonem, bez výztuže, | [25 empty] | SPI
|  | dojezd po horní líc desky vstupu zahrada : 1,66*0,9 |  | 1.494 | [23 empty] | VV | 0
SPU
18 | 274272150RT5 | Zdivo základové z bednicích tvárnic tloušťky 400 mm, výplň betonem C 25/30 | m2 | 4.9375 |  | 0 |  | 0 |  | 0 | 12 | 0 | 1.005 | 4.96 | 0 | 0 | 801-1 | RTS 24/ I | RTS 24/ I | 1.22 | 6.02 |  | Práce | Běžná |  |  |  | POL1_
|  | s výplní betonem, bez výztuže, | [25 empty] | SPI
|  | dojezd po horní líc desky vstupu ulice : 1,975*2,5 |  | 4.9375 | [23 empty] | VV | 0
SPU
19 | 274321321R00 | Beton základových pasů železový třídy C 20/25 | m3 | 3.9459 |  | 0 |  | 0 |  | 0 | 12 | 0 | 2.525 | 9.96 | 0 | 0 | 801-1 | RTS 24/ I | RTS 24/ I | 0.48 | 1.89 |  | Práce | Běžná |  |  |  | POL1_
|  | včetně dodávky a uložení betonu, bez výztuže | [25 empty] | SPI
|  | na -2,712 (vstup z ulice) : (1,975+2,02)*0,6*0,75 |  | 1.7977 | [23 empty] | VV | 0
|  | na -4,5 (vstup ze dvoru) : (2,025+0,8)*0,6*0,75 |  | 1.2712 | [23 empty] | VV | 0
|  | na -4,31 (dojezd směr vstup do zahrady) : 1,975*0,6*(4,31-3,57) |  | 0.8769 | [23 empty] | VV | 0
SPU
20 | 274351215R00 | Bednění stěn základových pasů zřízení | m2 | 13.153 |  | 0 |  | 0 |  | 0 | 12 | 0 | 0.03916 | 0.52 | 0 | 0 | 801-1 | RTS 24/ I | RTS 24/ I | 1.05 | 13.81 |  | Práce | Běžná |  |  |  | POL1_
|  | svislé nebo šikmé (odkloněné), půdorysně přímé nebo zalomené, stěn základových pasů ve volných nebo zapažených jámách, rýhách, šachtách, včetně případných vzpěr, | [25 empty] | SPI |  | svislé nebo šikmé (odkloněné), půdorysně přímé nebo zalomené, stěn základových pasů ve volných nebo zapažených jámách, rýhách, šachtách, včetně případných vzpěr,
|  | na -2,712 (vstup z ulice) : (1,975+2,02)*2*0,75 |  | 5.9925 | [23 empty] | VV | 0
|  | na -4,5 (vstup ze dvoru) : (2,025+0,8)*2*0,75 |  | 4.2375 | [23 empty] | VV | 0
|  | na -4,31 (dojezd směr vstup do zahrady) : 1,975*2*(4,31-3,57) |  | 2.923 | [23 empty] | VV | 0
SPU
21 | 274351216R00 | Bednění stěn základových pasů odstranění | m2 | 13.153 |  | 0 |  | 0 |  | 0 | 12 | 0 | 0 | 0 | 0 | 0 | 801-1 | RTS 24/ I | RTS 24/ I | 0.32 | 4.21 |  | Práce | Běžná |  |  |  | POL1_
|  | svislé nebo šikmé (odkloněné), půdorysně přímé nebo zalomené, stěn základových pasů ve volných nebo zapažených jámách, rýhách, šachtách, včetně případných vzpěr, | [25 empty] | SPI |  | svislé nebo šikmé (odkloněné), půdorysně přímé nebo zalomené, stěn základových pasů ve volných nebo zapažených jámách, rýhách, šachtách, včetně případných vzpěr,
SPU
22 | 274361221R00 | Výztuž a svařované sítě základových pasů výztuž, z oceli 10216, , | t | 0.2161 |  | 0 |  | 0 |  | 0 | 12 | 0 | 1.0249 | 0.22 | 0 | 0 | 821-1 | RTS 24/ I | RTS 24/ I | 23.53 | 5.08 |  | Práce | Běžná |  |  |  | POL1_
|  | odhad 50kg/m3 : 3,9459*50/1000 |  | 0.1973 | [23 empty] | VV | 0
|  | propojení základů : 18,8/1000 |  | 0.0188 | [23 empty] | VV | 0
SPU
Díl: | 3 | Svislé a kompletní konstrukce |  |  |  | 0 |  | 0 |  | 0 |  | 0 |  | 39.87 |  | 4.09 |  |  |  |  | 84.37 | [6 empty] | DIL
23 | 310238211RT1 | Zazdívka otvorů o ploše přes 0,25 m2 do 1 m2 ve zdivu nadzákladovém cihlami pálenými pro jakoukoliv maltu vápenocementovou | m3 | 0.84663 |  | 0 |  | 0 |  | 0 | 12 | 0 | 1.7115 | 1.45 | 0 | 0 | 801-4 | RTS 24/ I | RTS 24/ I | 4.89 | 4.14 |  | Práce | Běžná |  |  |  | POL1_
|  | včetně pomocného pracovního lešení | [25 empty] | SPI
|  | 0.07/0.08 : 0,9*2*0,18 |  | 0.324 | [23 empty] | VV | 0
|  | 0.04 : 0,98*0,71*0,45 |  | 0.31311 | [23 empty] | VV | 0
|  | 0.06 : 0,97*0,48*0,45 |  | 0.20952 | [23 empty] | VV | 0
|  | 0.09 : | [25 empty] | VV | 0
SPU
24 | 310239211RT2 | Zazdívka otvorů o ploše přes 1 m2 do 4 m2 ve zdivu nadzákladovém cihlami pálenými pro jakoukoliv maltu vápenocementovou | m3 | 0.57355 |  | 0 |  | 0 |  | 0 | 12 | 0 | 1.7115 | 0.98 | 0 | 0 | 801-4 | RTS 24/ I | RTS 24/ I | 3.938 | 2.26 |  | Práce | Běžná |  |  |  | POL1_
|  | včetně pomocného pracovního lešení | [25 empty] | SPI
|  | 1.08 : 1,465*0,87*0,45 |  | 0.57355 | [23 empty] | VV | 0
SPU
25 | 311112125RT4 | Stěny z betonových bednicích tvárnic a betonu šířky 250 mm, zálivka betonem C25/30 | m2 | 53.9699 |  | 0 |  | 0 |  | 0 | 12 | 0 | 0.5921 | 31.96 | 0 | 0 | 801-1 | RTS 24/ I | RTS 24/ I | 0.83 | 44.79 |  | Práce | Běžná |  |  |  | POL1_
|  | (ztracené bednění) z betonových tvárnic a zálivka betonem, | [25 empty] | SPI
|  | do ulice : 2,055*8,5 |  | 17.4675 | [23 empty] | VV | 0
|  | štít : 3,5*(10,1-0,3*2) |  | 33.25 | [23 empty] | VV | 0
|  | do zahrady : 2,0255*(10,1-0,3*2) |  | 19.2422 | [23 empty] | VV | 0
|  | odpočet otvorů : -1,2*(3,05+0,19)*2 |  | -7.776 | [23 empty] | VV | 0
|  | -1,2*3,05 |  | -3.66 | [23 empty] | VV | 0
|  | -1,2*(1,842+0,19) |  | -2.4384 | [23 empty] | VV | 0
|  | -1,225*3,28 |  | -4.018 | [23 empty] | VV | 0
|  | atika : (2,055+3,5+2,055)*0,25 |  | 1.9025 | [23 empty] | VV | 0
SPU
26 | 311271176R00 | Zdivo nosné z tvárnic porobetonových hladkých tloušťky 250 mm, charakteristická pevnost v tlaku fk = 1,92 MPa, součinitel prostupu tepla U=0,503 W/m2.K | m2 | 3.19 |  | 0 |  | 0 |  | 0 | 12 | 0 | 0.18835 | 0.6 | 0 | 0 | 801-1 | RTS 24/ I | RTS 24/ I | 0.602 | 1.92 |  | Práce | Běžná |  |  |  | POL1_
|  | 2NP : 1,16*2,75 |  | 3.19 | [23 empty] | VV | 0
SPU
27 | 311361821R00 | Výztuž nadzákladových zdí z betonářské oceli 10 505(R) | t | 0.37779 |  | 0 |  | 0 |  | 0 | 12 | 0 | 1.0211 | 0.39 | 0 | 0 | 801-1 | RTS 24/ I | RTS 24/ I | 25.27 | 9.55 |  | Práce | Běžná |  |  |  | POL1_
|  | včetně distančních prvků | [25 empty] | SPI
|  | dle statiky odhad 7kg/m2 : 53,96985*7/1000 |  | 0.37779 | [23 empty] | VV | 0
SPU
28 | 317121102RT4 | Osazení překladu světlost otvoru do 180 cm, včetně dodávky RZP 8/10 149x12x19 | kus | 8 |  | 0 |  | 0 |  | 0 | 12 | 0 | 0.07515 | 0.6 | 0 | 0 |  | RTS 24/ I | RTS 24/ I | 0.301 | 2.41 |  | Práce | Běžná |  |  |  | POL1_
SPU
29 | 319202331R00 | Vyrovnání nerovného povrchu přizděním o tloušťce přes 80 do 150 mm | m2 | 1.463 |  | 0 |  | 0 |  | 0 | 12 | 0 | 0.12507 | 0.18 | 0 | 0 | 801-4 | RTS 24/ I | RTS 24/ I | 0.94 | 1.38 |  | Práce | Běžná |  |  |  | POL1_
|  | vnitřního i vnějšího zdiva, bez odsekání vadných cihel, bez pomocného lešení, | [25 empty] | SPI
|  | 0.09 : 2,14*0,45 |  | 0.963 | [23 empty] | VV | 0
|  | 2*0,15 |  | 0.3 | [23 empty] | VV | 0
|  | 0.10 : 2*0,1 |  | 0.2 | [23 empty] | VV | 0
SPU
30 | 346244381RT2 | Plentování ocelových nosníků jednostranné výšky do 200 mm | m2 | 5.6679 |  | 0 |  | 0 |  | 0 | 12 | 0 | 0.1634 | 0.93 | 0 | 0 | 801-1 | RTS 24/ I | RTS 24/ I | 1.22 | 6.91 |  | Práce | Běžná |  |  |  | POL1_
|  | jakýmikoliv cihlami, | [25 empty] | SPI
|  | 1PP : | [25 empty] | VV | 0
|  | 2xIPE 120 dl.1,18m : (0,12+0,33+0,12)*1,18 |  | 0.6726 | [23 empty] | VV | 0
|  | 2xIPE 120 dl.1,28m : (0,12+0,15+0,12)*1,28 |  | 0.4992 | [23 empty] | VV | 0
|  | 2xIPE 120 dl.1,8m : (0,12+0,15+0,12)*1,8 |  | 0.702 | [23 empty] | VV | 0
|  | 2xIPE 120 dl.1,42m : (0,12+0,34+0,12)*1,42 |  | 0.8236 | [23 empty] | VV | 0
|  | Mezisoučet |  | 2.6974 | [23 empty] | VV | 1
|  | 1NP : | [25 empty] | VV | 0
|  | 2xIPE 120 dl.1,18m : (0,12+0,18+0,12)*1,18 |  | 0.4956 | [23 empty] | VV | 0
|  | 2xIPE 120 dl.1,28m : (0,12+0,1+0,12)*1,28 |  | 0.4352 | [23 empty] | VV | 0
|  | Mezisoučet |  | 0.9308 | [23 empty] | VV | 1
|  | 2NP : | [25 empty] | VV | 0
|  | 2xIPE 120 dl.1,18m : (0,12+0,3+0,12)*1,18 |  | 0.6372 | [23 empty] | VV | 0
|  | 2xIPE 180 dl.2,145m : (0,18+0,3+0,18)*2,125 |  | 1.4025 | [23 empty] | VV | 0
|  | Mezisoučet |  | 2.0397 | [23 empty] | VV | 1
SPU
31 | 346244382RT2 | Plentování ocelových nosníků jednostranné výšky od 200 mm do 300 mm | m2 | 9.6565 |  | 0 |  | 0 |  | 0 | 12 | 0 | 0.1597 | 1.54 | 0 | 0 | 801-1 | RTS 24/ I | RTS 24/ I | 1.14 | 11.01 |  | Práce | Běžná |  |  |  | POL1_
|  | jakýmikoliv cihlami, | [25 empty] | SPI
|  | 1PP : | [25 empty] | VV | 0
|  | 3xIPE 220 dl.2,725m : (0,22+0,45+0,22)*2,725 |  | 2.4253 | [23 empty] | VV | 0
|  | Mezisoučet |  | 2.4253 | [23 empty] | VV | 1
|  | 1NP : | [25 empty] | VV | 0
|  | 3xIPE 220 dl.1,455m : (0,22+0,45+0,22)*1,455 |  | 1.295 | [23 empty] | VV | 0
|  | 3xIPE 220 dl.2,37m : (0,22+0,45+0,22)*2,37 |  | 2.1093 | [23 empty] | VV | 0
|  | Mezisoučet |  | 3.4043 | [23 empty] | VV | 1
|  | 2NP : | [25 empty] | VV | 0
|  | 3xIPE 220 dl.1,8m : (0,22+0,45+0,22)*1,8 |  | 1.602 | [23 empty] | VV | 0
|  | 3xIPE 220 dl.2,5m : (0,22+0,45+0,22)*2,5 |  | 2.225 | [23 empty] | VV | 0
|  | Mezisoučet |  | 3.827 | [23 empty] | VV | 1
SPU
32 | 317940911RAA | Překlady z ocelových válcovaných profilů včetně dodávky ocelových prvků osazení válcovaných profilů dodatečně včetně vysekání drážky a dodávky profilů | t | 1.1273 |  | 0 |  | 0 |  | 0 | 12 | 0 | 1.0971 | 1.24 | 3.6309 | 4.09 | AP-HSV | RTS 24/ I | RTS 24/ I | 0 | 0 |  | Agregovaná položka | Běžná |  |  |  | POL2_
|  | 1PP : | [25 empty] | VV | 0
|  | 2xIPE 120 dl.1,18m : 10,4*2*1,18/1000 |  | 0.02454 | [23 empty] | VV | 0
|  | 2xIPE 120 dl.1,28m : 10,4*2*1,28/1000 |  | 0.02662 | [23 empty] | VV | 0
|  | 2xIPE 120 dl.1,8m : 10,4*2*1,8/1000 |  | 0.03744 | [23 empty] | VV | 0
|  | 2xIPE 120 dl.1,42m : 10,4*2*1,42/1000 |  | 0.02954 | [23 empty] | VV | 0
|  | 3xIPE 220 dl.2,725m : 26,2*3*2,725/1000 |  | 0.21419 | [23 empty] | VV | 0
|  | Mezisoučet |  | 0.33233 | [23 empty] | VV | 1
|  | 1NP : | [25 empty] | VV | 0
|  | 2xIPE 120 dl.1,18m : 10,4*2*1,18/1000 |  | 0.02454 | [23 empty] | VV | 0
|  | 2xIPE 120 dl.1,28m : 10,4*2*1,28/1000 |  | 0.02662 | [23 empty] | VV | 0
|  | 3xIPE 220 dl.1,455m : 26,2*3*1,455/1000 |  | 0.11436 | [23 empty] | VV | 0
|  | 3xIPE 220 dl.2,37m : 26,2*3*2,37/1000 |  | 0.18628 | [23 empty] | VV | 0
|  | Mezisoučet |  | 0.35181 | [23 empty] | VV | 1
|  | 2NP : | [25 empty] | VV | 0
|  | 2xIPE 120 dl.1,18m : 10,4*2*1,18/1000 |  | 0.02454 | [23 empty] | VV | 0
|  | 3xIPE 220 dl.1,8m : 26,2*3*1,8/1000 |  | 0.14148 | [23 empty] | VV | 0
|  | 3xIPE 220 dl.2,5m : 26,2*3*2,5/1000 |  | 0.1965 | [23 empty] | VV | 0
|  | 2xIPE 180 dl.2,145m : 18,8*2*2,145/1000 |  | 0.08065 | [23 empty] | VV | 0
|  | Mezisoučet |  | 0.44318 | [23 empty] | VV | 1
SPU
Díl: | 342 | Stěny a příčky montované lehké |  |  |  | 0 |  | 0 |  | 0 |  | 0 |  | 5.69 |  | 0 |  |  |  |  | 190.81 | [6 empty] | DIL
33 | 342012321R00 | Příčky z desek sádrokartonových jednoduché opláštění, jednoduchá konstrukce CW 100 tloušťka příčky 125 mm, desky standard, tloušťky 12,5 mm, tloušťka izolace 50 mm, požární odolnost EI 30 | m2 | 3.675 |  | 0 |  | 0 |  | 0 | 12 | 0 | 0.02595 | 0.1 | 0 | 0 | 801-1 | RTS 24/ I | RTS 24/ I | 0.99 | 3.64 |  | Práce | Běžná |  |  |  | POL1_
|  | zřízení nosné konstrukce příčky, vložení tepelné izolace tl. do 5 cm, montáž desek, tmelení spár Q2 a úprava rohů. Včetně dodávek materiálu. | [25 empty] | SPI |  | zřízení nosné konstrukce příčky, vložení tepelné izolace tl. do 5 cm, montáž desek, tmelení spár Q2 a úprava rohů. Včetně dodávek materiálu.
|  | 2NP : 1,225*3 |  | 3.675 | [23 empty] | VV | 0
SPU
34 | 342013321R00 | Příčky z desek sádrokartonových dvojité opláštění, jednoduchá konstrukce CW 100 tloušťka příčky 150 mm, desky standard, tloušťky 12,5 mm, tloušťka izolace 80 mm, požární odolnost EI 60 | m2 | 55.9679 |  | 0 |  | 0 |  | 0 | 12 | 0 | 0.04768 | 2.67 | 0 | 0 | 801-1 | RTS 24/ I | RTS 24/ I | 1.29 | 72.2 |  | Práce | Běžná |  |  |  | POL1_
|  | zřízení nosné konstrukce příčky, vložení tepelné izolace tl. do 5 cm, montáž desek, tmelení spár Q2 a úprava rohů. Včetně dodávek materiálu. | [25 empty] | SPI |  | zřízení nosné konstrukce příčky, vložení tepelné izolace tl. do 5 cm, montáž desek, tmelení spár Q2 a úprava rohů. Včetně dodávek materiálu.
|  | 1PP : (2,855+1*2+1,64+1,575)*3+(1+0,4)*2,9 |  | 28.27 | [23 empty] | VV | 0
|  | -1*(0,21+2)*2 |  | -4.42 | [23 empty] | VV | 0
|  | Mezisoučet |  | 23.85 | [23 empty] | VV | 1
|  | 1NP : (1,26+1,036+3,55)*2,73 |  | 15.9596 | [23 empty] | VV | 0
|  | -1*(0,06+2) |  | -2.06 | [23 empty] | VV | 0
|  | Mezisoučet |  | 13.8996 | [23 empty] | VV | 1
|  | 2NP : (1,225+1,53+1,2)*2,87+(1,74+0,32)*3,75 |  | 19.0758 | [23 empty] | VV | 0
|  | 2,17*(1,3+2,87)*0,5 |  | 4.5244 | [23 empty] | VV | 0
|  | -0,8*(0,07+2)*2 |  | -3.312 | [23 empty] | VV | 0
|  | -1*(0,07+2) |  | -2.07 | [23 empty] | VV | 0
|  | Mezisoučet |  | 18.2183 | [23 empty] | VV | 1
SPU
35 | 342262111RS1 | Příčky z desek sádrokartonových dvojité opláštění, dvojitá konstrukce CW 50 tloušťka příčky 155 mm, desky standard, tloušťky 12,5 mm, tl. izolace 2 x 40 mm | m2 | 40.487 |  | 0 |  | 0 |  | 0 | 12 | 0 | 0.04471 | 1.81 | 0 | 0 | 801-1 | RTS 24/ I | RTS 24/ I | 1.98 | 80.16 |  | Práce | Běžná |  |  |  | POL1_
|  | zřízení nosné konstrukce příčky, vložení tepelné izolace tl. do 5 cm, montáž desek, tmelení spár Q2 a úprava rohů. Včetně dodávek materiálu. | [25 empty] | SPI |  | zřízení nosné konstrukce příčky, vložení tepelné izolace tl. do 5 cm, montáž desek, tmelení spár Q2 a úprava rohů. Včetně dodávek materiálu.
|  | 1NP : 4,155*2,7 |  | 11.2185 | [23 empty] | VV | 0
|  | 2NP : (4,455*2-0,3*2-2,6*2)*2,85+2,6*(1,05+2,85)*0,5*2 |  | 19.0035 | [23 empty] | VV | 0
|  | (4,5-0,3-2,2)*2,85+2,2*(2,85+1,3)*0,5 |  | 10.265 | [23 empty] | VV | 0
SPU
36 | 342263310R00 | Úpravy, doplňkové práce a příplatky pro sádrokartonové a sádrovláknité příčky úpravy příček pro osazení zařizovacích předmět úprava pro osazení umývadla | kus | 3 |  | 0 |  | 0 |  | 0 | 12 | 0 | 0.00332 | 0.01 | 0 | 0 | 801-1 | RTS 24/ I | RTS 24/ I | 0.36 | 1.08 |  | Práce | Běžná |  |  |  | POL1_
SPU
37 | 342090112R00 | Úpravy, doplňkové práce a příplatky pro sádrokartonové a sádrovláknité příčky Úprava nosné konstrukce a opláštění SDK příčky pro zřízení otvoru pro dveře jednokřídlé, při hmotnosti jednoho křídla do 25 kg, v SDK příčce z R-CW a R-UW profilů š. 50 mm, 2 x opláštěné | kus | 6 |  | 0 |  | 0 |  | 0 | 12 | 0 | 0.00495 | 0.03 | 0 | 0 | 801-1 | RTS 24/ I | RTS 24/ I | 0.96 | 5.76 |  | Práce | Běžná |  |  |  | POL1_
|  | 1PP : 2 |  | 2 | [23 empty] | VV | 0
|  | 1NP : 1 |  | 1 | [23 empty] | VV | 0
|  | 2NP : 3 |  | 3 | [23 empty] | VV | 0
SPU
38 | 342091211R00 | Úpravy, doplňkové práce a příplatky pro sádrokartonové a sádrovláknité příčky Úprava napojovací spáry SDK s jinou stavební konstrukcí akrylovým tmelem šířka spáry do 2 mm | m | 107.28 |  | 0 |  | 0 |  | 0 | 12 | 0 | 0.00014 | 0.02 | 0 | 0 | 801-1 | RTS 24/ I | RTS 24/ I | 0.05 | 5.36 |  | Práce | Běžná |  |  |  | POL1_
|  | 1PP : 6*3+2*0,46+2,9 |  | 21.82 | [23 empty] | VV | 0
|  | 1NP : 8*2,73+4*0,43 |  | 23.56 | [23 empty] | VV | 0
|  | 2NP : 18*2,85+2,6+1,3+1,4+1*4+3*0,35+0,25 |  | 61.9 | [23 empty] | VV | 0
SPU
39 | 342263990RV1 | Úpravy, doplňkové práce a příplatky pro sádrokartonové a sádrovláknité příčky příplatek za desku tloušťky 12,5 mm, impregnovanou, z jedné strany příčky | m2 | 53.7213 |  | 0 |  | 0 |  | 0 | 12 | 0 | 0 | 0 | 0 | 0 | 801-1 | RTS 24/ I | RTS 24/ I | 0 | 0 |  | Práce | Běžná |  |  |  | POL1_
|  | 1PP : (2,855+1*2+1,64+1,575-0,15*2)*3 |  | 23.31 | [23 empty] | VV | 0
|  | -1*(0,21+2)*2 |  | -4.42 | [23 empty] | VV | 0
|  | Mezisoučet |  | 18.89 | [23 empty] | VV | 1
|  | 1NP : (1,26+1,036+3,55-0,15*2)*2,73 |  | 15.1406 | [23 empty] | VV | 0
|  | -1*(0,06+2) |  | -2.06 | [23 empty] | VV | 0
|  | Mezisoučet |  | 13.0806 | [23 empty] | VV | 1
|  | 2NP : (1,225+1,5+1,2+1,5)*2,85+(0,1+1,225)*2,7+2,3*(2,85+1,3)*0,5+2,555*1,3 |  | 27.1328 | [23 empty] | VV | 0
|  | -0,8*(0,07+2)*2 |  | -3.312 | [23 empty] | VV | 0
|  | -1*(0,07+2) |  | -2.07 | [23 empty] | VV | 0
|  | Mezisoučet |  | 21.7508 | [23 empty] | VV | 1
SPU
40 | 342091082R00 | Úpravy, doplňkové práce a příplatky pro sádrokartonové a sádrovláknité příčky příplatky za plochy nad 2 do 5 m2 | m2 | 7.735 |  | 0 |  | 0 |  | 0 | 12 | 0 | 0 | 0 | 0 | 0 | 801-1 | RTS 24/ I | RTS 24/ I | 0.22 | 1.7 |  | Práce | Běžná |  |  |  | POL1_
|  | 1PP : (1+0,4)*2,9 |  | 4.06 | [23 empty] | VV | 0
|  | 2NP : 1,225*3 |  | 3.675 | [23 empty] | VV | 0
SPU
41 | 347013111R00 | Předstěny opláštěné sádrokartonovými deskami předsazené stěny spřažené 1 x ocelová konstrukce CD, tloušťka desky 12,5 mm, standard, tloušťka předstěny 55 mm, tl. izolace 40 mm, | m2 | 8.865 |  | 0 |  | 0 |  | 0 | 12 | 0 | 0.01279 | 0.11 | 0 | 0 | 801-1 | RTS 24/ I | RTS 24/ I | 0.85 | 7.54 |  | Práce | Běžná |  |  |  | POL1_
|  | pouzdro posuvných dveří : 3,26*3,75-1,6*2,1 |  | 8.865 | [23 empty] | VV | 0
SPU
42 | 347016211R00 | Předstěny opláštěné sádrokartonovými deskami volně stojící, bez izolace 1x nosná ocelová konstrukce CW 50, dvojité opláštění, desky standard, tloušťky 12,5 mm, tloušťka stěny 75 mm, požární odolnost EI 45 | m2 | 3.7674 |  | 0 |  | 0 |  | 0 | 12 | 0 | 0.02189 | 0.08 | 0 | 0 | 801-1 | RTS 24/ I | RTS 24/ I | 0.83849 | 3.16 |  | Práce | Běžná |  |  |  | POL1_
|  | 1.07 : 1,38*2,73 |  | 3.7674 | [23 empty] | VV | 0
SPU
43 | 347016213R00 | Předstěny opláštěné sádrokartonovými deskami volně stojící, bez izolace 1x nosná ocelová konstrukce CW 50, dvojité opláštění, desky impregnované, tloušťky 12,5 mm, tloušťka stěny 75 mm, požární odolnost EI 45 | m2 | 10.3721 |  | 0 |  | 0 |  | 0 | 12 | 0 | 0.0221 | 0.23 | 0 | 0 | 801-1 | RTS 24/ I | RTS 24/ I | 0.84 | 8.71 |  | Práce | Běžná |  |  |  | POL1_
|  | 1.06 : 1,368*2,73 |  | 3.7346 | [23 empty] | VV | 0
|  | 2.06 : 1,2*2,85+1*(2,85+2,1)*0,5+0,15*2,1+0,15*2,85 |  | 6.6375 | [23 empty] | VV | 0
SPU
44 | 347091082R00 | Příplatky k sádrokartonové předstěně, do plochy 5 m2 | m2 | 7.502 |  | 0 |  | 0 |  | 0 | 12 | 0 | 0 | 0 | 0 | 0 | 801-1 | RTS 24/ I | RTS 24/ I | 0.2 | 1.5 |  | Práce | Běžná |  |  |  | POL1_
|  | 3,7674+3,73464 |  | 7.502 | [23 empty] | VV | 0
SPU
45 | 342263990RDX | Příplatek k příčce sádrokart. za desku tl. 12,5 mm (sádrokartonová deska typu DF 76dB), na obou stranách, nebo z jedné dvojitě | m2 | 80.974 |  | 0 |  | 0 |  | 0 | 12 | 0 | 0.0078 | 0.63 | 0 | 0 |  | Vlastní | Indiv | 0 | 0 |  | Práce | Běžná |  |  |  | POL1_
|  | 40,487*2 |  | 80.974 | [23 empty] | VV | 0
SPU
Díl: | 4 | Vodorovné konstrukce |  |  |  | 0 |  | 0 |  | 0 |  | 0 |  | 17.06 |  | 0 |  |  |  |  | 95.72 | [6 empty] | DIL
46 | 411321414R00 | Beton stropů železový stropů deskových, desek plochých střech, desek balkónových, desek hřibových stropů včetně hlavic hřibových sloupů, železový (bez výztuže) třídy C 25/30 | m3 | 5.5824 |  | 0 |  | 0 |  | 0 | 12 | 0 | 2.5251 | 14.1 | 0 | 0 | 801-1 | RTS 24/ I | RTS 24/ I | 0.99 | 5.53 |  | Práce | Běžná |  |  |  | POL1_
|  | nový balkon : 1,9*2,8*0,12 |  | 0.6384 | [23 empty] | VV | 0
|  | stropy u výtahu : | [25 empty] | VV | 0
|  | 1PP : 2*2*0,3 |  | 1.2 | [23 empty] | VV | 0
|  | 1NP : 2*2*0,3 |  | 1.2 | [23 empty] | VV | 0
|  | strop 2NP/střecha : 2,4*3,9*0,15 |  | 1.404 | [23 empty] | VV | 0
|  | strop vstup 1NP : 2*2,85*0,2 |  | 1.14 | [23 empty] | VV | 0
SPU
47 | 411351203R00 | Bednění stropů deskových včetně podpěrné konstrukce výšky do 3,5 m přes 5 do 10 kPa, - zřízení | m2 | 28.38 |  | 0 |  | 0 |  | 0 | 12 | 0 | 0.03565 | 1.01 | 0 | 0 | 801-1 | RTS 24/ I | RTS 24/ I | 0.84 | 23.84 |  | Práce | Běžná |  |  |  | POL1_
|  | s pomocným lešením | [25 empty] | SPI
|  | nový balkon : 1,9*2,8 |  | 5.32 | [23 empty] | VV | 0
|  | stropy u výtahu : | [25 empty] | VV | 0
|  | 1PP : 2*2 |  | 4 | [23 empty] | VV | 0
|  | 1NP : 2*2 |  | 4 | [23 empty] | VV | 0
|  | strop 2NP/střecha : 2,4*3,9 |  | 9.36 | [23 empty] | VV | 0
|  | strop vstup 1NP : 2*2,85 |  | 5.7 | [23 empty] | VV | 0
SPU
48 | 411351204R00 | Bednění stropů deskových včetně podpěrné konstrukce výšky do 3,5 m přes 5 do 10 kPa, - odstranění | m2 | 28.38 |  | 0 |  | 0 |  | 0 | 12 | 0 | 0 | 0 | 0 | 0 | 801-1 | RTS 24/ I | RTS 24/ I | 0.42 | 11.92 |  | Práce | Běžná |  |  |  | POL1_
|  | s pomocným lešením | [25 empty] | SPI
SPU
49 | 411351801R00 | Bednění stropů bednění svislých ploch zřízení | m | 39.8 |  | 0 |  | 0 |  | 0 | 12 | 0 | 0.03047 | 1.21 | 0 | 0 | 801-1 | RTS 24/ I | RTS 24/ I | 0.87 | 34.63 |  | Práce | Běžná |  |  |  | POL1_
|  | s pomocným lešením | [25 empty] | SPI
|  | nový balkon : 1,9*2+2*2,8 |  | 9.4 | [23 empty] | VV | 0
|  | stropy u výtahu : | [25 empty] | VV | 0
|  | 1PP : 2*3 |  | 6 | [23 empty] | VV | 0
|  | 1NP : 2*3 |  | 6 | [23 empty] | VV | 0
|  | strop 2NP/střecha : 2,4*2+3,9 |  | 8.7 | [23 empty] | VV | 0
|  | strop vstup 1NP : 2*2+2*2,85 |  | 9.7 | [23 empty] | VV | 0
SPU
50 | 411351802R00 | Bednění stropů bednění svislých ploch odstranění | m | 39.8 |  | 0 |  | 0 |  | 0 | 12 | 0 | 0 | 0 | 0 | 0 | 801-1 | RTS 24/ I | RTS 24/ I | 0.23 | 9.15 |  | Práce | Běžná |  |  |  | POL1_
|  | s pomocným lešením | [25 empty] | SPI
SPU
51 | 411361921RT5 | Výztuž stropů ze svařovaných sítí průměr drátu 6 mm, velikost oka 150/150 mm | t | 0.11179 |  | 0 |  | 0 |  | 0 | 12 | 0 | 1.1047 | 0.12 | 0 | 0 | 801-1 | RTS 24/ I | RTS 24/ I | 15.21 | 1.7 |  | Práce | Běžná |  |  |  | POL1_
|  | prostě uložených, vetknutých i spojitých, deskových, trámových (žebrových, kazetových), s keramickými a jinými vložkami, konzolových nebo balkónových, hřibových včetně hlavic hřibových sloupů, plochých střech a pro zavěšení železobetonových podhledů. Včetně distančních prvků. | [25 empty] | SPI |  | prostě uložených, vetknutých i spojitých, deskových, trámových (žebrových, kazetových), s keramickými a jinými vložkami, konzolových nebo balkónových, hřibových včetně hlavic hřibových sloupů, plochých střech a pro zavěšení železobetonových podhledů. Včetně distančních prvků.
|  | horní líce desek : | [25 empty] | VV | 0
|  | nový balkon : 1,9*2,8*3,03*1,3/1000 |  | 0.02096 | [23 empty] | VV | 0
|  | stropy u výtahu : | [25 empty] | VV | 0
|  | 1PP : 2*2*3,03*1,3/1000 |  | 0.01576 | [23 empty] | VV | 0
|  | 1NP : 2*2*3,03*1,3/1000 |  | 0.01576 | [23 empty] | VV | 0
|  | strop 2NP/střecha : 2,4*3,9*3,03*1,3/1000 |  | 0.03687 | [23 empty] | VV | 0
|  | strop vstup 1NP : 2*2,85*3,03*1,3/1000 |  | 0.02245 | [23 empty] | VV | 0
SPU
52 | 411361921RT9 | Výztuž stropů ze svařovaných sítí průměr drátu 8 mm, velikost oka 150/150 mm | t | 0.19923 |  | 0 |  | 0 |  | 0 | 12 | 0 | 1.0851 | 0.22 | 0 | 0 | 801-1 | RTS 24/ I | RTS 24/ I | 15.21 | 3.03 |  | Práce | Běžná |  |  |  | POL1_
|  | prostě uložených, vetknutých i spojitých, deskových, trámových (žebrových, kazetových), s keramickými a jinými vložkami, konzolových nebo balkónových, hřibových včetně hlavic hřibových sloupů, plochých střech a pro zavěšení železobetonových podhledů. Včetně distančních prvků. | [25 empty] | SPI |  | prostě uložených, vetknutých i spojitých, deskových, trámových (žebrových, kazetových), s keramickými a jinými vložkami, konzolových nebo balkónových, hřibových včetně hlavic hřibových sloupů, plochých střech a pro zavěšení železobetonových podhledů. Včetně distančních prvků.
|  | spodní líce desek : | [25 empty] | VV | 0
|  | nový balkon : 1,9*2,8*5,4*1,3/1000 |  | 0.03735 | [23 empty] | VV | 0
|  | stropy u výtahu : | [25 empty] | VV | 0
|  | 1PP : 2*2*5,4*1,3/1000 |  | 0.02808 | [23 empty] | VV | 0
|  | 1NP : 2*2*5,4*1,3/1000 |  | 0.02808 | [23 empty] | VV | 0
|  | strop 2NP/střecha : 2,4*3,9*5,4*1,3/1000 |  | 0.06571 | [23 empty] | VV | 0
|  | strop vstup 1NP : 2*2,85*5,4*1,3/1000 |  | 0.04001 | [23 empty] | VV | 0
SPU
53 | 413941123R00 | Osazení ocelových válcovaných nosníků ve stropech bez materiálu, výšky přes 120 do 220 mm | t | 0.35728 |  | 0 |  | 0 |  | 0 | 12 | 0 | 0.01663 | 0.01 | 0 | 0 | 801-1 | RTS 24/ I | RTS 24/ I | 16.583 | 5.92 |  | Práce | Běžná |  |  |  | POL1_
|  | I , IE, U , UE nebo L | [25 empty] | SPI
|  | UP-1+UP-2 : 0,1775525+0,1797275 |  | 0.35728 | [23 empty] | VV | 0
SPU
54 | 13386435R | Tyč ocelová válcovaná za tepla průřez: UPE; značka: S235JR (1.0038); h = 140 mm; b = 65 mm; s = 5,0 mm; t = 9,0 mm | t | 0.38586 |  | 0 |  | 0 |  | 0 | 12 | 0 | 1 | 0.39 | 0 | 0 | SPCM | RTS 24/ I | RTS 24/ I | 0 | 0 |  | Specifikace | Běžná |  |  |  | POL3_
|  | UP-1+UP-2 : (0,1775525+0,1797275)*1,08 |  | 0.38586 | [23 empty] | VV | 0
SPU
Díl: | 416 | Podhledy a mezistropy montované lehké |  |  |  | 0 |  | 0 |  | 0 |  | 0 |  | 2.76 |  | 0 |  |  |  |  | 221.75 | [6 empty] | DIL
55 | 416021121R00 | Podhledy na kovové konstrukci opláštěné deskami sádrokartonovými nosná konstrukce z profilů CD s přímým uchycením 1x deska, tloušťky 12,5 mm, standard, bez izolace | m2 | 24.02 |  | 0 |  | 0 |  | 0 | 12 | 0 | 0.0119 | 0.29 | 0 | 0 | 801-1 | RTS 24/ I | RTS 24/ I | 0.95 | 22.82 |  | Práce | Běžná |  |  |  | POL1_
|  | 0.02 : 9,14 |  | 9.14 | [23 empty] | VV | 0
|  | 0.10 : 1,16 |  | 1.16 | [23 empty] | VV | 0
|  | 1.09 : 13,72 |  | 13.72 | [23 empty] | VV | 0
SPU
56 | 416021123R00 | Podhledy na kovové konstrukci opláštěné deskami sádrokartonovými nosná konstrukce z profilů CD s přímým uchycením 1x deska, tloušťky 12,5 mm, impregnovaná, bez izolace | m2 | 14.77 |  | 0 |  | 0 |  | 0 | 12 | 0 | 0.01201 | 0.18 | 0 | 0 | 801-1 | RTS 24/ I | RTS 24/ I | 0.95 | 14.03 |  | Práce | Běžná |  |  |  | POL1_
|  | 0.08 : 8,22 |  | 8.22 | [23 empty] | VV | 0
|  | 1.03 : 6,55 |  | 6.55 | [23 empty] | VV | 0
SPU
57 | 416091071RT1 | Příplatky k podhledům sádrokartonovým za opláštění střešního okna včetně dodávky materiálu | kus | 6 |  | 0 |  | 0 |  | 0 | 12 | 0 | 0.01668 | 0.1 | 0 | 0 | 801-1 | RTS 24/ I | RTS 24/ I | 1.03 | 6.18 |  | Práce | Běžná |  |  |  | POL1_
SPU
58 | 416091081R00 | Příplatky k podhledům sádrokartonovým příplatek k podhledu sádrokartonovému za plochu do 2 m2 | m2 | 1.16 |  | 0 |  | 0 |  | 0 | 12 | 0 | 0 | 0 | 0 | 0 | 801-1 | RTS 24/ I | RTS 24/ I | 0.58 | 0.67 |  | Práce | Běžná |  |  |  | POL1_
SPU
59 | 416091083R00 | Příplatky k podhledům sádrokartonovým příplatek k podhledu sádrokartonovému za plochu přes 5 do 10 m2 | m2 | 23.91 |  | 0 |  | 0 |  | 0 | 12 | 0 | 0 | 0 | 0 | 0 | 801-1 | RTS 24/ I | RTS 24/ I | 0.28 | 6.69 |  | Práce | Běžná |  |  |  | POL1_
|  | 0.02 : 9,14 |  | 9.14 | [23 empty] | VV | 0
|  | 0.08 : 8,22 |  | 8.22 | [23 empty] | VV | 0
|  | 1.03 : 6,55 |  | 6.55 | [23 empty] | VV | 0
SPU
60 | 342265112RT5 | Úprava podkroví sádrokartonem na plochách svislých na ocelový rošt 1x deska, standard, bez izolace | m2 | 26.88 |  | 0 |  | 0 |  | 0 | 12 | 0 | 0.01516 | 0.41 | 0 | 0 | 801-1 | RTS 24/ I | RTS 24/ I | 0.967 | 25.99 |  | Práce | Běžná |  |  |  | POL1_
|  | deskami ze sádrokartonu tl. 12,5 mm, s vloženou tepelnou izolací a parotěsnou zábranou, | [25 empty] | SPI
|  | 2NP : 10,8*1,3+0,6*1,4 |  | 14.88 | [23 empty] | VV | 0
|  | bok vikýře : 2*2*3 |  | 12 | [23 empty] | VV | 0
SPU
61 | 342265122RT5 | Úprava podkroví sádrokartonem na plochách šikmých na ocelový rošt 1x deska, tloušťky 12,5 mm, standard, bez izolace | m2 | 37.485 |  | 0 |  | 0 |  | 0 | 12 | 0 | 0.01364 | 0.51 | 0 | 0 | 801-1 | RTS 24/ I | RTS 24/ I | 1.24 | 46.48 |  | Práce | Běžná |  |  |  | POL1_
|  | deskami ze sádrokartonu tl. 12,5 mm, s vloženou tepelnou izolací a parotěsnou zábranou, | [25 empty] | SPI
|  | 2.01 : (0,94+0,96)*3,2 |  | 6.08 | [23 empty] | VV | 0
|  | 2.02 : (0,62+1)*3,2 |  | 5.184 | [23 empty] | VV | 0
|  | 2.03 : (0,7+0,88)*3,2 |  | 5.056 | [23 empty] | VV | 0
|  | 2.07 : 6,75*2,7 |  | 18.225 | [23 empty] | VV | 0
|  | 2.12 : 1,225*2,4 |  | 2.94 | [23 empty] | VV | 0
SPU
62 | 342265122RT7 | Úprava podkroví sádrokartonem na plochách šikmých na ocelový rošt 1x deska, tloušťky 12,5 mm, impregnovaná, bez izolace | m2 | 6.8985 |  | 0 |  | 0 |  | 0 | 12 | 0 | 0.01364 | 0.09 | 0 | 0 | 801-1 | RTS 24/ I | RTS 24/ I | 1.235 | 8.52 |  | Práce | Běžná |  |  |  | POL1_
|  | deskami ze sádrokartonu tl. 12,5 mm, s vloženou tepelnou izolací a parotěsnou zábranou, | [25 empty] | SPI
|  | 2.07 : 2,555*2,7 |  | 6.8985 | [23 empty] | VV | 0
SPU
63 | 342265132RT5 | Úprava podkroví sádrokartonem na plochách vodorovných na ocelový rošt 1x deska, tloušťky 12,5 mm, standard, bez izolace | m2 | 73.5189 |  | 0 |  | 0 |  | 0 | 12 | 0 | 0.01468 | 1.08 | 0 | 0 | 801-1 | RTS 24/ I | RTS 24/ I | 1.02 | 74.99 |  | Práce | Běžná |  |  |  | POL1_
|  | deskami ze sádrokartonu tl. 12,5 mm, s případně vloženou tepelnou izolací a parotěsnou zábranou, | [25 empty] | SPI
|  | 2.01 : 4,09*1,75-1,18*0,35 |  | 6.7445 | [23 empty] | VV | 0
|  | 2.02 : 3,965*1,75 |  | 6.9387 | [23 empty] | VV | 0
|  | 2.03 : 3,88*1,75 |  | 6.79 | [23 empty] | VV | 0
|  | 2.04+2.10 : 12,64+3,7 |  | 16.34 | [23 empty] | VV | 0
|  | 2.05 : 1,91 |  | 1.91 | [23 empty] | VV | 0
|  | 2.07 : 4,365*2,71+(2,365+4,385)*2,35 |  | 27.6916 | [23 empty] | VV | 0
|  | 2.11 : 10,3-1,88*1,7 |  | 7.104 | [23 empty] | VV | 0
SPU
64 | 342265132RT7 | Úprava podkroví sádrokartonem na plochách vodorovných na ocelový rošt 1x deska, tloušťky 12,5 mm, impregnovaná, bez izolace | m2 | 5.3619 |  | 0 |  | 0 |  | 0 | 12 | 0 | 0.01468 | 0.08 | 0 | 0 | 801-1 | RTS 24/ I | RTS 24/ I | 1.02 | 5.47 |  | Práce | Běžná |  |  |  | POL1_
|  | deskami ze sádrokartonu tl. 12,5 mm, s případně vloženou tepelnou izolací a parotěsnou zábranou, | [25 empty] | SPI
|  | 2.06 : 2,43*2,35-0,84*0,83*0,5 |  | 5.3619 | [23 empty] | VV | 0
SPU
65 | 342265991R00 | Příplatky k úpravě podkroví sádrokartonem k úpravě podkroví za tloušťku desek 15mm | m2 | 12 |  | 0 |  | 0 |  | 0 | 12 | 0 | 0.00181 | 0.02 | 0 | 0 | 801-1 | RTS 24/ I | RTS 24/ I | 0.02 | 0.24 |  | Práce | Běžná |  |  |  | POL1_
|  | bok vikýře : 2*2*3 |  | 12 | [23 empty] | VV | 0
SPU
66 | 342265998RT1 | Příplatky k úpravě podkroví sádrokartonem pro plochy do 2 m2 | m2 | 1.91 |  | 0 |  | 0 |  | 0 | 12 | 0 | 0 | 0 | 0 | 0 | 801-1 | RTS 24/ I | RTS 24/ I | 0.32 | 0.61 |  | Práce | Běžná |  |  |  | POL1_
|  | 2.05 : 1,91 |  | 1.91 | [23 empty] | VV | 0
SPU
67 | 342265998RT2 | Příplatky k úpravě podkroví sádrokartonem pro plochy přes 2 do 5 m2 | m2 | 2.94 |  | 0 |  | 0 |  | 0 | 12 | 0 | 0 | 0 | 0 | 0 | 801-1 | RTS 24/ I | RTS 24/ I | 0.215 | 0.63 |  | Práce | Běžná |  |  |  | POL1_
|  | 2.12 : 1,225*2,4 |  | 2.94 | [23 empty] | VV | 0
SPU
68 | 342265998RT3 | Příplatky k úpravě podkroví sádrokartonem pro plochy přes 5 do 10 m2 | m2 | 60.2416 |  | 0 |  | 0 |  | 0 | 12 | 0 | 0 | 0 | 0 | 0 | 801-1 | RTS 24/ I | RTS 24/ I | 0.14 | 8.43 |  | Práce | Běžná |  |  |  | POL1_0
|  | 0.02 : 9,14 |  | 9.14 | [23 empty] | VV | 0
|  | 2.01 : (0,94+0,96)*3,2 |  | 6.08 | [23 empty] | VV | 0
|  | 2.02 : (0,62+1)*3,2 |  | 5.184 | [23 empty] | VV | 0
|  | 2.07 : 2,555*2,7 |  | 6.8985 | [23 empty] | VV | 0
|  | 2.01 : 4,09*1,75-1,18*0,35 |  | 6.7445 | [23 empty] | VV | 0
|  | 2.02 : 3,965*1,75 |  | 6.9387 | [23 empty] | VV | 0
|  | 2.03 : 3,88*1,75 |  | 6.79 | [23 empty] | VV | 0
|  | 2.11 : 10,3-1,88*1,7 |  | 7.104 | [23 empty] | VV | 0
|  | 2.06 : 2,43*2,35-0,84*0,83*0,5 |  | 5.3619 | [23 empty] | VV | 0
SPU
Díl: | 61 | Úpravy povrchů vnitřní |  |  |  | 0 |  | 0 |  | 0 |  | 0 |  | 21.96 |  | 0 |  |  |  |  | 450.94 | [6 empty] | DIL
69 | 610991111R00 | Zakrývání výplní vnitřních otvorů, předmětů apod. fólií Pe 0,05-0,2 mm | m2 | 64.6191 |  | 0 |  | 0 |  | 0 | 12 | 0 | 4e-05 | 0 | 0 | 0 | 801-1 | RTS 24/ I | RTS 24/ I | 0.08 | 5.17 |  | Práce | Běžná |  |  |  | POL1_
|  | které se zřizují před úpravami povrchu, a obalení osazených dveřních zárubní před znečištěním při úpravách povrchu nástřikem plastických maltovin včetně pozdějšího odkrytí, | [25 empty] | SPI |  | které se zřizují před úpravami povrchu, a obalení osazených dveřních zárubní před znečištěním při úpravách povrchu nástřikem plastických maltovin včetně pozdějšího odkrytí,
|  | 1PP : 0,97*0,48*2 |  | 0.9312 | [23 empty] | VV | 0
|  | 1,02*0,5 |  | 0.51 | [23 empty] | VV | 0
|  | 1,225*3,28 |  | 4.018 | [23 empty] | VV | 0
|  | 1,48*1,58 |  | 2.3384 | [23 empty] | VV | 0
|  | 0,98*2,01 |  | 1.9698 | [23 empty] | VV | 0
|  | 1,8*2,42 |  | 4.356 | [23 empty] | VV | 0
|  | 1,8*1,58 |  | 2.844 | [23 empty] | VV | 0
|  | 1NP : 2,37*1,58 |  | 3.7446 | [23 empty] | VV | 0
|  | 1,69*2,34 |  | 3.9546 | [23 empty] | VV | 0
|  | 2,07*1,58 |  | 3.2706 | [23 empty] | VV | 0
|  | 2,07*1,25 |  | 2.5875 | [23 empty] | VV | 0
|  | 1,842*1,2 |  | 2.2104 | [23 empty] | VV | 0
|  | 3,05*1,2 |  | 3.66 | [23 empty] | VV | 0
|  | 2,07*1,585 |  | 3.2809 | [23 empty] | VV | 0
|  | 2,07*1,585 |  | 3.2809 | [23 empty] | VV | 0
|  | (1,495*1,58+0,88*2,22) |  | 4.3157 | [23 empty] | VV | 0
|  | 2NP : (1,32*1,3+0,88*2,08) |  | 3.5464 | [23 empty] | VV | 0
|  | 3,05*1,2*2 |  | 7.32 | [23 empty] | VV | 0
|  | 1,8*1,2*3 |  | 6.48 | [23 empty] | VV | 0
SPU
70 | 610991002R00 | Začišťovací okenní lišta pro omítku tl. 9 mm | m | 113.452 |  | 0 |  | 0 |  | 0 | 12 | 0 | 0.00015 | 0.02 | 0 | 0 | 801-1 | RTS 24/ I | RTS 24/ I | 0.05 | 5.67 |  | Práce | Běžná |  |  |  | POL1_
|  | nalepení a odříznutí po dokončení omítek | [25 empty] | SPI
|  | 1PP : (0,97+2*0,48)*2 |  | 3.86 | [23 empty] | VV | 0
|  | 1,02+2*0,5 |  | 2.02 | [23 empty] | VV | 0
|  | 1,225+2*3,28 |  | 7.785 | [23 empty] | VV | 0
|  | 1,48+2*1,58 |  | 4.64 | [23 empty] | VV | 0
|  | 0,98+2*2,01 |  | 5 | [23 empty] | VV | 0
|  | 1,8+2*2,42 |  | 6.64 | [23 empty] | VV | 0
|  | 1,8+2*1,58 |  | 4.96 | [23 empty] | VV | 0
|  | 1NP : 2,37+2*1,58 |  | 5.53 | [23 empty] | VV | 0
|  | 1,69+2*2,34 |  | 6.37 | [23 empty] | VV | 0
|  | 2,07+2*1,58 |  | 5.23 | [23 empty] | VV | 0
|  | 2,07+2*1,25 |  | 4.57 | [23 empty] | VV | 0
|  | 1,842+2*1,2 |  | 4.242 | [23 empty] | VV | 0
|  | 3,05+2*1,2 |  | 5.45 | [23 empty] | VV | 0
|  | 2,07+2*1,585 |  | 5.24 | [23 empty] | VV | 0
|  | 2,07+2*1,585 |  | 5.24 | [23 empty] | VV | 0
|  | (1,495+0,88+2*2,22) |  | 6.815 | [23 empty] | VV | 0
|  | 2NP : (1,32+0,88+2*2,08) |  | 6.36 | [23 empty] | VV | 0
|  | (3,05+2*1,2)*2 |  | 10.9 | [23 empty] | VV | 0
|  | (1,8+1,2*2)*3 |  | 12.6 | [23 empty] | VV | 0
SPU
71 | 611475121RT2 | Omítky vnitřní stropů ze suché směsi s postřikem, vápenocementové, tloušťka vrstvy 10 mm | m2 | 221.98 |  | 0 |  | 0 |  | 0 | 12 | 0 | 0.02148 | 4.77 | 0 | 0 | 801-1 | RTS 24/ I | RTS 24/ I | 0.44 | 97.67 |  | Práce | Běžná |  |  |  | POL1_
|  | kompletní souvrství, s pomocným lešením | [25 empty] | SPI
|  | 1PP : 12,61+13,75+17,41+6,16+24,72+10,27+21,33 |  | 106.25 | [23 empty] | VV | 0
|  | 1NP : 3,23+25,24+20,49+19,63+7,24+10,71+18,89 |  | 105.43 | [23 empty] | VV | 0
|  | 2NP : 10,3 |  | 10.3 | [23 empty] | VV | 0
SPU
72 | 612425931RT2 | Omítka vápenná vnitřního ostění omítkou štukovou | m2 | 69.0618 |  | 0 |  | 0 |  | 0 | 12 | 0 | 0.03566 | 2.46 | 0 | 0 | 801-4 | RTS 24/ I | RTS 24/ I | 1.18 | 81.49 |  | Práce | Běžná |  |  |  | POL1_
|  | okenního nebo dveřního, z pomocného pracovního lešení o výšce podlahy do 1900 mm a pro zatížení do 1,5 kPa, | [25 empty] | SPI |  | okenního nebo dveřního, z pomocného pracovního lešení o výšce podlahy do 1900 mm a pro zatížení do 1,5 kPa,
|  | vnější výplně otvorů : | [25 empty] | VV | 0
|  | 1PP : (0,97+2*0,48)*2*0,4 |  | 1.544 | [23 empty] | VV | 0
|  | (1,02+2*0,5)*0,4 |  | 0.808 | [23 empty] | VV | 0
|  | (1,225+2*3,28)*0,4 |  | 3.114 | [23 empty] | VV | 0
|  | (1,48+2*1,58)*0,4 |  | 1.856 | [23 empty] | VV | 0
|  | (0,98+2*2,01)*0,4 |  | 2 | [23 empty] | VV | 0
|  | (1,8+2*2,42)*0,4 |  | 2.656 | [23 empty] | VV | 0
|  | (1,8+2*1,58)*0,4 |  | 1.984 | [23 empty] | VV | 0
|  | 1NP : (2,37+2*1,58)*0,4 |  | 2.212 | [23 empty] | VV | 0
|  | (1,69+2*2,34)*0,24 |  | 1.5288 | [23 empty] | VV | 0
|  | (2,07+2*1,58)*0,4 |  | 2.092 | [23 empty] | VV | 0
|  | (2,07+2*1,25)*0,4 |  | 1.828 | [23 empty] | VV | 0
|  | (1,842+2*1,2)*0,2 |  | 0.8484 | [23 empty] | VV | 0
|  | (3,05+2*1,2)*0,2 |  | 1.09 | [23 empty] | VV | 0
|  | (2,07+2*1,585)*0,4 |  | 2.096 | [23 empty] | VV | 0
|  | (2,07+2*1,585)*0,4 |  | 2.096 | [23 empty] | VV | 0
|  | (1,495+0,88+2*2,22)*0,4 |  | 2.726 | [23 empty] | VV | 0
|  | 2NP : (1,32+0,88+2*2,08)*0,3 |  | 1.908 | [23 empty] | VV | 0
|  | (3,05+2*1,2)*2*0,2 |  | 2.18 | [23 empty] | VV | 0
|  | vnitřní výplně otvorů : | [25 empty] | VV | 0
|  | 1PP : (1,5*2+2,1*2)*0,18 |  | 1.296 | [23 empty] | VV | 0
|  | (0,87*2+2,1*4)*0,33 |  | 3.3462 | [23 empty] | VV | 0
|  | (1,12+2*2,1)*0,34 |  | 1.8088 | [23 empty] | VV | 0
|  | 2,425*0,45 |  | 1.0913 | [23 empty] | VV | 0
|  | 1NP : (0,98+2,1*2)*0,24 |  | 1.2432 | [23 empty] | VV | 0
|  | (2+2,1*2)*0,24 |  | 1.488 | [23 empty] | VV | 0
|  | (0,975+2,39*2)*0,34 |  | 1.9567 | [23 empty] | VV | 0
|  | (1,55+2*2,1)*0,65 |  | 3.7375 | [23 empty] | VV | 0
|  | 2NP : (1+2*2,1)*3*0,19 |  | 2.964 | [23 empty] | VV | 0
|  | (1,5+2,2*2)*0,5 |  | 2.95 | [23 empty] | VV | 0
|  | (1,843+2,1*2)*0,3 |  | 1.8129 | [23 empty] | VV | 0
|  | pilíře 2NP : (0,15*2+0,3)*3*4 |  | 7.2 | [23 empty] | VV | 0
|  | 0,3*4*3 |  | 3.6 | [23 empty] | VV | 0
|  | Mezisoučet |  | 69.0618 | [23 empty] | VV | 1
SPU
73 | 612473186R00 | Omítky vnitřní zdiva ze suchých směsí příplatek za zabudované rohovníky | m | 251.51 |  | 0 |  | 0 |  | 0 | 12 | 0 | 0.00046 | 0.12 | 0 | 0 | 801-1 | RTS 24/ I | RTS 24/ I | 0 | 0 |  | Práce | Běžná |  |  |  | POL1_
|  | omítka vápenocementová, strojně nebo ručně nanášená v podlaží i ve schodišti na jakýkoliv druh podkladu, kompletní souvrství | [25 empty] | SPI |  | omítka vápenocementová, strojně nebo ručně nanášená v podlaží i ve schodišti na jakýkoliv druh podkladu, kompletní souvrství
|  | vnější výplně otvorů : 113,452 |  | 113.452 | [23 empty] | VV | 0
|  | rohy stěn : | [25 empty] | VV | 0
|  | 1PP : 2,3+2,9*2+2,6+0,4 |  | 11.1 | [23 empty] | VV | 0
|  | 1NP : 6*2,7+0,4 |  | 16.6 | [23 empty] | VV | 0
|  | 2NP : 13*2,9 |  | 37.7 | [23 empty] | VV | 0
|  | vnitřní výplně otvorů : | [25 empty] | VV | 0
|  | 1PP : 1,5*2+2,1*2 |  | 7.2 | [23 empty] | VV | 0
|  | 0,87*2+2,1*4 |  | 10.14 | [23 empty] | VV | 0
|  | 1,12*2 |  | 2.24 | [23 empty] | VV | 0
|  | 2,425+1,4 |  | 3.825 | [23 empty] | VV | 0
|  | 1NP : 0,98+2,1*2 |  | 5.18 | [23 empty] | VV | 0
|  | 2+2,1*2 |  | 6.2 | [23 empty] | VV | 0
|  | 0,95*2+2,39*2 |  | 6.68 | [23 empty] | VV | 0
|  | 1,55+2,1 |  | 3.65 | [23 empty] | VV | 0
|  | 2NP : (1+2*2,1)*3 |  | 15.6 | [23 empty] | VV | 0
|  | 1,5+2,2*2 |  | 5.9 | [23 empty] | VV | 0
|  | 1,843+2,1*2 |  | 6.043 | [23 empty] | VV | 0
SPU
74 | 612475121RT2 | Omítky vnitřních stěn ze suché směsi s postřikem, vápenocementové, tloušťka vrstvy 10 mm | m2 | 687.828 |  | 0 |  | 0 |  | 0 | 12 | 0 | 0.02015 | 13.86 | 0 | 0 | 801-1 | RTS 24/ I | RTS 24/ I | 0.37 | 254.5 |  | Práce | Běžná |  |  |  | POL1_
|  | v podlaží i ve schodišti, kompletní souvrství | [25 empty] | SPI
|  | 0.01 : (1,46+3,3133*2)*2,9+0,822*2*2,5+(2,76*2-1,18+1,46+1,2*2+2,125*2)*2,3 |  | 56.1961 | [23 empty] | VV | 0
|  | -1*2 |  | -2 | [23 empty] | VV | 0
|  | -0,9*2*3 |  | -5.4 | [23 empty] | VV | 0
|  | -1*2 |  | -2 | [23 empty] | VV | 0
|  | -0,87*2*2 |  | -3.48 | [23 empty] | VV | 0
|  | -0,98*2 |  | -1.96 | [23 empty] | VV | 0
|  | -1,5*2,1 |  | -3.15 | [23 empty] | VV | 0
|  | 0.02 : (4,4*2+2,475*2-2,855)*2,9 |  | 31.5955 | [23 empty] | VV | 0
|  | -0,7*2 |  | -1.4 | [23 empty] | VV | 0
|  | -1,48*1,58 |  | -2.3384 | [23 empty] | VV | 0
|  | 0.03 : (1,12+2,855+2,425+4,1+2,625)*2,9 |  | 38.0625 | [23 empty] | VV | 0
|  | -1*2 |  | -2 | [23 empty] | VV | 0
|  | -0,9*2 |  | -1.8 | [23 empty] | VV | 0
|  | -1,5*2 |  | -3 | [23 empty] | VV | 0
|  | 0.04 : (4,65*2+2,64*2)*2,3 |  | 33.534 | [23 empty] | VV | 0
|  | -1*2 |  | -2 | [23 empty] | VV | 0
|  | -1,02*0,5 |  | -0.51 | [23 empty] | VV | 0
|  | 0.05 : (3,27*2+1,885*2)*2,3 |  | 23.713 | [23 empty] | VV | 0
|  | -0,9*2 |  | -1.8 | [23 empty] | VV | 0
|  | 0.06 : (5,53*2+4,47*2)*2,3 |  | 46 | [23 empty] | VV | 0
|  | -0,9*2 |  | -1.8 | [23 empty] | VV | 0
|  | -0,97*0,48 |  | -0.4656 | [23 empty] | VV | 0
|  | 0.07 : (6,485*2+2,425*2)*2,3 |  | 40.986 | [23 empty] | VV | 0
|  | -0,9*2 |  | -1.8 | [23 empty] | VV | 0
|  | 0.08 : (1,4+4+1,05+1,13+0,36)*0,5 |  | 3.97 | [23 empty] | VV | 0
|  | 0.09 : (6,335*2+3,95*2+1+2,15)*2,9 |  | 68.788 | [23 empty] | VV | 0
|  | -1*2 |  | -2 | [23 empty] | VV | 0
|  | -1,8*2,4 |  | -4.32 | [23 empty] | VV | 0
|  | -1,18*1,58 |  | -1.8644 | [23 empty] | VV | 0
|  | 0.10 : (1,17*2+0,995*2)*0,5 |  | 2.165 | [23 empty] | VV | 0
|  | 0.11 : (0,25+1,8+1,8-1,225)*3 |  | 7.875 | [23 empty] | VV | 0
|  | Mezisoučet |  | 307.7967 | [23 empty] | VV | 1
|  | 1.01 : (2,305*2+1,23*2)*2,7 |  | 19.089 | [23 empty] | VV | 0
|  | -1,78*2,7 |  | -4.806 | [23 empty] | VV | 0
|  | -1,69*2,44 |  | -4.1236 | [23 empty] | VV | 0
|  | 1.02 : (4,515*2+5,59*2)*2,7 |  | 54.567 | [23 empty] | VV | 0
|  | -2,03*2,3 |  | -4.669 | [23 empty] | VV | 0
|  | -2,37*1,58 |  | -3.7446 | [23 empty] | VV | 0
|  | 1.03 : (2,3*2+2,85*2)*0,2 |  | 2.06 | [23 empty] | VV | 0
|  | 1.04 : (4,115+4,98*2)*2,7 |  | 38.0025 | [23 empty] | VV | 0
|  | -0,9*2 |  | -1.8 | [23 empty] | VV | 0
|  | -(0,8*2,2+1,495*1,58) |  | -4.1221 | [23 empty] | VV | 0
|  | 1.05 : (6,81+2,055+2,61)*2,7 |  | 30.9825 | [23 empty] | VV | 0
|  | -1*2 |  | -2 | [23 empty] | VV | 0
|  | -2,07*1,585*2 |  | -6.5619 | [23 empty] | VV | 0
|  | 1.06 : (3,13+0,97)*0,18 |  | 0.738 | [23 empty] | VV | 0
|  | 1.07 : (3,85*2+1,155*2+1,5+1,75*2-1,2)*2,7 |  | 37.287 | [23 empty] | VV | 0
|  | -0,975*2,4 |  | -2.34 | [23 empty] | VV | 0
|  | -1,15*2,2*2 |  | -5.06 | [23 empty] | VV | 0
|  | 1.08 : (3,85*2+4,907*2)*2,7 |  | 47.2878 | [23 empty] | VV | 0
|  | -0,9*2 |  | -1.8 | [23 empty] | VV | 0
|  | -2,07*1,25 |  | -2.5875 | [23 empty] | VV | 0
|  | -2,07*1,58 |  | -3.2706 | [23 empty] | VV | 0
|  | 1.09 : (5,122+5,275+1,27+4*2+0,3+0,1+0,8+2,02+2,065)*2,7 |  | 67.3704 | [23 empty] | VV | 0
|  | -0,9*2*5 |  | -9 | [23 empty] | VV | 0
|  | -1*2 |  | -2 | [23 empty] | VV | 0
|  | -1,78*2,5 |  | -4.45 | [23 empty] | VV | 0
|  | -2,03*2,3 |  | -4.669 | [23 empty] | VV | 0
|  | Mezisoučet |  | 230.3799 | [23 empty] | VV | 1
|  | 2.01 : (1,87+4,09)*3+4,09*1 |  | 21.97 | [23 empty] | VV | 0
|  | -0,9*2 |  | -1.8 | [23 empty] | VV | 0
|  | 2.02 : 3,965*3+3,965*1 |  | 15.86 | [23 empty] | VV | 0
|  | -0,9*2 |  | -1.8 | [23 empty] | VV | 0
|  | 2.03 : 3,88*3+3,88*1 |  | 15.52 | [23 empty] | VV | 0
|  | -1*2 |  | -2 | [23 empty] | VV | 0
|  | 2.04+2.11 : (6,17*2+2,37*2+2+0,77)*3 |  | 59.55 | [23 empty] | VV | 0
|  | -1,84*2,1*2 |  | -7.728 | [23 empty] | VV | 0
|  | -1*2*3 |  | -6 | [23 empty] | VV | 0
|  | 2.05 : 1,6*0,6 |  | 0.96 | [23 empty] | VV | 0
|  | 2.06 : 1,4*0,6 |  | 0.84 | [23 empty] | VV | 0
|  | 2.07 : (2,67+2,71+4,36+5,14)*3+1,52*(3+1,4)*0,5 |  | 47.984 | [23 empty] | VV | 0
|  | -0,9*2 |  | -1.8 | [23 empty] | VV | 0
|  | -1,5*2,1 |  | -3.15 | [23 empty] | VV | 0
|  | -(0,8*2,08+1,322*1,3) |  | -3.3826 | [23 empty] | VV | 0
|  | 2.11 : (2,855+0,25+1,755-1,2)*3 |  | 10.98 | [23 empty] | VV | 0
|  | 2.12 : 1,92*(2,8+1)*0,5 |  | 3.648 | [23 empty] | VV | 0
SPU
75 | 615481111R00 | Potažení válcovaných nosníků rabicovým pletivem jakékoliv výšky nosníků | m2 | 15.3244 |  | 0 |  | 0 |  | 0 | 12 | 0 | 0.04777 | 0.73 | 0 | 0 | 801-4 | RTS 24/ I | RTS 24/ I | 0.42 | 6.44 |  | Práce | Běžná |  |  |  | POL1_
|  | s postřikem cementovou maltou (s dodáním hmot), | [25 empty] | SPI
|  | 5,6679+9,6565 |  | 15.3244 | [23 empty] | VV | 0
SPU
Díl: | 62 | Úpravy povrchů vnější |  |  |  | 0 |  | 0 |  | 0 |  | 0 |  | 7.04 |  | 0 |  |  |  |  | 411.71 | [6 empty] | DIL
76 | 601015187R00 | Omítka stropů a podhledů z hotových směsí vrchní tenkovrstvá, silikonová, rýhovaná, tloušťka vrstvy 2 mm, | m2 | 14.9347 |  | 0 |  | 0 |  | 0 | 12 | 0 | 0.00328 | 0.05 | 0 | 0 | 801-1 | RTS 24/ I | RTS 24/ I | 0.32 | 4.78 |  | Práce | Běžná |  |  |  | POL1_
|  | po jednotlivých vrstvách | [25 empty] | SPI
|  | nový balkon 2NP : (2+2,85)*0,255+2*2,85 |  | 6.9367 | [23 empty] | VV | 0
|  | stávající balkon 1NP : (4,2+1,15)*0,4+4,2*1,15 |  | 6.97 | [23 empty] | VV | 0
|  | zapuštěná fasáda do ulice : 5,14*0,2 |  | 1.028 | [23 empty] | VV | 0
SPU
77 | 601011191R00 | Omítka stropů a podhledů z hotových směsí doplňkové práce podkladní nátěr stropů pod tenkovrstvé omítky | m2 | 14.9347 |  | 0 |  | 0 |  | 0 | 12 | 0 | 0.00035 | 0.01 | 0 | 0 | 801-1 | RTS 24/ I | RTS 24/ I | 0.0683 | 1.02 |  | Práce | Běžná |  |  |  | POL1_
|  | po jednotlivých vrstvách | [25 empty] | SPI
SPU
78 | 602015187R00 | Omítka stěn z hotových směsí vrchní tenkovrstvá, silikonová, rýhovaná, tloušťka vrstvy 2 mm, | m2 | 114.7154 |  | 0 |  | 0 |  | 0 | 12 | 0 | 0.00284 | 0.33 | 0 | 0 | 801-1 | RTS 24/ I | RTS 24/ I | 0.24 | 27.53 |  | Práce | Běžná |  |  |  | POL1_
|  | po jednotlivých vrstvách | [25 empty] | SPI
|  | S1A : | [25 empty] | VV | 0
|  | ulice : 5,14*2,7-2,37*1,58+5,605*2,7-2,07*1,58-1,6*2,34+0,85*3,67+6,1*1 |  | 27.4718 | [23 empty] | VV | 0
|  | npvě zapuštěná fasáda do ulice : 2,7*0,2*2 |  | 1.08 | [23 empty] | VV | 0
|  | štít : 4,455*3,4+11*2,07*1,25 |  | 43.6095 | [23 empty] | VV | 0
|  | dvůr : 13,045*4,1-2,07*1,585*2-1,495*1,58-0,88*2,28 |  | 42.5541 | [23 empty] | VV | 0
SPU
79 | 602015191R00 | Jádrová omítka podkladní nátěr pod tenkovrstvé omítky | m2 | 114.7154 |  | 0 |  | 0 |  | 0 | 12 | 0 | 0.00019 | 0.02 | 0 | 0 | 801-1 | RTS 24/ I | RTS 24/ I | 0.05 | 5.74 |  | Práce | Běžná |  |  |  | POL1_
SPU
80 | 620991121R00 | Zakrývání výplní vnějších otvorů z postaveného lešení | m2 | 70.1781 |  | 0 |  | 0 |  | 0 | 12 | 0 | 4e-05 | 0 | 0 | 0 | 801-1 | RTS 24/ I | RTS 24/ I | 0.08 | 5.61 |  | Práce | Běžná |  |  |  | POL1_
|  | s rámy a zárubněmi, zábradlí, předmětů oplechování apod., které se zřizují ještě před úpravami povrchu, před jejich znečištěním při úpravách povrchu nástřikem plastických (lepivých) maltovin | [25 empty] | SPI |  | s rámy a zárubněmi, zábradlí, předmětů oplechování apod., které se zřizují ještě před úpravami povrchu, před jejich znečištěním při úpravách povrchu nástřikem plastických (lepivých) maltovin
|  | 1PP : 0,97*0,48*2 |  | 0.9312 | [23 empty] | VV | 0
|  | 1,02*0,5 |  | 0.51 | [23 empty] | VV | 0
|  | 1,225*3,28 |  | 4.018 | [23 empty] | VV | 0
|  | 1,48*1,58 |  | 2.3384 | [23 empty] | VV | 0
|  | 0,98*2,01 |  | 1.9698 | [23 empty] | VV | 0
|  | 1,88*2,14 |  | 4.0232 | [23 empty] | VV | 0
|  | 1,18*1,58 |  | 1.8644 | [23 empty] | VV | 0
|  | 1NP : 2,37*1,58 |  | 3.7446 | [23 empty] | VV | 0
|  | 1,69*2,34 |  | 3.9546 | [23 empty] | VV | 0
|  | 2,07*1,58 |  | 3.2706 | [23 empty] | VV | 0
|  | 2,07*1,25 |  | 2.5875 | [23 empty] | VV | 0
|  | (1,74+2,6)*2,4 |  | 10.416 | [23 empty] | VV | 0
|  | 1,2*1,842 |  | 2.2104 | [23 empty] | VV | 0
|  | 1,2*3,05 |  | 3.66 | [23 empty] | VV | 0
|  | 2,07*1,585*2 |  | 6.5619 | [23 empty] | VV | 0
|  | 1,495*1,58+0,88*2,222 |  | 4.3175 | [23 empty] | VV | 0
|  | 2NP : 1,2*3,05*2 |  | 7.32 | [23 empty] | VV | 0
|  | 1,8*1,2*3 |  | 6.48 | [23 empty] | VV | 0
SPU
81 | 621481211RU1 | Vyztužení vnějších omítek podhledů sklotextilní síťovinou s dodávkou výztužné sítě a stěrkového tmelu | m2 | 14.9347 |  | 0 |  | 0 |  | 0 | 12 | 0 | 0.00491 | 0.07 | 0 | 0 | 801-1 | RTS 24/ I | RTS 24/ I | 0.44 | 6.57 |  | Práce | Běžná |  |  |  | POL1_
SPU
82 | 622319525RU1 | Zateplení soklu extrudovaným polystyrénem, tloušťky 160 mm, kontaktní nátěr a mozaiková omítka | m2 | 4.458 |  | 0 |  | 0 |  | 0 | 12 | 0 | 0.01965 | 0.09 | 0 | 0 | 801-1 | RTS 24/ I | RTS 24/ I | 1.26 | 5.62 |  | Práce | Běžná |  |  |  | POL1_
|  | nanesení lepicího tmelu na izolační desky, nalepení desek, zajištění talířovými hmoždinkami (6 ks/m2), přebroušení desek, natažení stěrky, vtlačení výztužné tkaniny, přehlazení stěrky. Další vrstvy podle popisu položky. Včetně rohových lišt na hranách budov. | [25 empty] | SPI |  | nanesení lepicího tmelu na izolační desky, nalepení desek, zajištění talířovými hmoždinkami (6 ks/m2), přebroušení desek, natažení stěrky, vtlačení výztužné tkaniny, přehlazení stěrky. Další vrstvy podle popisu položky. Včetně rohových lišt na hranách budov.
|  | ulice : (6+0,16+6,9)*0,3 |  | 3.918 | [23 empty] | VV | 0
|  | štít : 1,8*0,3 |  | 0.54 | [23 empty] | VV | 0
SPU
83 | 622319527RU1 | Zateplení soklu extrudovaným polystyrénem, tloušťky 200 mm, kontaktní nátěr a mozaiková omítka | m2 | 6.516 |  | 0 |  | 0 |  | 0 | 12 | 0 | 0.02108 | 0.14 | 0 | 0 | 801-1 | RTS 24/ I | RTS 24/ I | 1.26 | 8.21 |  | Práce | Běžná |  |  |  | POL1_
|  | nanesení lepicího tmelu na izolační desky, nalepení desek, zajištění talířovými hmoždinkami (6 ks/m2), přebroušení desek, natažení stěrky, vtlačení výztužné tkaniny, přehlazení stěrky. Další vrstvy podle popisu položky. Včetně rohových lišt na hranách budov. | [25 empty] | SPI |  | nanesení lepicího tmelu na izolační desky, nalepení desek, zajištění talířovými hmoždinkami (6 ks/m2), přebroušení desek, natažení stěrky, vtlačení výztužné tkaniny, přehlazení stěrky. Další vrstvy podle popisu položky. Včetně rohových lišt na hranách budov.
|  | štít : (8,5+2,2)*0,3 |  | 3.21 | [23 empty] | VV | 0
|  | do zahrady : (12,9-1,88)*0,3 |  | 3.306 | [23 empty] | VV | 0
SPU
84 | 622319732RT1 | Zateplení fasády , minerálními deskami s kolmým vláknem, tloušťky 100 mm, kontaktní nátěr a silikonová omítka, hlazená, zrnitost 2 mm | m2 | 18.24 |  | 0 |  | 0 |  | 0 | 12 | 0 | 0.03264 | 0.6 | 0 | 0 | 801-1 | RTS 24/ I | RTS 24/ I | 1.28 | 23.35 |  | Práce | Běžná |  |  |  | POL1_
|  | nanesení lepicího tmelu na izolační desky, nalepení desek, zajištění talířovými hmoždinkami (6 ks/m2), přebroušení desek EPS, nebo kašírování u minerálních desek, natažení stěrky, vtlačení výztužné tkaniny, přehlazení stěrky. Další vrstvy podle popisu položky. Včetně rohových lišt na hranách budov. | [25 empty] | SPI |  | nanesení lepicího tmelu na izolační desky, nalepení desek, zajištění talířovými hmoždinkami (6 ks/m2), přebroušení desek EPS, nebo kašírování u minerálních desek, natažení stěrky, vtlačení výztužné tkaniny, přehlazení stěrky. Další vrstvy podle popisu položky. Včetně rohových lišt na hranách budov.
|  | boky vikýřů : 2,5*2*3 |  | 15 | [23 empty] | VV | 0
|  | 1.10 : 1,2*2,7 |  | 3.24 | [23 empty] | VV | 0
SPU
85 | 622319735RT1 | Zateplení fasády , minerálními deskami s kolmým vláknem, tloušťky 160 mm, kontaktní nátěr a silikonová omítka, hlazená, zrnitost 2 mm | m2 | 30.7488 |  | 0 |  | 0 |  | 0 | 12 | 0 | 0.0421 | 1.29 | 0 | 0 | 801-1 | RTS 24/ I | RTS 24/ I | 1.28 | 39.36 |  | Práce | Běžná |  |  |  | POL1_
|  | nanesení lepicího tmelu na izolační desky, nalepení desek, zajištění talířovými hmoždinkami (6 ks/m2), přebroušení desek EPS, nebo kašírování u minerálních desek, natažení stěrky, vtlačení výztužné tkaniny, přehlazení stěrky. Další vrstvy podle popisu položky. Včetně rohových lišt na hranách budov. | [25 empty] | SPI |  | nanesení lepicího tmelu na izolační desky, nalepení desek, zajištění talířovými hmoždinkami (6 ks/m2), přebroušení desek EPS, nebo kašírování u minerálních desek, natažení stěrky, vtlačení výztužné tkaniny, přehlazení stěrky. Další vrstvy podle popisu položky. Včetně rohových lišt na hranách budov.
|  | 1.10 podhled : 5,9*1,2 |  | 7.08 | [23 empty] | VV | 0
|  | Mezisoučet |  | 7.08 | [23 empty] | VV | 1
|  | do ulice : 11,2 |  | 11.2 | [23 empty] | VV | 0
|  | odpočet XPS : -7,08 |  | -7.08 | [23 empty] | VV | 0
|  | odpočet otvory : -0,97*0,48*2 |  | -0.9312 | [23 empty] | VV | 0
|  | -1,02*0,5 |  | -0.51 | [23 empty] | VV | 0
|  | štít : 2,5+10,3+5+1,45*2,2 |  | 20.99 | [23 empty] | VV | 0
|  | Mezisoučet |  | 23.6688 | [23 empty] | VV | 1
SPU
86 | 622319737RT1 | Zateplení fasády , minerálními deskami s kolmým vláknem, tloušťky 200 mm, kontaktní nátěr a silikonová omítka, hlazená, zrnitost 2 mm | m2 | 101.8895 |  | 0 |  | 0 |  | 0 | 12 | 0 | 0.03216 | 3.28 | 0 | 0 | 801-1 | RTS 24/ I | RTS 24/ I | 1.28 | 130.42 |  | Práce | Běžná |  |  |  | POL1_
|  | nanesení lepicího tmelu na izolační desky, nalepení desek, zajištění talířovými hmoždinkami (6 ks/m2), přebroušení desek EPS, nebo kašírování u minerálních desek, natažení stěrky, vtlačení výztužné tkaniny, přehlazení stěrky. Další vrstvy podle popisu položky. Včetně rohových lišt na hranách budov. | [25 empty] | SPI |  | nanesení lepicího tmelu na izolační desky, nalepení desek, zajištění talířovými hmoždinkami (6 ks/m2), přebroušení desek EPS, nebo kašírování u minerálních desek, natažení stěrky, vtlačení výztužné tkaniny, přehlazení stěrky. Další vrstvy podle popisu položky. Včetně rohových lišt na hranách budov.
|  | 1.10 : 1,2*2,7 |  | 3.24 | [23 empty] | VV | 0
|  | do ulice : 1,1*4,2+4,74*1,1+0,75*4,2 |  | 12.984 | [23 empty] | VV | 0
|  | štít : 0,2*2,4+0,75*1,84+3,3*4-1,2*3,05+(4,4+2,2)*9,3-1,2*3,05*2-1,055*2,03 |  | 63.3184 | [23 empty] | VV | 0
|  | do zahrady 1PP : 12,92*2,6-1,48*1,58-1,18*1,58-1,885*2,8-0,98*1,8 |  | 22.3472 | [23 empty] | VV | 0
SPU
87 | 622319854RT1 | Zateplení ostění minerálními deskami s podélným vláknem, tloušťky 40 mm, kontaktní nátěr a silikonová omítka | m2 | 24.0304 |  | 0 |  | 0 |  | 0 | 12 | 0 | 0.02279 | 0.55 | 0 | 0 | 801-1 | RTS 24/ I | RTS 24/ I | 3.04 | 73.05 |  | Práce | Běžná |  |  |  | POL1_
|  | nanesení lepicího tmelu na izolační desky, nalepení desek, osazení okenních rohových lišt, natažení stěrky, vtlačení výztužné tkaniny, přehlazení stěrky. Další vrstvy podle popisu položky. Položky pro zateplení minerální deskou obsahují před armovací vrstvou kašírování desek. Včetně rohových lišt, zakončovacích lišt s okapničkou, napojovacích lišt a výztužné tkaniny. | [25 empty] | SPI |  | nanesení lepicího tmelu na izolační desky, nalepení desek, osazení okenních rohových lišt, natažení stěrky, vtlačení výztužné tkaniny, přehlazení stěrky. Další vrstvy podle popisu položky. Položky pro zateplení minerální deskou obsahují před armovací vrstvou kašírování desek. Včetně rohových lišt, zakončovacích lišt s okapničkou, napojovacích lišt a výztužné tkaniny.
|  | 1PP : (0,97+2*0,48)*2*0,16 |  | 0.6176 | [23 empty] | VV | 0
|  | (1,02+2*0,5)*0,16 |  | 0.3232 | [23 empty] | VV | 0
|  | (1,225+2*3,28)*0,2 |  | 1.557 | [23 empty] | VV | 0
|  | (1,48+2*1,58)*0,2 |  | 0.928 | [23 empty] | VV | 0
|  | (0,98+2*2,01)*0,2 |  | 1 | [23 empty] | VV | 0
|  | (1,88+2*2,14)*0,2 |  | 1.232 | [23 empty] | VV | 0
|  | (1,18+2*1,58)*0,2 |  | 0.868 | [23 empty] | VV | 0
|  | 1NP : (2,37+2*1,58)*0,2 |  | 1.106 | [23 empty] | VV | 0
|  | (1,69+2*2,34)*0,2 |  | 1.274 | [23 empty] | VV | 0
|  | (2,07+2*1,58)*0,2 |  | 1.046 | [23 empty] | VV | 0
|  | (2,07+2*1,25)*0,2 |  | 0.914 | [23 empty] | VV | 0
|  | (1,74+2,6+2*2,4)*0,2 |  | 1.828 | [23 empty] | VV | 0
|  | (1,2+2*1,842)*0,2 |  | 0.9768 | [23 empty] | VV | 0
|  | (1,2+2*3,05)*0,2 |  | 1.46 | [23 empty] | VV | 0
|  | (2,07+2*1,585)*2*0,2 |  | 2.096 | [23 empty] | VV | 0
|  | (1,495+0,88+2*2,222)*0,2 |  | 1.3638 | [23 empty] | VV | 0
|  | 2NP : (1,2+2*3,05)*2*0,2 |  | 2.92 | [23 empty] | VV | 0
|  | (1,8+2*1,2)*3*0,2 |  | 2.52 | [23 empty] | VV | 0
SPU
88 | 622319563R00 | Zateplení parapetu extrudovaným polystyrénem, tloušťky 30 mm | m2 | 4.7546 |  | 0 |  | 0 |  | 0 | 12 | 0 | 0.00902 | 0.04 | 0 | 0 | 801-1 | RTS 24/ I | RTS 24/ I | 1.56 | 7.42 |  | Práce | Běžná |  |  |  | POL1_
|  | nanesení lepicího tmelu na izolační desky, nalepení desek, natažení stěrky, vtlačení výztužné tkaniny a přehlazení stěrky. Včetně parapetních lišt. | [25 empty] | SPI |  | nanesení lepicího tmelu na izolační desky, nalepení desek, natažení stěrky, vtlačení výztužné tkaniny a přehlazení stěrky. Včetně parapetních lišt.
|  | 1PP : 0,97*2*0,16 |  | 0.3104 | [23 empty] | VV | 0
|  | 1,02*0,16 |  | 0.1632 | [23 empty] | VV | 0
|  | 1,48*0,2 |  | 0.296 | [23 empty] | VV | 0
|  | 1,18*0,2 |  | 0.236 | [23 empty] | VV | 0
|  | 1NP : 2,37*0,2 |  | 0.474 | [23 empty] | VV | 0
|  | 2,07*0,2 |  | 0.414 | [23 empty] | VV | 0
|  | 2,07*0,2 |  | 0.414 | [23 empty] | VV | 0
|  | 1,2*0,2 |  | 0.24 | [23 empty] | VV | 0
|  | 2,07*2*0,2 |  | 0.828 | [23 empty] | VV | 0
|  | 1,495*0,2 |  | 0.299 | [23 empty] | VV | 0
|  | 2NP : 1,8*0,2*3 |  | 1.08 | [23 empty] | VV | 0
SPU
89 | 622391001R00 | Příplatek za montáž KZS na podhledu, bez dodávky materiálu | m2 | 7.08 |  | 0 |  | 0 |  | 0 | 12 | 0 | 0 | 0 | 0 | 0 | 801-1 | RTS 24/ I | RTS 24/ I | 0.42 | 2.97 |  | Práce | Běžná |  |  |  | POL1_
SPU
90 | 622319016R00 | Profil zakládací hliníkový, pro izolaci tl. 180 mm | m | 14.86 |  | 0 |  | 0 |  | 0 | 12 | 0 | 0.00095 | 0.01 | 0 | 0 | 801-1 | RTS 24/ I | RTS 24/ I | 0.2136 | 3.17 |  | Práce | Běžná |  |  |  | POL1_
|  | ulice : (6+0,16+6,9) |  | 13.06 | [23 empty] | VV | 0
|  | štít : 1,8 |  | 1.8 | [23 empty] | VV | 0
SPU
91 | 622421491R00 | Doplňky zateplovacích systémů rohová lišta s okapničkou | m | 20.5 |  | 0 |  | 0 |  | 0 | 12 | 0 | 2e-05 | 0 | 0 | 0 | 801-1 | RTS 24/ I | RTS 24/ I | 0.16 | 3.28 |  | Práce | Běžná |  |  |  | POL1_
|  | Kompletační prvky nad rámec obsahu položek zateplovacích systémů. | [25 empty] | SPI
|  | převis do ulice : 4,7+5,6 |  | 10.3 | [23 empty] | VV | 0
|  | balkony : | [25 empty] | VV | 0
|  | nový balkon 2NP : (2+2,85) |  | 4.85 | [23 empty] | VV | 0
|  | stávající balkon 1NP : (4,2+1,15) |  | 5.35 | [23 empty] | VV | 0
SPU
92 | 622481211RU1 | Vyztužení povrchových úprav vnějších stěn stěrkou s výztužnou sklotextilní tkaninou, s dodávkou sítě a stěrkového tmelu | m2 | 114.7154 |  | 0 |  | 0 |  | 0 | 12 | 0 | 0.00491 | 0.56 | 0 | 0 | 801-1 | RTS 24/ I | RTS 24/ I | 0.36 | 41.3 |  | Práce | Běžná |  |  |  | POL1_
SPU
93 | 622904112R00 | Očištění fasád tlakovou vodou, složitost fasády 1 - 2 | m2 | 202.8461 |  | 0 |  | 0 |  | 0 | 12 | 0 | 2e-05 | 0 | 0 | 0 | 801-1 | RTS 24/ I | RTS 24/ I | 0.11 | 22.31 |  | Práce | Běžná |  |  |  | POL1_
|  | stěny : 114,7154 |  | 114.7154 | [23 empty] | VV | 0
|  | podhledy : 14,93475 |  | 14.9347 | [23 empty] | VV | 0
|  | původní KZS doplněné 150mm : 30,7488 |  | 30.7488 | [23 empty] | VV | 0
|  | původní KZS doplněné 200mm : | [25 empty] | VV | 0
|  | 1.10 : 1,2*2,7 |  | 3.24 | [23 empty] | VV | 0
|  | do ulice : 1,1*4,2+4,74*1,1+0,75*4,2 |  | 12.984 | [23 empty] | VV | 0
|  | do zahrady 1PP : 12,92*2,9-1,48*1,58-1,18*1,58-1,885*2,8-0,98*1,8 |  | 26.2232 | [23 empty] | VV | 0
SPU
Díl: | 63 | Podlahy a podlahové konstrukce |  |  |  | 0 |  | 0 |  | 0 |  | 0 |  | 15.88 |  | 0 |  |  |  |  | 72.47 | [6 empty] | DIL
94 | 631361921RT3 | Výztuž mazanin z betonů a z lehkých betonů ze svařovaných sítí průměr drátu 5 mm, velikost oka 150/150 mm | t | 0.10879 |  | 0 |  | 0 |  | 0 | 12 | 0 | 1.08 | 0.12 | 0 | 0 | 801-1 | RTS 24/ I | RTS 24/ I | 15.231 | 1.66 |  | Práce | Běžná |  |  |  | POL1_
|  | včetně distančních prvků | [25 empty] | SPI
|  | P2 : (9,14+8,22+21,33+1,16)*2,1*1,3/1000 |  | 0.10879 | [23 empty] | VV | 0
SPU
95 | 632418210RU2 | Potěr ze suchých směsí samonivelační litý potěr s pojivem na bázi kalciumsulfátu, tloušťky 10 mm, včetně penetrace | m2 | 84.92 |  | 0 |  | 0 |  | 0 | 12 | 0 | 0.01959 | 1.66 | 0 | 0 | 801-1 | RTS 24/ I | RTS 24/ I | 0.203 | 17.24 |  | Práce | Běžná |  |  |  | POL1_
|  | s rozprostřením a uhlazením | [25 empty] | SPI
|  | P1 : 12,61+13,75+17,41+6,16+24,72+10,27 |  | 84.92 | [23 empty] | VV | 0
SPU
96 | 632418230RU1 | Potěr ze suchých směsí samonivelační litý potěr se sádrovým pojivem, tloušťky 30 mm, včetně penetrace | m2 | 132.86 |  | 0 |  | 0 |  | 0 | 12 | 0 | 0.05844 | 7.76 | 0 | 0 | 801-1 | RTS 24/ I | RTS 24/ I | 0.22 | 29.23 |  | Práce | Běžná |  |  |  | POL1_
|  | s rozprostřením a uhlazením | [25 empty] | SPI
|  | P3Z+P3 : 3,23+25,24+6,55+20,49+19,63+7,24+10,71+18,89+13,72+7,16 |  | 132.86 | [23 empty] | VV | 0
SPU
97 | 632442411R00 | Potěr litý - cementová pěna výplňový a spádový, pevnost v tlaku 0,5 MPa, pokládaná plocha do 100 m2, tloušťka 40 mm | m2 | 9.05 |  | 0 |  | 0 |  | 0 | 12 | 0 | 0.02545 | 0.23 | 0 | 0 | 801-1 | RTS 24/ I | RTS 24/ I | 0.97 | 8.78 |  | Práce | Běžná |  |  |  | POL1_
|  | dovoz směsi, doprava pomocí šnekového čerpadla, lití hadicí na plochu, srovnání latí do roviny | [25 empty] | SPI
|  | terasa : 9,05 |  | 9.05 | [23 empty] | VV | 0
SPU
98 | 632443211R00 | Potěr litý cementový pevnost v tlaku 25 MPa, pokládaná plocha do 100 m2, tloušťky 50 mm | m2 | 48.685 |  | 0 |  | 0 |  | 0 | 12 | 0 | 0.1111 | 5.41 | 0 | 0 | 801-1 | RTS 24/ I | RTS 24/ I | 0.15 | 7.3 |  | Práce | Běžná |  |  |  | POL1_
|  | dovoz směsi, doprava pomocí šnekového čerpadla, lití hadicí na plochu, srovnání latí do roviny | [25 empty] | SPI
|  | P2 : 9,14+8,22+21,33+1,16 |  | 39.85 | [23 empty] | VV | 0
|  | P6 : 1,7*2,55 |  | 4.335 | [23 empty] | VV | 0
|  | 1,5*1,5 |  | 2.25 | [23 empty] | VV | 0
|  | P7 : 1,5*1,5 |  | 2.25 | [23 empty] | VV | 0
SPU
99 | 632922954R00 | Dlažba vnitřní nebo vnější při objektu z dlaždic betonových Kladení dlaždic na terče - podložky podstavce výškově stavitelné dlaždice 400 x 600 mm, výškově stavitelné podstavce 35-55 mm | m2 | 13.6315 |  | 0 |  | 0 |  | 0 | 12 | 0 | 0.00088 | 0.01 | 0 | 0 | 801-1 | RTS 24/ I | RTS 24/ I | 0.45 | 6.13 |  | Práce | Běžná |  |  |  | POL1_
|  | vodorovná nebo ve spádu do 15° od vodorovné roviny | [25 empty] | SPI
|  | balkony : | [25 empty] | VV | 0
|  | nový : 9,05 |  | 9.05 | [23 empty] | VV | 0
|  | původní : 4,165*1,1 |  | 4.5815 | [23 empty] | VV | 0
SPU
100 | 632922991R00 | Dlažba vnitřní nebo vnější při objektu z dlaždic betonových doplňkové práce čelní - zádržná lišta | m | 10.165 |  | 0 |  | 0 |  | 0 | 12 | 0 | 0.00163 | 0.02 | 0 | 0 | 801-1 | RTS 24/ I | RTS 24/ I | 0.21 | 2.13 |  | Práce | Běžná |  |  |  | POL1_
|  | vodorovná nebo ve spádu do 15° od vodorovné roviny | [25 empty] | SPI
|  | balkony : | [25 empty] | VV | 0
|  | nový : 1,9+3 |  | 4.9 | [23 empty] | VV | 0
|  | původní : 4,165+1,1 |  | 5.265 | [23 empty] | VV | 0
SPU
101 | 59761032R | Dlažba keramická s glazurou (GL); tl. = 20,0 mm; a = 598 mm; b = 598 mm; nasákavost = 0,5 %; protiskluznost: R11; povrch: reliéfní, matný; barva: béžová | m2 | 14.9947 |  | 0 |  | 0 |  | 0 | 12 | 0 | 0.04444 | 0.67 | 0 | 0 | SPCM | RTS 24/ I | RTS 24/ I | 0 | 0 |  | Specifikace | Běžná |  |  |  | POL3_
|  | 13,6315*1,1 |  | 14.9947 | [23 empty] | VV | 0
SPU
Díl: | 635 | Suché podlahy |  |  |  | 0 |  | 0 |  | 0 |  | 0 |  | 3.23 |  | 0 |  |  |  |  | 39.91 | [6 empty] | DIL
102 | 635111011R00 | Suché podlahy ze sádrovláknitých desek podlahový sádrovláknitý dílec tl. 20 mm | m2 | 133.02 |  | 0 |  | 0 |  | 0 | 12 | 0 | 0.02427 | 3.23 | 0 | 0 | 801-1 | RTS 24/ I | RTS 24/ I | 0.3 | 39.91 |  | Práce | Běžná |  |  |  | POL1_
|  | P4 : 17,72+17,62+17,24+12,64+1,91+10,99+42,28+10,3+2,32 |  | 133.02 | [23 empty] | VV | 0
SPU
Díl: | 64 | Výplně otvorů |  |  |  | 0 |  | 0 |  | 0 |  | 0 |  | 0.69 |  | 0 |  |  |  |  | 33.62 | [6 empty] | DIL
103 | 642942111R00 | Osazení zárubní dveřních ocelových bez dveřních křídel, do zdiva včetně kotvení, na jakoukoliv cementovou maltu, s vybetonováním prahu v zárubni a s osazením špalíků nebo latí pro dřevěný práh plocha do 2,5 m2 | kus | 17 |  | 0 |  | 0 |  | 0 | 12 | 0 | 0.01897 | 0.32 | 0 | 0 | 801-1 | RTS 24/ I | RTS 24/ I | 1.86 | 31.62 |  | Práce | Běžná |  |  |  | POL1_
|  | 1+1+1+1+1+2+2+3+2+2+1 |  | 17 | [23 empty] | VV | 0
SPU
104 | 642941211RTx | Pouzdro pro posuvné dveře jednostranné, do SDK, jednostranné pouzdro 1500/2100 mm | kus | 1 |  | 0 |  | 0 |  | 0 | 12 | 0 | 0.05885 | 0.06 | 0 | 0 |  | Vlastní | Indiv | 2 | 2 |  | Práce | Běžná |  |  |  | POL1_
SPU
105 | 5533301105R | Zárubeň kovová - polodrážková (klasická); pro přesné zdění; H' = 1 970 mm; B' = 600 mm; t = 100 mm; počet křídel: 1; materiál těsnění: PVC; typ závěsů: stavitelné | kus | 1 |  | 0 |  | 0 |  | 0 | 12 | 0 | 0.012 | 0.01 | 0 | 0 | SPCM | RTS 24/ I | RTS 24/ I | 0 | 0 |  | Specifikace | Běžná |  |  |  | POL3_
SPU
106 | 5533301125R | Zárubeň kovová - polodrážková (klasická); pro přesné zdění; H' = 1 970 mm; B' = 800 mm; t = 100 mm; počet křídel: 1; materiál těsnění: PVC; typ závěsů: stavitelné | kus | 1 |  | 0 |  | 0 |  | 0 | 12 | 0 | 0.0125 | 0.01 | 0 | 0 | SPCM | RTS 24/ I | RTS 24/ I | 0 | 0 |  | Specifikace | Běžná |  |  |  | POL3_
SPU
107 | 5533301325R | Zárubeň kovová - polodrážková (klasická); pro přesné zdění; H' = 1 970 mm; B' = 800 mm; t = 150 mm; počet křídel: 1; materiál těsnění: PVC; typ závěsů: stavitelné | kus | 5 |  | 0 |  | 0 |  | 0 | 12 | 0 | 0.0152 | 0.08 | 0 | 0 | SPCM | RTS 24/ I | RTS 24/ I | 0 | 0 |  | Specifikace | Běžná |  |  |  | POL3_
SPU
108 | 5533301335R | Zárubeň kovová - polodrážková (klasická); pro přesné zdění; H' = 1 970 mm; B' = 900 mm; t = 150 mm; počet křídel: 1; materiál těsnění: PVC; typ závěsů: stavitelné | kus | 4 |  | 0 |  | 0 |  | 0 | 12 | 0 | 0.0155 | 0.06 | 0 | 0 | SPCM | RTS 24/ I | RTS 24/ I | 0 | 0 |  | Specifikace | Běžná |  |  |  | POL3_
SPU
109 | 5533302316R | Zárubeň kovová - polodrážková (klasická); pro sádrokarton; H' = 1 970 mm; B' = 700 mm; t = 150 mm; počet křídel: 1; materiál těsnění: PVC; typ závěsů: stavitelné | kus | 2 |  | 0 |  | 0 |  | 0 | 12 | 0 | 0.0247 | 0.05 | 0 | 0 | SPCM | RTS 24/ I | RTS 24/ I | 0 | 0 |  | Specifikace | Běžná |  |  |  | POL3_
SPU
110 | 5533302336R | Zárubeň kovová - polodrážková (klasická); pro sádrokarton; H' = 1 970 mm; B' = 900 mm; t = 150 mm; počet křídel: 1; materiál těsnění: PVC; typ závěsů: stavitelné | kus | 4 |  | 0 |  | 0 |  | 0 | 12 | 0 | 0.0262 | 0.1 | 0 | 0 | SPCM | RTS 24/ I | RTS 24/ I | 0 | 0 |  | Specifikace | Běžná |  |  |  | POL3_
SPU
Díl: | 94 | Lešení a stavební výtahy |  |  |  | 0 |  | 0 |  | 0 |  | 0 |  | 7.65 |  | 0 |  |  |  |  | 176.63 | [6 empty] | DIL
111 | 941941031R00 | Montáž lešení lehkého pracovního řadového s podlahami šířky od 0,80 do 1,00 m, výšky do 10 m | m2 | 362.15 |  | 0 |  | 0 |  | 0 | 12 | 0 | 0.01838 | 6.66 | 0 | 0 | 800-3 | RTS 24/ I | RTS 24/ I | 0.13 | 47.08 |  | Práce | Běžná |  |  |  | POL1_
|  | včetně kotvení | [25 empty] | SPI
|  | ulice : (1+13+1)*(5,5-1,5) |  | 60 | [23 empty] | VV | 0
|  | dvůr : (15+1)*(8,6-1,5) |  | 113.6 | [23 empty] | VV | 0
|  | štít : (1+1,5)*(7,5-1,5) |  | 15 | [23 empty] | VV | 0
|  | (2+1)*(9-1,5) |  | 22.5 | [23 empty] | VV | 0
|  | (1+7,2+1)*(10,5-1,5) |  | 82.8 | [23 empty] | VV | 0
|  | (2+1)*(10,5-1,5) |  | 27 | [23 empty] | VV | 0
|  | (4,5+1)*(9-1,5) |  | 41.25 | [23 empty] | VV | 0
SPU
112 | 941941502R00 | Montáž lešení lehkého pracovního řadového s podlahami dovoz včetně odvozu lešení rámového pronajatého | km | 60 |  | 0 |  | 0 |  | 0 | 12 | 0 | 0 | 0 | 0 | 0 | 800-3 | RTS 24/ I | RTS 24/ I | 0 | 0 |  | Práce | Běžná |  |  |  | POL1_
|  | včetně kotvení | [25 empty] | SPI
|  | odhad : 2*30 |  | 60 | [23 empty] | VV | 0
SPU
113 | 941941191R00 | Montáž lešení lehkého pracovního řadového s podlahami příplatek za každý další i započatý měsíc použití lešení šířky šířky od 0,80 do 1,00 m a výšky do 10 m | m2 | 362.15 |  | 0 |  | 0 |  | 0 | 12 | 0 | 0.00085 | 0.31 | 0 | 0 | 800-3 | RTS 24/ I | RTS 24/ I | 0.01 | 3.62 |  | Práce | Běžná |  |  |  | POL1_
|  | včetně kotvení | [25 empty] | SPI
SPU
114 | 941941831R00 | Demontáž lešení lehkého řadového s podlahami šířky od 0,8 do 1 m, výšky do 10 m | m2 | 362.15 |  | 0 |  | 0 |  | 0 | 12 | 0 | 0 | 0 | 0 | 0 | 800-3 | RTS 24/ I | RTS 24/ I | 0.1 | 36.22 |  | Práce | Běžná |  |  |  | POL1_
SPU
115 | 941955002R00 | Lešení lehké pracovní pomocné pomocné, o výšce lešeňové podlahy přes 1,2 do 1,9 m | m2 | 412.3 |  | 0 |  | 0 |  | 0 | 12 | 0 | 0.00158 | 0.65 | 0 | 0 | 800-3 | RTS 24/ I | RTS 24/ I | 0.214 | 88.23 |  | Práce | Běžná |  |  |  | POL1_
|  | 1PP : 12,61+9,14+13,75+14,71+6,6+24,72+10,27+8,22+21,33+1,16+6,34 |  | 128.85 | [23 empty] | VV | 0
|  | 1NP : 3,23+25,24+6,55+20,49+19,63+7,24+10,71+18,89+13,72+7,16+4,82 |  | 137.68 | [23 empty] | VV | 0
|  | 2NP : 17,72+17,62+17,24+12,64+1,91+10,99+42,28+3,7+10,3+2,32+9,05 |  | 145.77 | [23 empty] | VV | 0
SPU
116 | 941955003R00 | Lešení lehké pracovní pomocné pomocné, o výšce lešeňové podlahy přes 1,9 do 2,5 m | m2 | 5.7 |  | 0 |  | 0 |  | 0 | 12 | 0 | 0.00591 | 0.03 | 0 | 0 | 800-3 | RTS 24/ I | RTS 24/ I | 0.26 | 1.48 |  | Práce | Běžná |  |  |  | POL1_
|  | balkon dvůr : 4,5+1,2 |  | 5.7 | [23 empty] | VV | 0
SPU
Díl: | 95 | Dokončovací konstrukce na pozemních stavbách |  |  |  | 0 |  | 0 |  | 0 |  | 0 |  | 0.02 |  | 0 |  |  |  |  | 128.5 | [6 empty] | DIL
117 | 952901111R00 | Vyčištění budov a ostatních objektů budov bytové nebo občanské výstavby - zametení a umytí podlah, dlažeb, obkladů, schodů v místnostech, chodbách a schodištích, vyčištění a umytí oken, dveří s rámy, zárubněmi, umytí a vyčištění jiných zasklených a natíraných ploch a zařizovacích předmětů před předáním do užívání světlá výška podlaží do 4 m | m2 | 391.27 |  | 0 |  | 0 |  | 0 | 12 | 0 | 4e-05 | 0.02 | 0 | 0 | 801-1 | RTS 24/ I | RTS 24/ I | 0.31 | 121.29 |  | Práce | Běžná |  |  |  | POL1_
|  | 1PP : 12,61+9,14+13,75+14,71+6,6+24,72+10,27+8,22+21,33+1,16+6,34 |  | 128.85 | [23 empty] | VV | 0
|  | 1NP : 3,23+25,24+6,55+20,49+19,63+7,24+10,71+18,89+13,72 |  | 125.7 | [23 empty] | VV | 0
|  | 2NP : 17,72+17,62+17,24+12,64+1,91+10,99+42,28+3,7+10,3+2,32 |  | 136.72 | [23 empty] | VV | 0
SPU
118 | 953981104R00 | Chemické kotvy do betonu, do cihelného zdiva do betonu, hloubky 125 mm, M 16, ampule pro chemickou kotvu | kus | 33 |  | 0 |  | 0 |  | 0 | 12 | 0 | 0 | 0 | 0 | 0 | 801-4 | RTS 24/ I | RTS 24/ I | 0.158 | 5.21 |  | Práce | Běžná |  |  |  | POL1_
|  | prokotvení základů : 17 |  | 17 | [23 empty] | VV | 0
|  | prokotvení stropů : 16 |  | 16 | [23 empty] | VV | 0
SPU
119 | 953981203R00 | Chemické kotvy do betonu, do cihelného zdiva do betonu, hloubky 110 mm, M 12, malta pro chemické kotvy dvousložková do plných materiálů | kus | 16 |  | 0 |  | 0 |  | 0 | 12 | 0 | 2e-05 | 0 | 0 | 0 | 801-4 | RTS 24/ I | RTS 24/ I | 0.125 | 2 |  | Práce | Běžná |  |  |  | POL1_
|  | TH-1 : 8*2 |  | 16 | [23 empty] | VV | 0
SPU
Díl: | 96 | Bourání konstrukcí |  |  |  | 0 |  | 0 |  | 0 |  | 0 |  | 0.11 |  | 52.8 |  |  |  |  | 186.46 | [6 empty] | DIL
120 | 962031123R00 | Bourání příček z cihel pálených děrovaných, tloušťky 80 mm | m2 | 13.0925 |  | 0 |  | 0 |  | 0 | 12 | 0 | 0.00067 | 0.01 | 0.154 | 2.02 | 801-3 | RTS 24/ I | RTS 24/ I | 0.21 | 2.75 |  | Práce | Běžná |  |  |  | POL1_
|  | nebo vybourání otvorů průřezové plochy přes 4 m2 v příčkách, včetně pomocného lešení o výšce podlahy do 1900 mm a pro zatížení do 1,5 kPa (150 kg/m2), | [25 empty] | SPI |  | nebo vybourání otvorů průřezové plochy přes 4 m2 v příčkách, včetně pomocného lešení o výšce podlahy do 1900 mm a pro zatížení do 1,5 kPa (150 kg/m2),
|  | 1NP : 4,115*2,75 |  | 11.3163 | [23 empty] | VV | 0
|  | 1,155*2,75-0,7*2 |  | 1.7763 | [23 empty] | VV | 0
SPU
121 | 962032432R00 | Bourání zdiva nadzákladového z dutých cihel nebo tvárnic pálených nebo nepálených, na maltu vápenou nebo vápenocementovou | m3 | 13.2449 |  | 0 |  | 0 |  | 0 | 12 | 0 | 0.0011 | 0.01 | 1.175 | 15.56 | 801-3 | RTS 24/ I | RTS 24/ I | 1.28 | 16.95 |  | Práce | Běžná |  |  |  | POL1_
|  | nebo vybourání otvorů průřezové plochy přes 4 m2 ve zdivu nadzákladovém, včetně pomocného lešení o výšce podlahy do 1900 mm a pro zatížení do 1,5 kPa (150 kg/m2) | [25 empty] | SPI |  | nebo vybourání otvorů průřezové plochy přes 4 m2 ve zdivu nadzákladovém, včetně pomocného lešení o výšce podlahy do 1900 mm a pro zatížení do 1,5 kPa (150 kg/m2)
|  | 1PP : (3,21*2+5,875-2,575-2,52)*2,265*0,3 |  | 4.8924 | [23 empty] | VV | 0
|  | 1NP : 3,51*1,7*0,5*0,3*2 |  | 1.7901 | [23 empty] | VV | 0
|  | 2NP : (2,07+1,95+2,59)*2,92*0,34 |  | 6.5624 | [23 empty] | VV | 0
SPU
122 | 963022819R00 | Bourání kamenných schodišťových stupňů zhotovených na místě | m | 9 |  | 0 |  | 0 |  | 0 | 12 | 0 | 0 | 0 | 0.112 | 1.01 | 801-3 | RTS 24/ I | RTS 24/ I | 0.285 | 2.57 |  | Práce | Běžná |  |  |  | POL1_
|  | oblých, rovných nebo kosých zhotovených na místě, | [25 empty] | SPI
|  | 6*1,5 |  | 9 | [23 empty] | VV | 0
SPU
123 | 963074959R00 | Vybourání schodnic z ocelových nosníků neplentovaných nebo nerabicovaných | m | 5 |  | 0 |  | 0 |  | 0 | 12 | 0 | 0.00058 | 0 | 0.022 | 0.11 | 801-3 | RTS 24/ I | RTS 24/ I | 0.84 | 4.2 |  | Práce | Běžná |  |  |  | POL1_
|  | včetně pomocného lešení o výšce podlahy do 1900 mm a pro zatížení do 1,5 kPa (150 kg/m2), | [25 empty] | SPI
|  | 2,5*2 |  | 5 | [23 empty] | VV | 0
SPU
124 | 965042141RT4 | Bourání podkladů pod dlažby nebo litých celistvých dlažeb a mazanin betonových nebo z litého asfaltu, tloušťky do 100 mm, plochy přes 4 m2 | m3 | 3.5865 |  | 0 |  | 0 |  | 0 | 12 | 0 | 0 | 0 | 2.2 | 7.89 | 801-3 | RTS 24/ I | RTS 24/ I | 4.66 | 16.71 |  | Práce | Běžná |  |  |  | POL1_
|  | P2 : (9,14+8,22+21,33+1,16)*0,09 |  | 3.5865 | [23 empty] | VV | 0
SPU
125 | 965043321R00 | Bourání podkladů pod dlažby nebo litých celistvých dlažeb a mazanin betonových s potěrem nebo teracem, tloušťky do 100 mm, plochy do 1 m2 | m3 | 0.3499 |  | 0 |  | 0 |  | 0 | 12 | 0 | 0 | 0 | 2.2 | 0.77 | 801-3 | RTS 24/ I | RTS 24/ I | 14.31 | 5.01 |  | Práce | Běžná |  |  |  | POL1_
|  | P1 : (24,72+10,27)*0,01 |  | 0.3499 | [23 empty] | VV | 0
SPU
126 | 965081713RT2 | Bourání podlah z keramických dlaždic, tloušťky do 10 mm, plochy přes 1 m2 | m2 | 103.76 |  | 0 |  | 0 |  | 0 | 12 | 0 | 0 | 0 | 0.02 | 2.08 | 801-3 | RTS 24/ I | RTS 24/ I | 0.08 | 8.3 |  | Práce | Běžná |  |  |  | POL1_
|  | bez podkladního lože, s jakoukoliv výplní spár | [25 empty] | SPI
|  | P1 : 12,61+13,75 |  | 26.36 | [23 empty] | VV | 0
|  | P2 : 9,14+8,22+1,16 |  | 18.52 | [23 empty] | VV | 0
|  | P3 : 3,23+6,55+7,24 |  | 17.02 | [23 empty] | VV | 0
|  | P4 : 12,64+1,91+10,99+3,7+10,3+2,32 |  | 41.86 | [23 empty] | VV | 0
SPU
127 | 968062245R00 | Vybourání dřevěných rámů oken jednoduchých, plochy do 2 m2 | m2 | 1.8644 |  | 0 |  | 0 |  | 0 | 12 | 0 | 0.001 | 0 | 0.031 | 0.06 | 801-3 | RTS 24/ I | RTS 24/ I | 0.331 | 0.62 |  | Práce | Běžná |  |  |  | POL1_
|  | včetně pomocného lešení o výšce podlahy do 1900 mm a pro zatížení do 1,5 kPa (150 kg/m2), | [25 empty] | SPI
|  | 1PP : 1,18*1,58 |  | 1.8644 | [23 empty] | VV | 0
SPU
128 | 968062246R00 | Vybourání dřevěných rámů oken jednoduchých, plochy do 4 m2 | m2 | 2.3384 |  | 0 |  | 0 |  | 0 | 12 | 0 | 0.00092 | 0 | 0.027 | 0.06 | 801-3 | RTS 24/ I | RTS 24/ I | 0.263 | 0.61 |  | Práce | Běžná |  |  |  | POL1_
|  | včetně pomocného lešení o výšce podlahy do 1900 mm a pro zatížení do 1,5 kPa (150 kg/m2), | [25 empty] | SPI
|  | 1PP : 1,48*1,58 |  | 2.3384 | [23 empty] | VV | 0
SPU
129 | 968072244R00 | Vybourání a vyjmutí kovových rámů a rolet rámů, včetně pomocného lešení o výšce podlahy do 1900 mm a pro zatížení do 1,5 kPa (150 kg/m2) okenních jednoduchých, plochy do 1 m2 | m2 | 3.0819 |  | 0 |  | 0 |  | 0 | 12 | 0 | 0.00304 | 0.01 | 0.065 | 0.2 | 801-3 | RTS 24/ I | RTS 24/ I | 0.913 | 2.81 |  | Práce | Běžná |  |  |  | POL1_
|  | 1PP : 0,97*0,48*3 |  | 1.3968 | [23 empty] | VV | 0
|  | 1,02*0,5 |  | 0.51 | [23 empty] | VV | 0
|  | 0,98*0,71 |  | 0.6958 | [23 empty] | VV | 0
|  | 0,675*0,71 |  | 0.47925 | [23 empty] | VV | 0
SPU
130 | 968072455R00 | Vybourání a vyjmutí kovových rámů a rolet rámů, včetně pomocného lešení o výšce podlahy do 1900 mm a pro zatížení do 1,5 kPa (150 kg/m2) dveřních zárubní, plochy do 2 m2 | m2 | 24.6 |  | 0 |  | 0 |  | 0 | 12 | 0 | 0.00117 | 0.03 | 0.076 | 1.87 | 801-3 | RTS 24/ I | RTS 24/ I | 0.939 | 23.1 |  | Práce | Běžná |  |  |  | POL1_
|  | 1PP : 0,9*2*2 |  | 3.6 | [23 empty] | VV | 0
|  | 0,7*2 |  | 1.4 | [23 empty] | VV | 0
|  | 1*2*2 |  | 4 | [23 empty] | VV | 0
|  | 1NP : 0,7*2*2 |  | 2.8 | [23 empty] | VV | 0
|  | 0,9*2*4 |  | 7.2 | [23 empty] | VV | 0
|  | 2NP : 0,9*2*2 |  | 3.6 | [23 empty] | VV | 0
|  | 1*2 |  | 2 | [23 empty] | VV | 0
SPU
131 | 968072558R00 | Vybourání a vyjmutí kovových rámů a rolet rámů, včetně pomocného lešení o výšce podlahy do 1900 mm a pro zatížení do 1,5 kPa (150 kg/m2) vrat, plochy do 5 m2 | m2 | 4.9541 |  | 0 |  | 0 |  | 0 | 12 | 0 | 0.00083 | 0 | 0.06 | 0.3 | 801-3 | RTS 24/ I | RTS 24/ I | 0.556 | 2.75 |  | Práce | Běžná |  |  |  | POL1_
|  | 2,315*2,14 |  | 4.9541 | [23 empty] | VV | 0
SPU
132 | 968072559R00 | Vybourání a vyjmutí kovových rámů a rolet rámů, včetně pomocného lešení o výšce podlahy do 1900 mm a pro zatížení do 1,5 kPa (150 kg/m2) vrat, plochy přes 5 m2 | m2 | 11.856 |  | 0 |  | 0 |  | 0 | 12 | 0 | 0.00056 | 0.01 | 0.066 | 0.78 | 801-3 | RTS 24/ I | RTS 24/ I | 0.347 | 4.11 |  | Práce | Běžná |  |  |  | POL1_
|  | 2,6*2,28*2 |  | 11.856 | [23 empty] | VV | 0
SPU
133 | 968083001R00 | Vybourání plastových výplní otvorů oken, do 1 m2 | m2 | 0.435 |  | 0 |  | 0 |  | 0 | 12 | 0 | 0.00219 | 0 | 0.01 | 0 | 801-3 | RTS 24/ I | RTS 24/ I | 0.52 | 0.23 |  | Práce | Běžná |  |  |  | POL1_
|  | 1NP : 0,5*0,87 |  | 0.435 | [23 empty] | VV | 0
SPU
134 | 968083002R00 | Vybourání plastových výplní otvorů oken, do 2 m2 | m2 | 3.78 |  | 0 |  | 0 |  | 0 | 12 | 0 | 0.001 | 0 | 0.03492 | 0.13 | 801-3 | RTS 24/ I | RTS 24/ I | 0.52 | 1.97 |  | Práce | Běžná |  |  |  | POL1_
|  | 2NP : 0,9*2,1*2 |  | 3.78 | [23 empty] | VV | 0
SPU
135 | 968083003R00 | Vybourání plastových výplní otvorů oken, do 4 m2 | m2 | 19.2417 |  | 0 |  | 0 |  | 0 | 12 | 0 | 0.00092 | 0.02 | 0.04 | 0.77 | 801-3 | RTS 24/ I | RTS 24/ I | 0.37 | 7.12 |  | Práce | Běžná |  |  |  | POL1_
|  | 1NP : 2,37*1,58 |  | 3.7446 | [23 empty] | VV | 0
|  | 2,07*1,58*3 |  | 9.8118 | [23 empty] | VV | 0
|  | 1,495*1,58 |  | 2.3621 | [23 empty] | VV | 0
|  | 2NP : 2,11*1,575 |  | 3.3232 | [23 empty] | VV | 0
SPU
136 | 968083022R00 | Vybourání plastových výplní otvorů plných dveří, nad 2 m2 | m2 | 3.9546 |  | 0 |  | 0 |  | 0 | 12 | 0 | 0.001 | 0 | 0.0372 | 0.15 | 801-3 | RTS 24/ I | RTS 24/ I | 0.5 | 1.98 |  | Práce | Běžná |  |  |  | POL1_
|  | 1,69*2,34 |  | 3.9546 | [23 empty] | VV | 0
SPU
137 | 971038521R00 | Vybourání otvorů ve zdivu cihelném z dutých tvárnic nebo příčkovek plochy do 1 m2, tloušťky do 100 mm | m2 | 2.9715 |  | 0 |  | 0 |  | 0 | 12 | 0 | 0.00165 | 0 | 0.117 | 0.35 | 801-3 | RTS 24/ I | RTS 24/ I | 0.493 | 1.46 |  | Práce | Běžná |  |  |  | POL1_
|  | základovém nebo nadzákladovém, | [25 empty] | SPI
|  | 1NP : (1,385-0,9)*2,1 |  | 1.0185 | [23 empty] | VV | 0
|  | (1,375-0,9)*2,1 |  | 0.9975 | [23 empty] | VV | 0
|  | (1,155-0,7)*2,1 |  | 0.9555 | [23 empty] | VV | 0
SPU
138 | 971038531R00 | Vybourání otvorů ve zdivu cihelném z dutých tvárnic nebo příčkovek plochy do 1 m2, tloušťky do 150 mm | m2 | 0.657 |  | 0 |  | 0 |  | 0 | 12 | 0 | 0.00165 | 0 | 0.165 | 0.11 | 801-3 | RTS 24/ I | RTS 24/ I | 0.47 | 0.31 |  | Práce | Běžná |  |  |  | POL1_
|  | základovém nebo nadzákladovém, | [25 empty] | SPI
|  | 1PP : 1,17*2,1-0,9*2 |  | 0.657 | [23 empty] | VV | 0
SPU
139 | 971038591R00 | Vybourání otvorů ve zdivu cihelném z dutých tvárnic nebo příčkovek plochy do 1 m2, tloušťky přes 150 mm | m3 | 1.847 |  | 0 |  | 0 |  | 0 | 12 | 0 | 0.00182 | 0 | 1.5 | 2.77 | 801-3 | RTS 24/ I | RTS 24/ I | 3.4 | 6.28 |  | Práce | Běžná |  |  |  | POL1_
|  | základovém nebo nadzákladovém, | [25 empty] | SPI
|  | 1PP : 0,88*(2,1+0,12)*0,33 |  | 0.64469 | [23 empty] | VV | 0
|  | 1NP : 0,88*(2,1+0,12)*0,18-0,7*2,1*0,18 |  | 0.08705 | [23 empty] | VV | 0
|  | 2NP : 0,88*(2,1+0,12)*0,3 |  | 0.58608 | [23 empty] | VV | 0
|  | 0,56*2,1*0,45 |  | 0.5292 | [23 empty] | VV | 0
SPU
140 | 971038631R00 | Vybourání otvorů ve zdivu cihelném z dutých tvárnic nebo příčkovek plochy do 4 m2, tloušťky do 150 mm | m2 | 1.35 |  | 0 |  | 0 |  | 0 | 12 | 0 | 0.00055 | 0 | 0.165 | 0.22 | 801-3 | RTS 24/ I | RTS 24/ I | 0.366 | 0.49 |  | Práce | Běžná |  |  |  | POL1_
|  | základovém nebo nadzákladovém, | [25 empty] | SPI
|  | 1PP : 1,5*2,1-0,9*2 |  | 1.35 | [23 empty] | VV | 0
SPU
141 | 971038691R00 | Vybourání otvorů ve zdivu cihelném z dutých tvárnic nebo příčkovek plochy do 4 m2, tloušťky přes 150 mm | m3 | 8.2432 |  | 0 |  | 0 |  | 0 | 12 | 0 | 0.00182 | 0.02 | 1.5 | 12.36 | 801-3 | RTS 24/ I | RTS 24/ I | 3.036 | 25.03 |  | Práce | Běžná |  |  |  | POL1_
|  | základovém nebo nadzákladovém, | [25 empty] | SPI
|  | 1PP : 1,12*2,12*0,34 |  | 0.8073 | [23 empty] | VV | 0
|  | (2,425*2,2-0,675*0,71)*0,45 |  | 2.1851 | [23 empty] | VV | 0
|  | 1NP : 1,155*2,4*0,45 |  | 1.2474 | [23 empty] | VV | 0
|  | 2,07*1,25*0,45 |  | 1.1644 | [23 empty] | VV | 0
|  | 2NP : 1,843*2,2*0,3 |  | 1.2164 | [23 empty] | VV | 0
|  | 0,9*2,1*0,45+1,32*1,3*0,45 |  | 1.6227 | [23 empty] | VV | 0
SPU
142 | 978059531R00 | Odsekání a odebrání obkladů stěn z obkládaček vnitřních z jakýchkoliv materiálů, plochy přes 2 m2 | m2 | 47.5403 |  | 0 |  | 0 |  | 0 | 12 | 0 | 0 | 0 | 0.068 | 3.23 | 801-3 | RTS 24/ I | RTS 24/ I | 0.3 | 14.26 |  | Práce | Běžná |  |  |  | POL1_
|  | včetně otlučení podkladní omítky až na zdivo, | [25 empty] | SPI
|  | 0.02 : (2,8+0,66+0,95+4,4+2,475+1,17*2+0,995*2)*1,35 |  | 21.0802 | [23 empty] | VV | 0
|  | 1.03 : (2,85*2+2,3*2-0,7)*2,1 |  | 20.16 | [23 empty] | VV | 0
|  | 1.07 : (1,155*2-0,7+1,82*2)*1,2 |  | 6.3 | [23 empty] | VV | 0
SPU
143 | 979011321R00 | Svislá doprava suti a vybouraných hmot shozem montáž a demontáž shozu za prvé podlaží nad základním podlažím | kus | 1 |  | 0 |  | 0 |  | 0 | 12 | 0 | 0 | 0 | 0 | 0 | 801-3 | RTS 24/ I | RTS 24/ I | 8.84 | 8.84 |  | Práce | Běžná |  |  |  | POL1_
SPU
144 | 979011331R00 | Svislá doprava suti a vybouraných hmot shozem pronájem shozu | den | 150 |  | 0 |  | 0 |  | 0 | 12 | 0 | 0 | 0 | 0 | 0 | 801-3 | RTS 24/ I | RTS 24/ I | 0 | 0 |  | Práce | Běžná |  |  |  | POL1_
|  | 7,5*20 |  | 150 | [23 empty] | VV | 0
SPU
145 | 979011332R00 | Svislá doprava suti a vybouraných hmot shozem pronájem násypky | den | 20 |  | 0 |  | 0 |  | 0 | 12 | 0 | 0 | 0 | 0 | 0 | 801-3 | RTS 24/ I | RTS 24/ I | 0 | 0 |  | Práce | Běžná |  |  |  | POL1_
SPU
146 | 913 R00 | Hzs - Stavební dělník | h | 28 |  | 0 |  | 0 |  | 0 | 12 | 0 | 0 | 0 | 0 | 0 | Prav.M | RTS 24/ I | RTS 24/ I | 1 | 28 |  | HZS | Běžná |  |  |  | POL10_
|  | demontáže klempířských prvků : 8 |  | 8 | [23 empty] | VV | 0
|  | demontáže zám. a truhl. prvků neuvedených ve VV : 4 |  | 4 | [23 empty] | VV | 0
|  | dem. osvětlení, rozvodů, , ZTI, UT : 8*2 |  | 16 | [23 empty] | VV | 0
SPU
Díl: | 99 | Staveništní přesun hmot |  |  |  | 0 |  | 0 |  | 0 |  | 0 |  | 0 |  | 0 |  |  |  |  | 203.13 | [6 empty] | DIL
147 | 998012022R00 | Přesun hmot pro budovy s nosnou konstr. monolit. výšky přes 6 do 12 m | t | 146.3071 |  | 0 |  | 0 |  | 0 | 12 | 0 | 0 | 0 | 0 | 0 | 801-1 | RTS 24/ I | RTS 24/ I | 0.415 | 60.72 |  | Přesun hmot | Běžná |  |  |  | POL7_
|  | přesun hmot pro budovy občanské výstavby (JKSO 801), budovy pro bydlení (JKSO 803) budovy pro výrobu a služby (JKSO 812) s nosnou svislou konstrukcí monolitickou betonovou tyčovou nebo plošnou | [25 empty] | SPI |  | přesun hmot pro budovy občanské výstavby (JKSO 801), budovy pro bydlení (JKSO 803) budovy pro výrobu a služby (JKSO 812) s nosnou svislou konstrukcí monolitickou betonovou tyčovou nebo plošnou
SPU
148 | 999281108R00 | Přesun hmot pro opravy a údržbu objektů pro opravy a údržbu dosavadních objektů včetně vnějších plášťů výšky do 12 m, | t | 75.3482 |  | 0 |  | 0 |  | 0 | 12 | 0 | 0 | 0 | 0 | 0 | 801-4 | RTS 24/ I | RTS 24/ I | 1.89 | 142.41 |  | Přesun hmot | Běžná |  |  |  | POL7_
|  | oborů 801, 803, 811 a 812 | [25 empty] | SPI
SPU
Díl: | 711 | Izolace proti vodě |  |  |  | 0 |  | 0 |  | 0 |  | 0 |  | 1.13 |  | 0.19 |  |  |  |  | 26.55 | [6 empty] | DIL
149 | 711111001RZ1 | Provedení izolace proti zemní vlhkosti natěradly za studena na ploše vodorovné nátěrem penetračním, 1 x nátěr, včetně dodávky penetračního laku ALP | m2 | 49.1402 |  | 0 |  | 0 |  | 0 | 12 | 0 | 0.00033 | 0.02 | 0 | 0 | 800-711 | RTS 24/ I | RTS 24/ I | 0.03 | 1.47 |  | Práce | Běžná |  |  |  | POL1_
|  | P2 : 9,14+8,22+21,33+1,16 |  | 39.85 | [23 empty] | VV | 0
|  | P6 : | [25 empty] | VV | 0
|  | vstup ulice : 1,975*2,602 |  | 5.139 | [23 empty] | VV | 0
|  | vstup zahrada : 2,05*2,025 |  | 4.1513 | [23 empty] | VV | 0
SPU
150 | 711141559RT2 | Provedení izolace proti zemní vlhkosti pásy přitavením vodorovná, 2 vrstvy, bez dodávky izolačních pásů, | m2 | 49.1402 |  | 0 |  | 0 |  | 0 | 12 | 0 | 0.00082 | 0.04 | 0 | 0 | 800-711 | RTS 24/ I | RTS 24/ I | 0.46 | 22.6 |  | Práce | Běžná |  |  |  | POL1_
SPU
151 | 711140101R00 | Odstranění izolace proti vodě - pásy přitavením vodorovné, 1 vrstva | m2 | 39.85 |  | 0 |  | 0 |  | 0 | 12 | 0 | 0 | 0 | 0.00487 | 0.19 | 800-711 | RTS 24/ I | RTS 24/ I | 0.041 | 1.63 |  | Práce | Běžná |  |  |  | POL1_
|  | P2 : 9,14+8,22+21,33+1,16 |  | 39.85 | [23 empty] | VV | 0
SPU
152 | 711210020RAA | Izolace stěrkové hydroizolační těsnicí hmotou , dvousložkovou pružnou izolací, proti vlhkosti, včetně těsnicího pásu do spoje podlaha-stěna | m2 | 45.17 |  | 0 |  | 0 |  | 0 | 12 | 0 | 0.00378 | 0.17 | 0 | 0 | AP-PSV | RTS 24/ I | RTS 24/ I | 0 | 0 |  | Agregovaná položka | Běžná |  |  |  | POL2_
|  | 0.08 sprchový kout : (1,2+0,9)*2,2 |  | 4.62 | [23 empty] | VV | 0
|  | 1.03 + sprchový kout : 6,55+(1,2+0,9)*2,2 |  | 11.17 | [23 empty] | VV | 0
|  | 1.06 + sprchový kout : 7,24+(1,2+0,9)*2,2 |  | 11.86 | [23 empty] | VV | 0
|  | 2.05 : 1,91 |  | 1.91 | [23 empty] | VV | 0
|  | 2.06 : 10,99+(1,2+0,9)*2,2 |  | 15.61 | [23 empty] | VV | 0
SPU
153 | 711210020RAX | Stěrka hydroizolační těsnicí hmotou, proti tlakové vodě a radonu | m2 | 84.92 |  | 0 |  | 0 |  | 0 | 12 | 0 | 0.00483 | 0.41 | 0 | 0 |  | Vlastní | RTS 24/ I | 0 | 0 |  | Agregovaná položka | Běžná |  |  |  | POL2_
|  | P1 : 12,61+13,75+17,41+6,16+24,72+10,27 |  | 84.92 | [23 empty] | VV | 0
SPU
154 | 62843036R | Parozábrana asfaltová tl = 3,80 mm; funkce: hydroizolační, protiradonová, parotěsná; asfalt: modifikovaný; nosná vložka: Al fólie se skelnou rohoží | m2 | 113.0225 |  | 0 |  | 0 |  | 0 | 12 | 0 | 0.0043 | 0.49 | 0 | 0 | SPCM | RTS 24/ I | RTS 24/ I | 0 | 0 |  | Specifikace | Běžná |  |  |  | POL3_
|  | 49,1402*1,15*2 |  | 113.0225 | [23 empty] | VV | 0
SPU
155 | 998711101R00 | Přesun hmot pro izolace proti vodě svisle do 6 m | t | 0.54251 |  | 0 |  | 0 |  | 0 | 12 | 0 | 0 | 0 | 0 | 0 | 800-711 | RTS 24/ I | RTS 24/ I | 1.567 | 0.85 |  | Přesun hmot | Běžná |  |  |  | POL7_
|  | 50 m vodorovně měřeno od těžiště půdorysné plochy skládky do těžiště půdorysné plochy objektu | [25 empty] | SPI
SPU
Díl: | 712 | Povlakové krytiny |  |  |  | 0 |  | 0 |  | 0 |  | 0 |  | 0.23 |  | 0 |  |  |  |  | 5.24 | [6 empty] | DIL
156 | 712391171RZ5 | Textílie na střechách do 10° podkladní, včetně dodávky netkané polypropylénové textílie plošné hmotnosti 300 g/m2 | m2 | 37.0715 |  | 0 |  | 0 |  | 0 | 12 | 0 | 0.00032 | 0.01 | 0 | 0 | 800-711 | RTS 24/ I | RTS 24/ I | 0.1 | 3.71 |  | Práce | Běžná |  |  |  | POL1_
SPU
157 | 721231111RT4 | Střešní vtoky vtok ve střeše s povlakovou krytinou, střecha bez tepelné izolace, D 75, 110, 125 mm, včetně dodávky materiálu | kus | 1 |  | 0 |  | 0 |  | 0 | 12 | 0 | 0.00108 | 0 | 0 | 0 | 800-721 | RTS 24/ I | RTS 24/ I | 0.66 | 0.66 |  | Práce | Běžná |  |  |  | POL1_
SPU
158 | 721231111RTX | Bezpečnostní přepad | kus | 1 |  | 0 |  | 0 |  | 0 | 12 | 0 | 0.00108 | 0 | 0 | 0 |  | Vlastní | RTS 24/ I | 0.66 | 0.66 |  | Práce | Běžná |  |  |  | POL1_
SPU
159 | 712340010RAI | Povlaková krytina střech sklonu do 10° přitavením 1 x lak asfaltový penetrační , 1 x asfaltový pás ve specifikaci | m2 | 24.91 |  | 0 |  | 0 |  | 0 | 12 | 0 | 0.00068 | 0.02 | 0 | 0 | AP-PSV | RTS 24/ I | RTS 24/ I | 0 | 0 |  | Agregovaná položka | Běžná |  |  |  | POL2_
|  | nátěr penetrační, povlaková krytina střech plochých sklonu do 10° přitavením v plné ploše. | [25 empty] | SPI
|  | 3,9*3,4 |  | 13.26 | [23 empty] | VV | 0
|  | (0,2+0,25)*(3*2+3,5*2) |  | 5.85 | [23 empty] | VV | 0
|  | 2,9*2 |  | 5.8 | [23 empty] | VV | 0
SPU
160 | 712370010RAB | Povlak. krytina střech, sklon do 10°, termoplasty fólie střešní hydroizolační, plošná hmotnost 1 520 g/m2, materiál PVC-P, výztužná mřížka, tl. 1,5 mm, Fólie hladká hydroizolační tl = 1,50 mm; funkce: proti prorůstání; materiál: PVC-P; nosná vložka: PES tkanina | m2 | 37.0715 |  | 0 |  | 0 |  | 0 | 12 | 0 | 0.00241 | 0.09 | 0 | 0 | AP-PSV | RTS 24/ I | RTS 24/ I | 0 | 0 |  | Agregovaná položka | Běžná |  |  |  | POL2_
|  | z volně položené fólie, spoje slepeny přitavením a překryty pásem fólie šířky 500 mm. Vytažení izolace na stěny a přikotvení na stěně lištou. | [25 empty] | SPI |  | z volně položené fólie, spoje slepeny přitavením a překryty pásem fólie šířky 500 mm. Vytažení izolace na stěny a přikotvení na stěně lištou.
|  | střecha výtahové věži : 3,9*3,4+(3,9*2+3,4*2)*0,3 |  | 17.64 | [23 empty] | VV | 0
|  | střecha nad vstupem z ulice do věže : 2,9*2 |  | 5.8 | [23 empty] | VV | 0
|  | Mezisoučet |  | 23.44 | [23 empty] | VV | 1
|  | balkony : | [25 empty] | VV | 0
|  | nový+terasa : 9,05 |  | 9.05 | [23 empty] | VV | 0
|  | původní : 4,165*1,1 |  | 4.5815 | [23 empty] | VV | 0
|  | Mezisoučet |  | 13.6315 | [23 empty] | VV | 1
SPU
161 | 62855101R | Pás hydroizolační asfaltový tl = 4,0 mm; funkce: protiradonová; nosná vložka: PES rouno; asfalt: modifikovaný; horní strana: minerální posyp; spodní strana: tavitelná fólie | m2 | 28.6465 |  | 0 |  | 0 |  | 0 | 12 | 0 | 0.004 | 0.11 | 0 | 0 | SPCM | RTS 24/ I | RTS 24/ I | 0 | 0 |  | Specifikace | Běžná |  |  |  | POL3_
|  | 24,91*1,15 |  | 28.6465 | [23 empty] | VV | 0
SPU
162 | 998712102R00 | Přesun hmot pro povlakové krytiny v objektech výšky přes 6 do 12 m | t | 0.12861 |  | 0 |  | 0 |  | 0 | 12 | 0 | 0 | 0 | 0 | 0 | 800-711 | RTS 24/ I | RTS 24/ I | 1.609 | 0.21 |  | Přesun hmot | Běžná |  |  |  | POL7_
|  | 50 m vodorovně | [25 empty] | SPI
SPU
Díl: | 713 | Izolace tepelné |  |  |  | 0 |  | 0 |  | 0 |  | 0 |  | 4.45 |  | 0.19 |  |  |  |  | 183.81 | [6 empty] | DIL
163 | 713111111RT2 | Montáž tepelné izolace stropů kladené vrchem, volně, dvouvrstvá | m2 | 80 |  | 0 |  | 0 |  | 0 | 12 | 0 | 0 | 0 | 0 | 0 | 800-713 | RTS 24/ I | RTS 24/ I | 0.18 | 14.4 |  | Práce | Běžná |  |  |  | POL1_
|  | P5 : 80 |  | 80 | [23 empty] | VV | 0
SPU
164 | 713111130RT1 | Montáž tepelné izolace stropů vložené mezi krokve, | m2 | 201.714 |  | 0 |  | 0 |  | 0 | 12 | 0 | 0.00023 | 0.05 | 0 | 0 | 800-713 | RTS 24/ I | RTS 24/ I | 0.18 | 36.31 |  | Práce | Běžná |  |  |  | POL1_
|  | do ullice : 12,2*8,1 |  | 98.82 | [23 empty] | VV | 0
|  | do zahrady : 12,2*8,1-1,94*3,5*3+1,94*4,2*3 |  | 102.894 | [23 empty] | VV | 0
SPU
165 | 713111127RT2 | Montáž tepelné izolace stropů tepelná izolace stropů rovných spodem na tmel a hmoždinky, betonový strop, bez dodávky materiálu, | m2 | 91.89 |  | 0 |  | 0 |  | 0 | 12 | 0 | 0.00338 | 0.31 | 0 | 0 | 800-713 | RTS 24/ I | RTS 24/ I | 0.71 | 65.24 |  | Práce | Běžná |  |  |  | POL1_
|  | 1PP : 12,61+13,75+17,41+6,16+24,72+10,27 |  | 84.92 | [23 empty] | VV | 0
|  | stávající balkon 1NP : (4,2+1,15)*0,4+4,2*1,15 |  | 6.97 | [23 empty] | VV | 0
SPU
166 | 713103211R00 | Odstranění tepelné izolace z desek, lamel, rohoží, pásů a foukané izolace stěn, připevněné drátem, přibitím, přeistřelením nebo na trny, z desek z expandovaného polystyrenu, tloušťky do 100 mm | m2 | 67.77 |  | 0 |  | 0 |  | 0 | 12 | 0 | 0 | 0 | 0.00283 | 0.19 | 800-713 | RTS 24/ I | RTS 24/ I | 0.041 | 2.78 |  | Práce | Běžná |  |  |  | POL1_
|  | 2NP : (11+5,5+2,07+5,22)*3 |  | 71.37 | [23 empty] | VV | 0
|  | -0,9*2*2 |  | -3.6 | [23 empty] | VV | 0
SPU
167 | 713121111R00 | Montáž tepelné izolace podlah jednovrstvá, bez dodávky materiálu | m2 | 179.455 |  | 0 |  | 0 |  | 0 | 12 | 0 | 0 | 0 | 0 | 0 | 800-713 | RTS 24/ I | RTS 24/ I | 0.08 | 14.36 |  | Práce | Běžná |  |  |  | POL1_
|  | P2 : 9,14+8,22+21,33+1,16 |  | 39.85 | [23 empty] | VV | 0
|  | P4 : 17,72+17,62+17,24+12,64+1,91+10,99+42,28+10,3+2,32 |  | 133.02 | [23 empty] | VV | 0
|  | P6 : 1,7*2,55 |  | 4.335 | [23 empty] | VV | 0
|  | 1,5*1,5 |  | 2.25 | [23 empty] | VV | 0
SPU
168 | 713131121R00 | Montáž tepelné izolace stěn přichycením úchytnými dráty a závlačkami | m2 | 12 |  | 0 |  | 0 |  | 0 | 12 | 0 | 0.00053 | 0.01 | 0 | 0 | 800-713 | RTS 24/ I | RTS 24/ I | 0.171 | 2.05 |  | Práce | Běžná |  |  |  | POL1_
|  | stěny vikýřů interier : 2*2*3 |  | 12 | [23 empty] | VV | 0
SPU
169 | 713131131R00 | Montáž tepelné izolace stěn lepením | m2 | 50.178 |  | 0 |  | 0 |  | 0 | 12 | 0 | 0.003 | 0.15 | 0 | 0 | 800-713 | RTS 24/ I | RTS 24/ I | 0.28 | 14.05 |  | Práce | Běžná |  |  |  | POL1_
|  | XPS pod terén tl.160mm : | [25 empty] | VV | 0
|  | ulice : (6+0,16+6,9)*1,8 |  | 23.508 | [23 empty] | VV | 0
|  | zahrada : (12,9+4,4)*0,6 |  | 10.38 | [23 empty] | VV | 0
|  | přístavba : (2+2,9+2+2)*0,6 |  | 5.34 | [23 empty] | VV | 0
|  | 2*2,5+2*2 |  | 9 | [23 empty] | VV | 0
|  | vytažení na stěnu 2NP (střecha věže) : 0,5*3,9 |  | 1.95 | [23 empty] | VV | 0
SPU
170 | 713141120R00 | Montáž tepelné izolace plochých střech lepené bodově (dočasně) PU lepidlem, 1 vrstva | m2 | 38.12 |  | 0 |  | 0 |  | 0 | 12 | 0 | 6e-05 | 0 | 0 | 0 | 800-713 | RTS 24/ I | RTS 24/ I | 0.09 | 3.43 |  | Práce | Běžná |  |  |  | POL1_
|  | P8 : 3,9*3,4*2 |  | 26.52 | [23 empty] | VV | 0
|  | střecha nad vstupem z ulice do věže : 2,9*2*2 |  | 11.6 | [23 empty] | VV | 0
SPU
171 | 713141124R00 | Montáž tepelné izolace plochých střech lepená na pruhy z PU lepidla | m2 | 16.728 |  | 0 |  | 0 |  | 0 | 12 | 0 | 0.00016 | 0 | 0 | 0 | 800-713 | RTS 24/ I | RTS 24/ I | 0.12 | 2.01 |  | Práce | Běžná |  |  |  | POL1_
|  | XPS na krokev : 8,2*(13+4)*0,12 |  | 16.728 | [23 empty] | VV | 0
SPU
172 | 713161701R00 | Položení tepelně izolačních desek na krokve shora | m2 | 204.154 |  | 0 |  | 0 |  | 0 | 12 | 0 | 0 | 0 | 0 | 0 | 800-713 | RTS 24/ I | RTS 24/ I | 0.1 | 20.42 |  | Práce | Běžná |  |  |  | POL1_
|  | bez přikotvení | [25 empty] | SPI
|  | do ullice : 12,2*8,2 |  | 100.04 | [23 empty] | VV | 0
|  | do zahrady : 12,2*8,2-1,94*3,5*3+1,94*4,2*3 |  | 104.114 | [23 empty] | VV | 0
SPU
173 | 713191100RT9 | Izolace tepelné běžných konstrukcí - doplňky položení separační fólie, včetně dodávky PE fólie | m2 | 8.835 |  | 0 |  | 0 |  | 0 | 12 | 0 | 3e-05 | 0 | 0 | 0 | 800-713 | RTS 24/ I | RTS 24/ I | 0.07 | 0.62 |  | Práce | Běžná |  |  |  | POL1_
|  | P6 : 1,7*2,55 |  | 4.335 | [23 empty] | VV | 0
|  | 1,5*1,5 |  | 2.25 | [23 empty] | VV | 0
|  | P7 : 1,5*1,5 |  | 2.25 | [23 empty] | VV | 0
SPU
174 | 713PC | Prvek por přeušení tep. mostu pilíře balkonu | ks | 1 |  | 0 |  | 0 |  | 0 | 12 | 0 | 0 | 0 | 0 | 0 |  | Vlastní | Indiv | 0 | 0 |  | Agregovaná položka | Běžná |  |  |  | POL2_
SPU
175 | 283754601R | Výrobek izolační pro budovy z extrudovaného polystyrenu (XPS) tvar: deska; lambda = 0,034 W/(m.K); pevnost v tlaku CS 300 kPa | m3 | 9.8561 |  | 0 |  | 0 |  | 0 | 12 | 0 | 0.035 | 0.34 | 0 | 0 | SPCM | RTS 24/ I | RTS 24/ I | 0 | 0 |  | Specifikace | Běžná |  |  |  | POL3_
|  | stávající balkon 1NP : ((4,2+1,15)*0,4+4,2*1,15)*0,04*1,05 |  | 0.29274 | [23 empty] | VV | 0
|  | XPS na krokev : 8,2*(13+4)*0,12*0,08*1,02 |  | 1.365 | [23 empty] | VV | 0
|  | pod terén : 48,228*0,16*1,02 |  | 7.8708 | [23 empty] | VV | 0
|  | vytažení na stěnu 2NP (střecha věže) : 0,5*3,9*0,16*1,05 |  | 0.3276 | [23 empty] | VV | 0
SPU
176 | 28375705R | Výrobek izolační pro budovy z pěnového polystyrenu (EPS) tvar: deska; OH = 25 kg/m3; lambda = 0,035 W/(m.K); pevnost v tlaku CS 150 kPa | m3 | 1.9796 |  | 0 |  | 0 |  | 0 | 12 | 0 | 0.025 | 0.05 | 0 | 0 | SPCM | RTS 24/ I | RTS 24/ I | 0 | 0 |  | Specifikace | Běžná |  |  |  | POL3_
|  | P8 : 3,9*3,4*0,05*1,02 |  | 0.67626 | [23 empty] | VV | 0
|  | 2,9*2*0,05*1,02 |  | 0.2958 | [23 empty] | VV | 0
|  | P6 : 1,7*2,55*0,15*1,02 |  | 0.66326 | [23 empty] | VV | 0
|  | 1,5*1,5*0,15*1,02 |  | 0.34425 | [23 empty] | VV | 0
SPU
177 | 28375858R | Výrobek izolační pro budovy z pěnového polystyrenu (EPS) tvar: deska; označení: GREY; tloušťka d = 140,0 mm; OH = 25 kg/m3; lambda = 0,030 W/(m.K); pevnost v tlaku CS 150 kPa | m2 | 40.647 |  | 0 |  | 0 |  | 0 | 12 | 0 | 0.0035 | 0.14 | 0 | 0 | SPCM | RTS 24/ I | RTS 24/ I | 0 | 0 |  | Specifikace | Běžná |  |  |  | POL3_
|  | P2 : (9,14+8,22+21,33+1,16)*1,02 |  | 40.647 | [23 empty] | VV | 0
SPU
178 | 28375971R | Výrobek izolační pro budovy z pěnového polystyrenu (EPS) tvar: spádová deska; označení: S; OH = 20 kg/m3; lambda = 0,037 W/(m.K); pevnost v tlaku CS 100 kPa | m3 | 3.4022 |  | 0 |  | 0 |  | 0 | 12 | 0 | 0.02 | 0.07 | 0 | 0 | SPCM | RTS 24/ I | RTS 24/ I | 0 | 0 |  | Specifikace | Běžná |  |  |  | POL3_
|  | P8 : 3,9*3,4*(0,15+0,2)/2*1,02 |  | 2.3669 | [23 empty] | VV | 0
|  | 2,9*2*(0,15+0,2)/2*1,02 |  | 1.0353 | [23 empty] | VV | 0
SPU
179 | 63150878R | Výrobek izolační pro budovy z minerální vlny (MW) tvar: deska; vlákna: příčná; tloušťka d = 100,0 mm; OH = 85 kg/m3; lambda = 0,040 W/(m.K); pevnost v tlaku CS 40 kPa | m2 | 86.6184 |  | 0 |  | 0 |  | 0 | 12 | 0 | 0.0085 | 0.74 | 0 | 0 | SPCM | RTS 24/ I | RTS 24/ I | 0 | 0 |  | Specifikace | Běžná |  |  |  | POL3_
|  | 84,92*1,02 |  | 86.6184 | [23 empty] | VV | 0
SPU
180 | 63151402R | Výrobek izolační pro budovy z minerální vlny (MW) tvar: deska; tloušťka d = 60,0 mm; OH = 40 kg/m3; lambda = 0,035 W/(m.K) | m2 | 163.2 |  | 0 |  | 0 |  | 0 | 12 | 0 | 0.0024 | 0.39 | 0 | 0 | SPCM | RTS 24/ I | RTS 24/ I | 0 | 0 |  | Specifikace | Běžná |  |  |  | POL3_
|  | P5 : 80*2*1,02 |  | 163.2 | [23 empty] | VV | 0
SPU
181 | 63151404R | Výrobek izolační pro budovy z minerální vlny (MW) tvar: deska; tloušťka d = 80,0 mm; OH = 40 kg/m3; lambda = 0,035 W/(m.K) | m2 | 208.2371 |  | 0 |  | 0 |  | 0 | 12 | 0 | 0.0032 | 0.67 | 0 | 0 | SPCM | RTS 24/ I | RTS 24/ I | 0 | 0 |  | Specifikace | Běžná |  |  |  | POL3_
|  | nad krokve : 204,154*1,02 |  | 208.2371 | [23 empty] | VV | 0
SPU
182 | 63151406R | Výrobek izolační pro budovy z minerální vlny (MW) tvar: deska; tloušťka d = 100,0 mm; OH = 40 kg/m3; lambda = 0,035 W/(m.K) | m2 | 12.24 |  | 0 |  | 0 |  | 0 | 12 | 0 | 0.004 | 0.05 | 0 | 0 | SPCM | RTS 24/ I | RTS 24/ I | 0 | 0 |  | Specifikace | Běžná |  |  |  | POL3_
|  | stěny vikýřů interier : 2*2*3*1,02 |  | 12.24 | [23 empty] | VV | 0
SPU
183 | 63151410R | Výrobek izolační pro budovy z minerální vlny (MW) tvar: deska; tloušťka d = 140,0 mm; OH = 40 kg/m3; lambda = 0,035 W/(m.K) | m2 | 205.7483 |  | 0 |  | 0 |  | 0 | 12 | 0 | 0.0056 | 1.15 | 0 | 0 | SPCM | RTS 24/ I | RTS 24/ I | 0 | 0 |  | Specifikace | Běžná |  |  |  | POL3_
|  | mezi krokve : 201,714*1,02 |  | 205.7483 | [23 empty] | VV | 0
SPU
184 | 63153780.AR | Výrobek izolační pro budovy z minerální vlny (MW) tvar: deska; tloušťka d = 20,0 mm; OH = 120 kg/m3; lambda = 0,037 W/(m.K); pevnost v tlaku CS 20 kPa | m2 | 135.6804 |  | 0 |  | 0 |  | 0 | 12 | 0 | 0.0024 | 0.33 | 0 | 0 | SPCM | RTS 24/ I | RTS 24/ I | 0 | 0 |  | Specifikace | Běžná |  |  |  | POL3_
|  | 133,02*1,02 |  | 135.6804 | [23 empty] | VV | 0
SPU
185 | 998713102R00 | Přesun hmot pro izolace tepelné v objektech výšky do 12 m | t | 4.445 |  | 0 |  | 0 |  | 0 | 12 | 0 | 0 | 0 | 0 | 0 | 800-713 | RTS 24/ I | RTS 24/ I | 1.831 | 8.14 |  | Přesun hmot | Běžná |  |  |  | POL7_
|  | 50 m vodorovně | [25 empty] | SPI
SPU
Díl: | 720 | Zdravotechnická instalace |  |  |  | 0 |  | 0 |  | 0 |  | 0 |  | 0 |  | 0 |  |  |  |  | 0 | [6 empty] | DIL
186 | 720 | Zdravotechnická instalace - viz samostatný rozpočet | kpl | 1 |  | 0 |  | 0 |  | 0 | 12 | 0 | 0 | 0 | 0 | 0 |  | Vlastní | Indiv | 0 | 0 |  | Práce | Běžná |  |  |  | POL1_
SPU
Díl: | 725 | Zařizovací předměty |  |  |  | 0 |  | 0 |  | 0 |  | 0 |  | 0 |  | 0.46 |  |  |  |  | 7.79 | [6 empty] | DIL
187 | 725110814R00 | Demontáž klozetů kombinovaných | soubor | 2 |  | 0 |  | 0 |  | 0 | 12 | 0 | 0 | 0 | 0.0342 | 0.07 | 800-721 | RTS 24/ I | RTS 24/ I | 0.47 | 0.94 |  | Práce | Běžná |  |  |  | POL1_
SPU
188 | 725210821R00 | Demontáž umyvadel umyvadel bez výtokových armatur | soubor | 5 |  | 0 |  | 0 |  | 0 | 12 | 0 | 0 | 0 | 0.01946 | 0.1 | 800-721 | RTS 24/ I | RTS 24/ I | 0.38 | 1.9 |  | Práce | Běžná |  |  |  | POL1_
SPU
189 | 725220841R00 | Demontáž van ocelových | soubor | 1 |  | 0 |  | 0 |  | 0 | 12 | 0 | 0 | 0 | 0.0329 | 0.03 | 800-721 | RTS 24/ I | RTS 24/ I | 0.432 | 0.43 |  | Práce | Běžná |  |  |  | POL1_
SPU
190 | 725220851R00 | Demontáž van včetně obezdívky | soubor | 1 |  | 0 |  | 0 |  | 0 | 12 | 0 | 0 | 0 | 0.125 | 0.13 | 800-721 | RTS 24/ I | RTS 24/ I | 1.15 | 1.15 |  | Práce | Běžná |  |  |  | POL1_
SPU
191 | 725240811R00 | Demontáž sprchových kabin a mís kabin bez výtokových armatur | soubor | 1 |  | 0 |  | 0 |  | 0 | 12 | 0 | 0 | 0 | 0.088 | 0.09 | 800-721 | RTS 24/ I | RTS 24/ I | 0.693 | 0.69 |  | Práce | Běžná |  |  |  | POL1_
SPU
192 | 725240812R00 | Demontáž sprchových kabin a mís mís bez výtokových armatur | soubor | 1 |  | 0 |  | 0 |  | 0 | 12 | 0 | 0 | 0 | 0.0245 | 0.02 | 800-721 | RTS 24/ I | RTS 24/ I | 0.383 | 0.38 |  | Práce | Běžná |  |  |  | POL1_
SPU
193 | 725310823R00 | Demontáž dřezů jednodílných v kuchyňské sestavě | soubor | 1 |  | 0 |  | 0 |  | 0 | 12 | 0 | 0 | 0 | 0.0092 | 0.01 | 800-721 | RTS 24/ I | RTS 24/ I | 0.465 | 0.47 |  | Práce | Běžná |  |  |  | POL1_
|  | bez výtokových armatur, | [25 empty] | SPI
SPU
194 | 725820801R00 | Demontáž baterií nástěnných do G 3/4" | soubor | 5 |  | 0 |  | 0 |  | 0 | 12 | 0 | 0 | 0 | 0.00156 | 0.01 | 800-721 | RTS 24/ I | RTS 24/ I | 0.22 | 1.1 |  | Práce | Běžná |  |  |  | POL1_
SPU
195 | 725840850R00 | Demontáž baterií sprchových diferenciálních G 3/4x1 | kus | 1 |  | 0 |  | 0 |  | 0 | 12 | 0 | 0 | 0 | 0.00225 | 0 | 800-721 | RTS 24/ I | RTS 24/ I | 0.407 | 0.41 |  | Práce | Běžná |  |  |  | POL1_
SPU
196 | 725850800R00 | Demontáž odpadních ventilů všech připojovacích dimenzí | kus | 5 |  | 0 |  | 0 |  | 0 | 12 | 0 | 0 | 0 | 0.00086 | 0 | 800-721 | RTS 24/ I | RTS 24/ I | 0.063 | 0.32 |  | Práce | Běžná |  |  |  | POL1_
SPU
Díl: | 730 | Ústřední vytápění |  |  |  | 0 |  | 0 |  | 0 |  | 0 |  | 0 |  | 0 |  |  |  |  | 0 | [6 empty] | DIL
197 | 730 | Vytápění - viz samostatný rozpočet | kpl | 1 |  | 0 |  | 0 |  | 0 | 12 | 0 | 0 | 0 | 0 | 0 |  | Vlastní | Indiv | 0 | 0 |  | Práce | Běžná |  |  |  | POL1_
SPU
Díl: | 762 | Konstrukce tesařské |  |  |  | 0 |  | 0 |  | 0 |  | 0 |  | 3.45 |  | 2.02 |  |  |  |  | 200.32 | [6 empty] | DIL
198 | 762088113R00 | Zvláštní výkony zakrývání rozpracovaných tesařských konstrukcí těžkou plachtou na ochranu před srážkovou vodou, včetně odstranění 12 x 15 m | kus | 1 |  | 0 |  | 0 |  | 0 | 12 | 0 | 0.10007 | 0.1 | 0 | 0 | 800-762 | RTS 24/ I | RTS 24/ I | 26 | 26 |  | Práce | Běžná |  |  |  | POL1_
SPU
199 | 762331812R00 | Demontáž vázaných konstrukcí krovů z hranolů, hranolků, fošen, průřezové plochy přes 120 do 224 cm2 | m | 34.4 |  | 0 |  | 0 |  | 0 | 12 | 0 | 0 | 0 | 0.014 | 0.48 | 800-762 | RTS 24/ I | RTS 24/ I | 0.128 | 4.4 |  | Práce | Běžná |  |  |  | POL1_
|  | garáž : 3,7*6+6,1*2 |  | 34.4 | [23 empty] | VV | 0
SPU
200 | 762331922R00 | Vázané konstrukce krovů vyřezání střešní vazby průřezové plochy řeziva přes 120 do 224 cm2, délky vyřezané části krovu přes 3 do 5 m | m | 25.745 |  | 0 |  | 0 |  | 0 | 12 | 0 | 0.00016 | 0 | 0.01232 | 0.32 | 800-762 | RTS 24/ I | RTS 24/ I | 0.2778 | 7.15 |  | Práce | Běžná |  |  |  | POL1_
|  | krokve : 4,5*3 |  | 13.5 | [23 empty] | VV | 0
|  | pozednice : 12,245 |  | 12.245 | [23 empty] | VV | 0
SPU
201 | 762341630R00 | Bednění a laťování bednění okapových říms, krajnic, závětrných prken, a žaluzií ve spádu nebo rovnoběžně s okapem z desek tvrdých tloušťky do 8 mm, | m2 | 3.645 |  | 0 |  | 0 |  | 0 | 12 | 0 | 0 | 0 | 0 | 0 | 800-762 | RTS 24/ I | RTS 24/ I | 0.78 | 2.84 |  | Práce | Běžná |  |  |  | POL1_
|  | atika : (2,1+3,9+2,1)*0,45 |  | 3.645 | [23 empty] | VV | 0
SPU
202 | 762342203RT4 | Montáž laťování střech o sklonu do 60° při vzdálenost latí přes 220 do 360 mm, včetně dodávky latí 40/60 mm | m2 | 216.654 |  | 0 |  | 0 |  | 0 | 12 | 0 | 0.00403 | 0.87 | 0 | 0 | 800-762 | RTS 24/ I | RTS 24/ I | 0.16 | 34.66 |  | Práce | Běžná |  |  |  | POL1_
|  | 13*8,3 |  | 107.9 | [23 empty] | VV | 0
|  | 13*8,5-1,94*3,9*3+1,94*3,6*3 |  | 108.754 | [23 empty] | VV | 0
SPU
203 | 762342812R00 | Demontáž bednění a laťování laťování střech o sklonu do 60 stupňů včetně všech nadstřešních konstrukcí rozteč latí přes 22 do 50 cm | m2 | 243.645 |  | 0 |  | 0 |  | 0 | 12 | 0 | 0 | 0 | 0.005 | 1.22 | 800-762 | RTS 24/ I | RTS 24/ I | 0.05 | 12.18 |  | Práce | Běžná |  |  |  | POL1_
|  | 221,186+22,459 |  | 243.645 | [23 empty] | VV | 0
SPU
204 | 762395000R00 | Spojovací a ochranné prostředky svory, prkna, hřebíky, pásová ocel, vruty, impregnace | m3 | 2.3174 |  | 0 |  | 0 |  | 0 | 12 | 0 | 0.02297 | 0.05 | 0 | 0 | 800-762 | RTS 24/ I | RTS 24/ I | 0 | 0 |  | Práce | Běžná |  |  |  | POL1_
SPU
205 | 762431225R00 | Obložení stěn montáž deskou dřevoštěpkovou, tloušťky do 8 mm | m2 | 27 |  | 0 |  | 0 |  | 0 | 12 | 0 | 0.00016 | 0 | 0 | 0 | 800-762 | RTS 24/ I | RTS 24/ I | 0.14 | 3.78 |  | Práce | Běžná |  |  |  | POL1_
|  | stěny vikýřů exterier : 2,5*2*3 |  | 15 | [23 empty] | VV | 0
|  | stěny vikýřů interier : 2*2*3 |  | 12 | [23 empty] | VV | 0
SPU
206 | 762512115R00 | Položení podlah pod PVC montáž desek cementotřískových na pero a drážku | m2 | 21.46 |  | 0 |  | 0 |  | 0 | 12 | 0 | 1e-05 | 0 | 0 | 0 | 800-762 | RTS 24/ I | RTS 24/ I | 0.3 | 6.44 |  | Práce | Běžná |  |  |  | POL1_
|  | LV-1 : 21,46 |  | 21.46 | [23 empty] | VV | 0
SPU
207 | 762712110R00 | Prostorové vázané konstrukce z řeziva montáž hraněného , průřezové plochy do 120 cm2 | m | 76.76 |  | 0 |  | 0 |  | 0 | 12 | 0 | 0.00255 | 0.2 | 0 | 0 | 800-762 | RTS 24/ I | RTS 24/ I | 0.495 | 38 |  | Práce | Běžná |  |  |  | POL1_
|  | včetně vyvrtání děr, osazení svorníků a dotažení rektifikačních článků. | [25 empty] | SPI
|  | NM-1 : 1,488*13 |  | 19.344 | [23 empty] | VV | 0
|  | KL-1 : 6,756 |  | 6.756 | [23 empty] | VV | 0
|  | FS-1 : 50,66 |  | 50.66 | [23 empty] | VV | 0
SPU
208 | 762712120R00 | Prostorové vázané konstrukce z řeziva montáž hraněného , průřezové plochy přes 120 do 224 cm2 | m | 65.739 |  | 0 |  | 0 |  | 0 | 12 | 0 | 0.00255 | 0.17 | 0 | 0 | 800-762 | RTS 24/ I | RTS 24/ I | 0.598 | 39.31 |  | Práce | Běžná |  |  |  | POL1_
|  | včetně vyvrtání děr, osazení svorníků a dotažení rektifikačních článků. | [25 empty] | SPI
|  | KR-1 : 3,905*15 |  | 58.575 | [23 empty] | VV | 0
|  | SL-1 : 1,194*6 |  | 7.164 | [23 empty] | VV | 0
SPU
209 | 762342210RTX | Montáž kontralatí přes XPS izolaci tl. 80 mm, včetně dodávky latě 60 x 40 mm | m2 | 216.654 |  | 0 |  | 0 |  | 0 | 12 | 0 | 0.00145 | 0.31 | 0 | 0 |  | Vlastní | RTS 24/ I | 0.09 | 19.5 |  | Práce | Běžná |  |  |  | POL1_
SPU
210 | 60511137R | Fošna dřevina: jehličnatá; opracování: omítané; tl = 50 mm | m3 | 0.55726 |  | 0 |  | 0 |  | 0 | 12 | 0 | 0.55 | 0.31 | 0 | 0 | SPCM | RTS 24/ I | RTS 24/ I | 0 | 0 |  | Specifikace | Běžná |  |  |  | POL3_
|  | FS-1 : 0,5066*1,1 |  | 0.55726 | [23 empty] | VV | 0
SPU
211 | 60515229R | Hranol dřevina: SM | m3 | 0.33768 |  | 0 |  | 0 |  | 0 | 12 | 0 | 0.55 | 0.19 | 0 | 0 | SPCM | RTS 24/ I | RTS 24/ I | 0 | 0 |  | Specifikace | Běžná |  |  |  | POL3_
|  | SL-1 : 1,2*6*0,12*0,12 |  | 0.10368 | [23 empty] | VV | 0
|  | NM-1 : 1,5*13*0,1*0,12 |  | 0.234 | [23 empty] | VV | 0
SPU
212 | 60515278R | Hranol dřevina: SM | m3 | 0.9936 |  | 0 |  | 0 |  | 0 | 12 | 0 | 0.55 | 0.55 | 0 | 0 | SPCM | RTS 24/ I | RTS 24/ I | 0 | 0 |  | Specifikace | Běžná |  |  |  | POL3_
|  | KR-1 : 4*15*0,08*0,18 |  | 0.864 | [23 empty] | VV | 0
|  | TR-1 : 3*3*0,12*0,12 |  | 0.1296 | [23 empty] | VV | 0
SPU
213 | 60515285.AR | Hranol dřevina: SM | m3 | 0.0756 |  | 0 |  | 0 |  | 0 | 12 | 0 | 0.55 | 0.04 | 0 | 0 | SPCM | RTS 24/ I | RTS 24/ I | 0 | 0 |  | Specifikace | Běžná |  |  |  | POL3_
|  | KL-1 : 7*0,06*0,18 |  | 0.0756 | [23 empty] | VV | 0
SPU
214 | 606233006R | překližka vodovzdorná; BR; jakost S/BB; tl = 21,0 mm; š = 3 000 mm; h = 1 500,0 mm; počet vrstev 15 | m2 | 4.374 |  | 0 |  | 0 |  | 0 | 12 | 0 | 0.0147 | 0.06 | 0 | 0 | SPCM | RTS 24/ I | RTS 24/ I | 0 | 0 |  | Specifikace | Běžná |  |  |  | POL3_
|  | 3,645*1,2 |  | 4.374 | [23 empty] | VV | 0
SPU
215 | 60726014.AR | Deska z plochých třísek (OSB) typ: 3; tl = 18,0 mm; povrch: nebroušený; hrana: P + D | m2 | 53.306 |  | 0 |  | 0 |  | 0 | 12 | 0 | 0.0113 | 0.6 | 0 | 0 | SPCM | RTS 24/ I | RTS 24/ I | 0 | 0 |  | Specifikace | Běžná |  |  |  | POL3_
|  | LV-1 : 21,46*1,1 |  | 23.606 | [23 empty] | VV | 0
|  | stěny vikýřů : 27*1,1 |  | 29.7 | [23 empty] | VV | 0
SPU
216 | 998762102R00 | Přesun hmot pro konstrukce tesařské v objektech výšky do 12 m | t | 3.4595 |  | 0 |  | 0 |  | 0 | 12 | 0 | 0 | 0 | 0 | 0 | 800-762 | RTS 24/ I | RTS 24/ I | 1.751 | 6.06 |  | Přesun hmot | Běžná |  |  |  | POL7_
|  | 50 m vodorovně | [25 empty] | SPI
SPU
Díl: | 764 | Konstrukce klempířské |  |  |  | 0 |  | 0 |  | 0 |  | 0 |  | 0.38 |  | 0 |  |  |  |  | 93.27 | [6 empty] | DIL
217 | 764231420R00 | Lemování z titanzinkového plechu výroba a montáž lemování zdí na střechách s tvrdou krytinou včetně rohů a ukončení před požární zdí, rš 250 mm, | m | 54.8 |  | 0 |  | 0 |  | 0 | 12 | 0 | 0.00135 | 0.07 | 0 | 0 | 800-764 | RTS 24/ I | RTS 24/ I | 0.20125 | 11.03 |  | Práce | Běžná |  |  |  | POL1_
SPU
218 | 764239410R00 | Lemování z titanzinkového plechu výroba a montáž lemování komínů, zděných ventilací a jiných střešních proniků, s lištami na vlnité krytině, v ploše | m2 | 1.9 |  | 0 |  | 0 |  | 0 | 12 | 0 | 0.00728 | 0.01 | 0 | 0 | 800-764 | RTS 24/ I | RTS 24/ I | 2.8876 | 5.49 |  | Práce | Běžná |  |  |  | POL1_
|  | (0,5*2+0,9*2+0,5*2)*0,5 |  | 1.9 | [23 empty] | VV | 0
SPU
219 | 764252401R00 | Žlaby z titanzinkového plechu dodávka a montáž žlabů včetně háků, čel, rohů, rovných hrdel a dilatací podokapních půlkulatých, rš 250 mm | m | 9 |  | 0 |  | 0 |  | 0 | 12 | 0 | 0.00333 | 0.03 | 0 | 0 | 800-764 | RTS 24/ I | RTS 24/ I | 0.44 | 3.96 |  | Práce | Běžná |  |  |  | POL1_
|  | 3*3 |  | 9 | [23 empty] | VV | 0
SPU
220 | 764252403R00 | Žlaby z titanzinkového plechu dodávka a montáž žlabů včetně háků, čel, rohů, rovných hrdel a dilatací podokapních půlkulatých, rš 330 mm | m | 25.59 |  | 0 |  | 0 |  | 0 | 12 | 0 | 0.003 | 0.08 | 0 | 0 | 800-764 | RTS 24/ I | RTS 24/ I | 0.47 | 12.03 |  | Práce | Běžná |  |  |  | POL1_
|  | 12,795*2 |  | 25.59 | [23 empty] | VV | 0
SPU
221 | 764530410R00 | Oplechování zdí a nadezdívek z titanzinkového plechu výroba a montáž včetně rohů rš 250 mm | m | 9.2 |  | 0 |  | 0 |  | 0 | 12 | 0 | 0.00295 | 0.03 | 0 | 0 | 800-764 | RTS 24/ I | RTS 24/ I | 0.686 | 6.31 |  | Práce | Běžná |  |  |  | POL1_
|  | včetně spojovacích prostředků. | [25 empty] | SPI
SPU
222 | 764554402R00 | Odpadní trouby z titanzinkového plechu dodávka a montáž včetně zděří, manžet, odboček, kolen, odskoků, výpustí vody a přechodových kusů kruhových, průměru 100 mm | m | 26.14 |  | 0 |  | 0 |  | 0 | 12 | 0 | 0.00263 | 0.07 | 0 | 0 | 800-764 | RTS 24/ I | RTS 24/ I | 0.526 | 13.75 |  | Práce | Běžná |  |  |  | POL1_
|  | 0,7*3+0,762+0,8*2+0,418*3+3,844+6,15+0,8+9,63 |  | 26.14 | [23 empty] | VV | 0
SPU
223 | 764222420RXX | Oplechování okapů Ti Zn, tvrdá krytina, rš 150 mm | m | 8.3 |  | 0 |  | 0 |  | 0 | 12 | 0 | 0.0035 | 0.03 | 0 | 0 |  | Vlastní | RTS 24/ I | 0.2116 | 1.76 |  | Práce | Běžná |  |  |  | POL1_
SPU
224 | 764511620RXX | Oplechování parapetů TiZn předzvětralý, rš. 240 mm, K10. včetně krytek | m | 1.3 |  | 0 |  | 0 |  | 0 | 12 | 0 | 0.00145 | 0 | 0 | 0 |  | Vlastní | Indiv | 1.319 | 1.71 |  | Práce | Běžná |  |  |  | POL1_
SPU
225 | 764511625RXX | Oplechování parapetů TiZn předzvětralý, rš. 260 mm, K01-K03, včetně krytek | m | 5.66 |  | 0 |  | 0 |  | 0 | 12 | 0 | 0.00181 | 0.01 | 0 | 0 |  | Vlastní | Indiv | 1.32 | 7.47 |  | Práce | Běžná |  |  |  | POL1_
SPU
226 | 764511625RXY | Oplechování parapetů TiZn předzvětralý, rš. 280 mm, K09, včetně krytek | m | 3.6 |  | 0 |  | 0 |  | 0 | 12 | 0 | 0.00181 | 0.01 | 0 | 0 |  | Vlastní | Indiv | 1.32 | 4.75 |  | Práce | Běžná |  |  |  | POL1_
SPU
227 | 764511650RXX | Oplechování parapetů TiZn předzvětralý, rš. 300 mm, K04-K08, včetně krytek | m | 12.15 |  | 0 |  | 0 |  | 0 | 12 | 0 | 0.00254 | 0.03 | 0 | 0 |  | Vlastní | Indiv | 1.32 | 16.04 |  | Práce | Běžná |  |  |  | POL1_
SPU
228 | 764511650RXY | Oplechování parapetů TiZn předzvětralý, rš. 360 mm, K11, včetně krytek | m | 5.4 |  | 0 |  | 0 |  | 0 | 12 | 0 | 0.00254 | 0.01 | 0 | 0 |  | Vlastní | Indiv | 1.32 | 7.13 |  | Práce | Běžná |  |  |  | POL1_
SPU
229 | 998764102R00 | Přesun hmot pro konstrukce klempířské v objektech výšky do 12 m | t | 0.38271 |  | 0 |  | 0 |  | 0 | 12 | 0 | 0 | 0 | 0 | 0 | 800-764 | RTS 24/ I | RTS 24/ I | 4.82 | 1.84 |  | Přesun hmot | Běžná |  |  |  | POL7_
|  | 50 m vodorovně | [25 empty] | SPI
SPU
Díl: | 765 | Krytiny tvrdé |  |  |  | 0 |  | 0 |  | 0 |  | 0 |  | 0.31 |  | 5.76 |  |  |  |  | 166.75 | [6 empty] | DIL
230 | 765312813R00 | Demontáž pálené krytiny z tašek drážkových, na sucho, k dalšímu použití | m2 | 221.186 |  | 0 |  | 0 |  | 0 | 12 | 0 | 0 | 0 | 0.021 | 4.64 | 800-765 | RTS 24/ I | RTS 24/ I | 0.154 | 34.06 |  | Práce | Běžná |  |  |  | POL1_
|  | 8,54*2*12,95 |  | 221.186 | [23 empty] | VV | 0
SPU
231 | 765332810R00 | Demontáž betonové krytiny na sucho, do suti | m2 | 22.459 |  | 0 |  | 0 |  | 0 | 12 | 0 | 0 | 0 | 0.05 | 1.12 | 800-765 | RTS 24/ I | RTS 24/ I | 0.146 | 3.28 |  | Práce | Běžná |  |  |  | POL1_
|  | 3,7*6,07 |  | 22.459 | [23 empty] | VV | 0
SPU
232 | 765331231R00 | Krytina betonová Doplňky pro betonovou zastřešení krytinu drážkovou, hřeben s větracím pásem, | m | 13 |  | 0 |  | 0 |  | 0 | 12 | 0 | 0.01342 | 0.17 | 0 | 0 | 800-765 | RTS 24/ I | RTS 24/ I | 0.35 | 4.55 |  | Práce | Běžná |  |  |  | POL1_
SPU
233 | 765331411R00 | Krytina betonová Doplňky pro betonovou zastřešení krytinu drážkovou i bobrovku, pás úžlabí z hliníku, | m | 6 |  | 0 |  | 0 |  | 0 | 12 | 0 | 0.00114 | 0.01 | 0 | 0 | 800-765 | RTS 24/ I | RTS 24/ I | 0.28 | 1.68 |  | Práce | Běžná |  |  |  | POL1_
|  | 2*3 |  | 6 | [23 empty] | VV | 0
SPU
234 | 765331631R00 | Krytina betonová Doplňky pro betonovou zastřešení krytinu drážkovou, taška větrací, | kus | 5 |  | 0 |  | 0 |  | 0 | 12 | 0 | 0.0028 | 0.01 | 0 | 0 | 800-765 | RTS 24/ I | RTS 24/ I | 0.25 | 1.25 |  | Práce | Běžná |  |  |  | POL1_
SPU
235 | 765331632R00 | Krytina betonová Doplňky pro betonovou zastřešení krytinu drážkovou, taška prostupová pro anténu, | kus | 1 |  | 0 |  | 0 |  | 0 | 12 | 0 | 0.0012 | 0 | 0 | 0 | 800-765 | RTS 24/ I | RTS 24/ I | 0.1 | 0.1 |  | Práce | Běžná |  |  |  | POL1_
SPU
236 | 765332631R00 | Krytina betonová Doplňky pro betonovou zastřešení krytinu drážkovou, kovová stoupací plošina do 60 cm, | soubor | 1 |  | 0 |  | 0 |  | 0 | 12 | 0 | 0.02472 | 0.02 | 0 | 0 | 800-765 | RTS 24/ I | RTS 24/ I | 0.47 | 0.47 |  | Práce | Běžná |  |  |  | POL1_
SPU
237 | 765332642R00 | Krytina betonová Doplňky pro betonovou zastřešení krytinu drážkovou i bobrovku, hák protisněhový, | kus | 309 |  | 0 |  | 0 |  | 0 | 12 | 0 | 0.0002 | 0.06 | 0 | 0 | 800-765 | RTS 24/ I | RTS 24/ I | 0.02 | 6.18 |  | Práce | Běžná |  |  |  | POL1_
SPU
238 | 765332651R00 | Krytina betonová Doplňky pro betonovou zastřešení krytinu drážkovou i bobrovku, větrací mřížka, | m | 26 |  | 0 |  | 0 |  | 0 | 12 | 0 | 0.0001 | 0 | 0 | 0 | 800-765 | RTS 24/ I | RTS 24/ I | 0.067 | 1.74 |  | Práce | Běžná |  |  |  | POL1_
|  | 13*2 |  | 26 | [23 empty] | VV | 0
SPU
239 | 765339211R00 | Krytina betonová Montáž zastřešení krytinou betonovou drážkovou, střech jednoduchých | m2 | 216.654 |  | 0 |  | 0 |  | 0 | 12 | 0 | 0 | 0 | 0 | 0 | 800-765 | RTS 24/ I | RTS 24/ I | 0.4 | 86.66 |  | Práce | Běžná |  |  |  | POL1_
SPU
240 | 765799313R00 | Montáž ostatních konstrukcí na střeše montáž fólie na bednění přibitím, přelepení spojů | m2 | 216.654 |  | 0 |  | 0 |  | 0 | 12 | 0 | 3e-05 | 0.01 | 0 | 0 | 800-765 | RTS 24/ I | RTS 24/ I | 0.12 | 26 |  | Práce | Běžná |  |  |  | POL1_
SPU
241 | 765332642RXX | D+M kotvící bod pro šikmé střechy, S4 | kus | 1 |  | 0 |  | 0 |  | 0 | 12 | 0 | 0.0002 | 0 | 0 | 0 |  | Vlastní | Indiv | 0.02 | 0.02 |  | Práce | Běžná |  |  |  | POL1_
SPU
242 | 6735223071R | Fólie hladká hydroizolační funkce: paropropustná; materiál: PP | m2 | 249.1521 |  | 0 |  | 0 |  | 0 | 12 | 0 | 0.00014 | 0.03 | 0 | 0 | SPCM | RTS 24/ I | RTS 24/ I | 0 | 0 |  | Specifikace | Běžná |  |  |  | POL3_
|  | 216,654*1,15 |  | 249.1521 | [23 empty] | VV | 0
SPU
243 | 998765102R00 | Přesun hmot pro krytiny tvrdé v objektech výšky do 12 m | t | 0.3272 |  | 0 |  | 0 |  | 0 | 12 | 0 | 0 | 0 | 0 | 0 | 800-765 | RTS 24/ I | RTS 24/ I | 2.329 | 0.76 |  | Přesun hmot | Běžná |  |  |  | POL7_
|  | 50 m vodorovně | [25 empty] | SPI
SPU
Díl: | 766 | Konstrukce truhlářské |  |  |  | 0 |  | 0 |  | 0 |  | 0 |  | 0.75 |  | 0.52 |  |  |  |  | 45.89 | [6 empty] | DIL
244 | 766231111R00 | Montáž schodů stahovacích půdních schodů | kus | 1 |  | 0 |  | 0 |  | 0 | 12 | 0 | 0.00016 | 0 | 0 | 0 | 800-766 | RTS 24/ I | RTS 24/ I | 3.7 | 3.7 |  | Práce | Běžná |  |  |  | POL1_
SPU
245 | 766661112R00 | Montáž dveřních křídel kompletizovaných otevíravých , , do ocelové nebo fošnové zárubně, jednokřídlových, šířky do 800 mm | kus | 9 |  | 0 |  | 0 |  | 0 | 12 | 0 | 0 | 0 | 0 | 0 | 800-766 | RTS 24/ I | RTS 24/ I | 1.45 | 13.05 |  | Práce | Běžná |  |  |  | POL1_
SPU
246 | 766661122R00 | Montáž dveřních křídel kompletizovaných otevíravých , , do ocelové nebo fošnové zárubně, jednokřídlových, šířky přes 800 mm | kus | 8 |  | 0 |  | 0 |  | 0 | 12 | 0 | 0 | 0 | 0 | 0 | 800-766 | RTS 24/ I | RTS 24/ I | 1.5 | 12 |  | Práce | Běžná |  |  |  | POL1_
SPU
247 | 766670021R00 | Doplňky ke dveřním křídlům - montáž | kus | 17 |  | 0 |  | 0 |  | 0 | 12 | 0 | 0 | 0 | 0 | 0 | 800-766 | RTS 24/ I | RTS 24/ I | 0.78 | 13.26 |  | Práce | Běžná |  |  |  | POL1_
SPU
248 | 766812840R00 | Demontáž kuchyňských linek délky přes 1800 do 2100 mnm | kus | 3 |  | 0 |  | 0 |  | 0 | 12 | 0 | 0 | 0 | 0.174 | 0.52 | 800-766 | RTS 24/ I | RTS 24/ I | 0.95 | 2.85 |  | Práce | Běžná |  |  |  | POL1_
SPU
249 | 766620053RA0 | Montáž oken dřevěných, střešních, světlovodů střešní okno do dřevěné konstrukce, včetně dodávky okna a lemování rozměr 78 x 140 cm | kus | 1 |  | 0 |  | 0 |  | 0 | 12 | 0 | 0.05285 | 0.05 | 0 | 0 | AP-PSV | RTS 24/ I | RTS 24/ I | 0 | 0 |  | Agregovaná položka | Běžná |  |  |  | POL2_
SPU
250 | 766620052RAX | Okno střešní 660 x 118 cm, včetně zasť. rolety, SO01 | kus | 5 |  | 0 |  | 0 |  | 0 | 12 | 0 | 0.04589 | 0.23 | 0 | 0 |  | Vlastní | Indiv | 0 | 0 |  | Agregovaná položka | Běžná |  |  |  | POL2_
SPU
251 | 766620052RAY | Okno střešní 660 x 118 cm, včetně zasť. rolety a ovládací tyče, SO02 | kus | 1 |  | 0 |  | 0 |  | 0 | 12 | 0 | 0.04589 | 0.05 | 0 | 0 |  | Vlastní | Indiv | 0 | 0 |  | Agregovaná položka | Běžná |  |  |  | POL2_
SPU
252 | 54914626RX | Kování dveřní dle PD klika/klika | kus | 13 |  | 0 |  | 0 |  | 0 | 12 | 0 | 0.0008 | 0.01 | 0 | 0 |  | Vlastní | Indiv | 0 | 0 |  | Specifikace | Běžná |  |  |  | POL3_
SPU
253 | 54914626RZ | Kování dveřní dle PD s WC zámkem | kus | 4 |  | 0 |  | 0 |  | 0 | 12 | 0 | 0.0008 | 0 | 0 | 0 |  | Vlastní | Indiv | 0 | 0 |  | Specifikace | Běžná |  |  |  | POL3_
SPU
254 | 61165001R | Dveře vnitřní jednostranně otevíravé; funkce: klasické; šířka = 600 mm; výška = 1 970 mm; počet křídel: 1; materiál rámu křídla: MDF; materiál výplně: voština; materiál pláště: HDF; povrchová úprava: CPL; struktura povrchu: oboustranně hladká; míra zasklení: plné křídlo; barva: dekor dle vzorníku | kus | 1 |  | 0 |  | 0 |  | 0 | 12 | 0 | 0.015 | 0.02 | 0 | 0 | SPCM | RTS 24/ I | RTS 24/ I | 0 | 0 |  | Specifikace | Běžná |  |  |  | POL3_
SPU
255 | 61165002R | Dveře vnitřní jednostranně otevíravé; funkce: klasické; šířka = 700 mm; výška = 1 970 mm; počet křídel: 1; materiál rámu křídla: MDF; materiál výplně: voština; materiál pláště: HDF; povrchová úprava: CPL; struktura povrchu: oboustranně hladká; míra zasklení: plné křídlo; barva: dekor dle vzorníku | kus | 2 |  | 0 |  | 0 |  | 0 | 12 | 0 | 0.017 | 0.03 | 0 | 0 | SPCM | RTS 24/ I | RTS 24/ I | 0 | 0 |  | Specifikace | Běžná |  |  |  | POL3_
SPU
256 | 61165003R | Dveře vnitřní jednostranně otevíravé; funkce: klasické; šířka = 800 mm; výška = 1 970 mm; počet křídel: 1; materiál rámu křídla: MDF; materiál výplně: voština; materiál pláště: HDF; povrchová úprava: CPL; struktura povrchu: oboustranně hladká; míra zasklení: plné křídlo; barva: dekor dle vzorníku | kus | 6 |  | 0 |  | 0 |  | 0 | 12 | 0 | 0.019 | 0.11 | 0 | 0 | SPCM | RTS 24/ I | RTS 24/ I | 0 | 0 |  | Specifikace | Běžná |  |  |  | POL3_
SPU
257 | 61165004R | Dveře vnitřní jednostranně otevíravé; funkce: klasické; šířka = 900 mm; výška = 1 970 mm; počet křídel: 1; materiál rámu křídla: MDF; materiál výplně: voština; materiál pláště: HDF; povrchová úprava: CPL; struktura povrchu: oboustranně hladká; míra zasklení: plné křídlo; barva: dekor dle vzorníku | kus | 8 |  | 0 |  | 0 |  | 0 | 12 | 0 | 0.021 | 0.17 | 0 | 0 | SPCM | RTS 24/ I | RTS 24/ I | 0 | 0 |  | Specifikace | Běžná |  |  |  | POL3_
SPU
258 | 61169704X | Dveře posuvné do pouzdra 1500 x 2100 mm, včetně kování | kus | 1 |  | 0 |  | 0 |  | 0 | 12 | 0 | 0.05 | 0.05 | 0 | 0 |  | Vlastní | Indiv | 0 | 0 |  | Specifikace | Běžná |  |  |  | POL3_
SPU
259 | 61250003R | schody skládací dřevěné; počet stupnic 12; rozměr rámu 120x60 cm; h = 220,0 až 280,0 cm; skladebná délka 160 cm; půdorysná délka max. 125 cm; bez podstupnic; tepelná izolace | kus | 1 |  | 0 |  | 0 |  | 0 | 12 | 0 | 0.032 | 0.03 | 0 | 0 | SPCM | RTS 24/ I | RTS 24/ I | 0 | 0 |  | Specifikace | Běžná |  |  |  | POL3_
SPU
260 | 998766102R00 | Přesun hmot pro konstrukce truhlářské v objektech výšky do 12 m | t | 0.42676 |  | 0 |  | 0 |  | 0 | 12 | 0 | 0 | 0 | 0 | 0 | 800-766 | RTS 24/ I | RTS 24/ I | 2.421 | 1.03 |  | Přesun hmot | Běžná |  |  |  | POL7_
|  | 50 m vodorovně | [25 empty] | SPI
SPU
Díl: | 767 | Konstrukce zámečnické |  |  |  | 0 |  | 0 |  | 0 |  | 0 |  | 0.1 |  | 0 |  |  |  |  | 0 | [6 empty] | DIL
261 | 76701 | D+M zábradlí dle PD, Z1 A | m | 6.472 |  | 0 |  | 0 |  | 0 | 12 | 0 | 0 | 0 | 0 | 0 |  | Vlastní | Indiv | 0 | 0 |  | Práce | Běžná |  |  |  | POL1_
SPU
262 | 76702 | D+M zábradlí dle PD, Z2 A | m | 3.42 |  | 0 |  | 0 |  | 0 | 12 | 0 | 0 | 0 | 0 | 0 |  | Vlastní | Indiv | 0 | 0 |  | Práce | Běžná |  |  |  | POL1_
SPU
263 | 76703 | D+M zábradlí dle PD, Z3 A | m | 9.4 |  | 0 |  | 0 |  | 0 | 12 | 0 | 0 | 0 | 0 | 0 |  | Vlastní | Indiv | 0 | 0 |  | Práce | Běžná |  |  |  | POL1_
SPU
264 | 76704 | D+M zábradlí dle PD, Z4 | m | 4.712 |  | 0 |  | 0 |  | 0 | 12 | 0 | 0 | 0 | 0 | 0 |  | Vlastní | Indiv | 0 | 0 |  | Práce | Běžná |  |  |  | POL1_
SPU
265 | 76705 | D+M zábradlí dle PD, Z5 | m | 10.963 |  | 0 |  | 0 |  | 0 | 12 | 0 | 0 | 0 | 0 | 0 |  | Vlastní | Indiv | 0 | 0 |  | Práce | Běžná |  |  |  | POL1_
SPU
266 | 76706 | D+M zábradlí dl.1,35 dle PD včetně nátěru, Z6 | ks | 4 |  | 0 |  | 0 |  | 0 | 12 | 0 | 0 | 0 | 0 | 0 |  | Vlastní | Indiv | 0 | 0 |  | Práce | Běžná |  |  |  | POL1_
SPU
267 | 76707 | D+M madlo dle PD včetně nátěru, Z7 | m | 9.05 |  | 0 |  | 0 |  | 0 | 12 | 0 | 0 | 0 | 0 | 0 |  | Vlastní | Indiv | 0 | 0 |  | Práce | Běžná |  |  |  | POL1_
SPU
268 | 76708 | D+M trámová bodka, Z8 | ks | 58 |  | 0 |  | 0 |  | 0 | 12 | 0 | 0 | 0 | 0 | 0 |  | Vlastní | Indiv | 0 | 0 |  | Práce | Běžná |  |  |  | POL1_
SPU
269 | 767990010RAA | Ostatní atypické kovové prvky do 5 kg/kus | kg | 7.07 |  | 0 |  | 0 |  | 0 | 12 | 0 | 0.00106 | 0.01 | 0 | 0 | AP-PSV | RTS 24/ I | RTS 24/ I | 0 | 0 |  | Agregovaná položka | Běžná |  |  |  | POL2_
|  | TH-1 : 7,07 |  | 7.07 | [23 empty] | VV | 0
SPU
270 | 767990010RAC | Ostatní atypické kovové prvky 10 - 50 kg/kus | kg | 28.4744 |  | 0 |  | 0 |  | 0 | 12 | 0 | 0.00105 | 0.03 | 0 | 0 | AP-PSV | RTS 24/ I | RTS 24/ I | 0 | 0 |  | Agregovaná položka | Běžná |  |  |  | POL2_
|  | sloupky balkonů : | [25 empty] | VV | 0
|  | 2NP : 13,969*1,82*1,12 |  | 28.4744 | [23 empty] | VV | 0
SPU
271 | 767990010RAD | Ostatní atypické kovové prvky 50 - 100 kg/kus | kg | 60.4531 |  | 0 |  | 0 |  | 0 | 12 | 0 | 0.00105 | 0.06 | 0 | 0 | AP-PSV | RTS 24/ I | RTS 24/ I | 0 | 0 |  | Agregovaná položka | Běžná |  |  |  | POL2_
|  | sloupky balkonů : | [25 empty] | VV | 0
|  | 1NP : 20,76*2,6*1,12 |  | 60.4531 | [23 empty] | VV | 0
SPU
Díl: | 769 | Otvorové prvky z plastu |  |  |  | 0 |  | 0 |  | 0 |  | 0 |  | 0.23 |  | 0 |  |  |  |  | 156.41 | [6 empty] | DIL
272 | 648991111RT4 | Osazení parapetních desek z plastických hmot Dodávka a osazení parapetních desek z plastických hmot šířky 200 mm | m | 3.6 |  | 0 |  | 0 |  | 0 | 12 | 0 | 0.00486 | 0.02 | 0 | 0 | 801-1 | RTS 24/ I | RTS 24/ I | 0.356 | 1.28 |  | Práce | Běžná |  |  |  | POL1_
|  | a poloplastických hmot na montážní pěnu, zapravení omítky pod parapetem, těsnění spáry mezi parapetem a rámem okna, dodávka silikonu. | [25 empty] | SPI |  | a poloplastických hmot na montážní pěnu, zapravení omítky pod parapetem, těsnění spáry mezi parapetem a rámem okna, dodávka silikonu.
SPU
273 | 648991113RT2 | Osazení parapetních desek z plastických hmot Dodávka a osazení parapetních desek z plastických hmot šířky 250 mm | m | 5.4 |  | 0 |  | 0 |  | 0 | 12 | 0 | 0.00551 | 0.03 | 0 | 0 | 801-1 | RTS 24/ I | RTS 24/ I | 0.43 | 2.32 |  | Práce | Běžná |  |  |  | POL1_
|  | a poloplastických hmot na montážní pěnu, zapravení omítky pod parapetem, těsnění spáry mezi parapetem a rámem okna, dodávka silikonu. | [25 empty] | SPI |  | a poloplastických hmot na montážní pěnu, zapravení omítky pod parapetem, těsnění spáry mezi parapetem a rámem okna, dodávka silikonu.
SPU
274 | 648991113RT4 | Osazení parapetních desek z plastických hmot Dodávka a osazení parapetních desek z plastických hmot šířky 350 mm | m | 1.3 |  | 0 |  | 0 |  | 0 | 12 | 0 | 0.00681 | 0.01 | 0 | 0 | 801-1 | RTS 24/ I | RTS 24/ I | 0.43 | 0.56 |  | Práce | Běžná |  |  |  | POL1_
|  | a poloplastických hmot na montážní pěnu, zapravení omítky pod parapetem, těsnění spáry mezi parapetem a rámem okna, dodávka silikonu. | [25 empty] | SPI |  | a poloplastických hmot na montážní pěnu, zapravení omítky pod parapetem, těsnění spáry mezi parapetem a rámem okna, dodávka silikonu.
SPU
275 | 648991113RT6 | Osazení parapetních desek z plastických hmot Dodávka a osazení parapetních desek z plastických hmot šířky 500 mm | m | 17.81 |  | 0 |  | 0 |  | 0 | 12 | 0 | 0.00876 | 0.16 | 0 | 0 | 801-1 | RTS 24/ I | RTS 24/ I | 0.43 | 7.66 |  | Práce | Běžná |  |  |  | POL1_
|  | a poloplastických hmot na montážní pěnu, zapravení omítky pod parapetem, těsnění spáry mezi parapetem a rámem okna, dodávka silikonu. | [25 empty] | SPI |  | a poloplastických hmot na montážní pěnu, zapravení omítky pod parapetem, těsnění spáry mezi parapetem a rámem okna, dodávka silikonu.
SPU
276 | 766601213R00 | Těsnění připojovací spáry spára ostění, interiér - fólie parotěsná šířky 70 mm samolepicí, výplň PU pěnou, exteriér - fólie paropropustná šířky 50 mm samolepicí, expanzní páska š. 20 mm pod rám a pod vnější parapet | m | 174.906 |  | 0 |  | 0 |  | 0 | 12 | 0 | 0 | 0 | 0 | 0 | 800-766 | RTS 24/ I | RTS 24/ I | 0.2 | 34.98 |  | Práce | Běžná |  |  |  | POL1_
|  | okna : 0,5*2+1,02*2 |  | 3.04 | [23 empty] | VV | 0
|  | (0,48*2+0,97*2)*2 |  | 5.8 | [23 empty] | VV | 0
|  | 1,58*2+1,18*2 |  | 5.52 | [23 empty] | VV | 0
|  | 1,58*2+1,48*2 |  | 6.12 | [23 empty] | VV | 0
|  | (1,585*2+2,07*2)*2 |  | 14.62 | [23 empty] | VV | 0
|  | 1,58*2+2,37*2 |  | 7.9 | [23 empty] | VV | 0
|  | 1,58*2+2,07*2 |  | 7.3 | [23 empty] | VV | 0
|  | 1,25*2+2,07*2 |  | 6.64 | [23 empty] | VV | 0
|  | 1,58*2+1,495*2 |  | 6.15 | [23 empty] | VV | 0
|  | 1,3*2+1,322*2 |  | 5.244 | [23 empty] | VV | 0
|  | 1,2*2+1,8*2 |  | 6 | [23 empty] | VV | 0
|  | (1,2*2+1,8*2)*2 |  | 12 | [23 empty] | VV | 0
|  | Mezisoučet |  | 86.334 | [23 empty] | VV | 1
|  | dveře : 2,4*2+2,552*2 |  | 9.904 | [23 empty] | VV | 0
|  | 1,824*2+1,2*2 |  | 6.048 | [23 empty] | VV | 0
|  | 3,05*2+1,2*2 |  | 8.5 | [23 empty] | VV | 0
|  | (3,05*2+1,2*2)*2 |  | 17 | [23 empty] | VV | 0
|  | 2,33*2+1,055*2 |  | 6.77 | [23 empty] | VV | 0
|  | 2,35*2+0,9*2 |  | 6.5 | [23 empty] | VV | 0
|  | 2,42*2+1,8*2 |  | 8.44 | [23 empty] | VV | 0
|  | 2,23*2+1,05*2 |  | 6.56 | [23 empty] | VV | 0
|  | 2*2+1,525*2 |  | 7.05 | [23 empty] | VV | 0
|  | 2,22*2+0,8*2 |  | 6.04 | [23 empty] | VV | 0
|  | 2,08*2+0,8*2 |  | 5.76 | [23 empty] | VV | 0
|  | Mezisoučet |  | 88.572 | [23 empty] | VV | 1
SPU
277 | 766711001R00 | Montáž otvorových prvků plastových oken a balkonových dveří, | m | 86.334 |  | 0 |  | 0 |  | 0 | 12 | 0 | 6e-05 | 0.01 | 0 | 0 | 800-766 | RTS 24/ I | RTS 24/ I | 0.49 | 42.3 |  | Práce | Běžná |  |  |  | POL1_
SPU
278 | 766711021R00 | Montáž otvorových prvků plastových vstupních dveří, | m | 88.572 |  | 0 |  | 0 |  | 0 | 12 | 0 | 2e-05 | 0 | 0 | 0 | 800-766 | RTS 24/ I | RTS 24/ I | 0.76 | 67.31 |  | Práce | Běžná |  |  |  | POL1_
SPU
279 | 76901 | Dodávka PLAST okno 500/1020mm, izol. trojsko, barva a kování dle PD, O01 | ks | 1 |  | 0 |  | 0 |  | 0 | 12 | 0 | 0 | 0 | 0 | 0 |  | Vlastní | Indiv | 0 | 0 |  | Specifikace | Běžná |  |  |  | POL3_
SPU
280 | 76902 | Dodávka PLAST okno 480/970mm, izol. trojsko, barva a kování dle PD, O01 | ks | 2 |  | 0 |  | 0 |  | 0 | 12 | 0 | 0 | 0 | 0 | 0 |  | Vlastní | Indiv | 0 | 0 |  | Specifikace | Běžná |  |  |  | POL3_
SPU
281 | 76903 | Dodávka PLAST okno 1580/1180mm, izol. trojsko, barva a kování dle PD, O02 | ks | 1 |  | 0 |  | 0 |  | 0 | 12 | 0 | 0 | 0 | 0 | 0 |  | Vlastní | Indiv | 0 | 0 |  | Specifikace | Běžná |  |  |  | POL3_
SPU
282 | 76904 | Dodávka PLAST okno 1580/1480mm, izol. trojsko, barva a kování dle PD, O03 | ks | 1 |  | 0 |  | 0 |  | 0 | 12 | 0 | 0 | 0 | 0 | 0 |  | Vlastní | Indiv | 0 | 0 |  | Specifikace | Běžná |  |  |  | POL3_
SPU
283 | 76905 | Dodávka PLAST okno 1585/2070mm, izol. trojsko, barva a kování dle PD, O04 | ks | 2 |  | 0 |  | 0 |  | 0 | 12 | 0 | 0 | 0 | 0 | 0 |  | Vlastní | Indiv | 0 | 0 |  | Specifikace | Běžná |  |  |  | POL3_
SPU
284 | 76906 | Dodávka PLAST okno 1580/2370mm, izol. trojsko, barva a kování dle PD, O05 | ks | 1 |  | 0 |  | 0 |  | 0 | 12 | 0 | 0 | 0 | 0 | 0 |  | Vlastní | Indiv | 0 | 0 |  | Specifikace | Běžná |  |  |  | POL3_
SPU
285 | 76907 | Dodávka PLAST okno 1580/2070mm, izol. trojsko, barva a kování dle PD, O06 | ks | 1 |  | 0 |  | 0 |  | 0 | 12 | 0 | 0 | 0 | 0 | 0 |  | Vlastní | Indiv | 0 | 0 |  | Specifikace | Běžná |  |  |  | POL3_
SPU
286 | 76908 | Dodávka PLAST okno 1250/2070mm, izol. trojsko, barva a kování dle PD, O07 | ks | 1 |  | 0 |  | 0 |  | 0 | 12 | 0 | 0 | 0 | 0 | 0 |  | Vlastní | Indiv | 0 | 0 |  | Specifikace | Běžná |  |  |  | POL3_
SPU
287 | 76909 | Dodávka PLAST okno 1580/1495mm, izol. trojsko, barva a kování dle PD, O08 | ks | 1 |  | 0 |  | 0 |  | 0 | 12 | 0 | 0 | 0 | 0 | 0 |  | Vlastní | Indiv | 0 | 0 |  | Specifikace | Běžná |  |  |  | POL3_
SPU
288 | 76910 | Dodávka PLAST okno 2400/2552mm, izol. trojsko, barva a kování dle PD, O09 | ks | 1 |  | 0 |  | 0 |  | 0 | 12 | 0 | 0 | 0 | 0 | 0 |  | Vlastní | Indiv | 0 | 0 |  | Specifikace | Běžná |  |  |  | POL3_
SPU
289 | 76911 | Dodávka PLAST okno 1842/1200mm, izol. trojsko, barva a kování dle PD, O09 | ks | 1 |  | 0 |  | 0 |  | 0 | 12 | 0 | 0 | 0 | 0 | 0 |  | Vlastní | Indiv | 0 | 0 |  | Specifikace | Běžná |  |  |  | POL3_
SPU
290 | 76912 | Dodávka PLAST okno 3050/1200mm, izol. trojsko, barva a kování dle PD, O09 | ks | 1 |  | 0 |  | 0 |  | 0 | 12 | 0 | 0 | 0 | 0 | 0 |  | Vlastní | Indiv | 0 | 0 |  | Specifikace | Běžná |  |  |  | POL3_
SPU
291 | 76913 | Dodávka PLAST okno 3050/1200mm, izol. trojsko, barva a kování dle PD, O09 | ks | 2 |  | 0 |  | 0 |  | 0 | 12 | 0 | 0 | 0 | 0 | 0 |  | Vlastní | Indiv | 0 | 0 |  | Specifikace | Běžná |  |  |  | POL3_
SPU
292 | 76914 | Dodávka PLAST okno 1300/1322mm, izol. trojsko, barva a kování dle PD, O10 | ks | 1 |  | 0 |  | 0 |  | 0 | 12 | 0 | 0 | 0 | 0 | 0 |  | Vlastní | Indiv | 0 | 0 |  | Specifikace | Běžná |  |  |  | POL3_
SPU
293 | 76915 | Dodávka PLAST okno 1200/1800mm, izol. trojsko, barva a kování dle PD, O11 | ks | 1 |  | 0 |  | 0 |  | 0 | 12 | 0 | 0 | 0 | 0 | 0 |  | Vlastní | Indiv | 0 | 0 |  | Specifikace | Běžná |  |  |  | POL3_
SPU
294 | 76916 | Dodávka PLAST okno 1200/1800mm, izol. trojsko, barva a kování dle PD, O11 | ks | 1 |  | 0 |  | 0 |  | 0 | 12 | 0 | 0 | 0 | 0 | 0 |  | Vlastní | Indiv | 0 | 0 |  | Specifikace | Běžná |  |  |  | POL3_
SPU
295 | 76917 | Dodávka PLAST dveře 3280/1255mm, izol. trojsko, barva a kování dle PD, D01 | ks | 1 |  | 0 |  | 0 |  | 0 | 12 | 0 | 0 | 0 | 0 | 0 |  | Vlastní | Indiv | 0 | 0 |  | Specifikace | Běžná |  |  |  | POL3_
SPU
296 | 76918 | Dodávka PLAST dveře 2350/900mm, izol. trojsko, barva a kování dle PD, D02 | ks | 1 |  | 0 |  | 0 |  | 0 | 12 | 0 | 0 | 0 | 0 | 0 |  | Vlastní | Indiv | 0 | 0 |  | Specifikace | Běžná |  |  |  | POL3_
SPU
297 | 76919 | Dodávka PLAST dveře 2420/1800mm, izol. trojsko, barva a kování dle PD, D03 | ks | 1 |  | 0 |  | 0 |  | 0 | 12 | 0 | 0 | 0 | 0 | 0 |  | Vlastní | Indiv | 0 | 0 |  | Specifikace | Běžná |  |  |  | POL3_
SPU
298 | 76920 | Dodávka PLAST dveře 2230/1050mm, izol. trojsko, barva a kování dle PD, D04 | ks | 1 |  | 0 |  | 0 |  | 0 | 12 | 0 | 0 | 0 | 0 | 0 |  | Vlastní | Indiv | 0 | 0 |  | Specifikace | Běžná |  |  |  | POL3_
SPU
299 | 76921 | Dodávka PLAST dveře 2000/1525mm, izol. trojsko, barva a kování dle PD, D05 | ks | 1 |  | 0 |  | 0 |  | 0 | 12 | 0 | 0 | 0 | 0 | 0 |  | Vlastní | Indiv | 0 | 0 |  | Specifikace | Běžná |  |  |  | POL3_
SPU
300 | 76922 | Dodávka PLAST dveře 2220/800mm, izol. trojsko, barva a kování dle PD, D06 | ks | 1 |  | 0 |  | 0 |  | 0 | 12 | 0 | 0 | 0 | 0 | 0 |  | Vlastní | Indiv | 0 | 0 |  | Specifikace | Běžná |  |  |  | POL3_
SPU
301 | 76923 | Dodávka PLAST dveře 2080/800mm, izol. trojsko, barva a kování dle PD, D07 | ks | 1 |  | 0 |  | 0 |  | 0 | 12 | 0 | 0 | 0 | 0 | 0 |  | Vlastní | Indiv | 0 | 0 |  | Specifikace | Běžná |  |  |  | POL3_
SPU
Díl: | 771 | Podlahy z dlaždic a obklady |  |  |  | 0 |  | 0 |  | 0 |  | 0 |  | 3.61 |  | 0 |  |  |  |  | 216.61 | [6 empty] | DIL
302 | 771101121R00 | Příprava podkladu před kladením dlažeb provedení penetrace podkladu | m2 | 118.4232 |  | 0 |  | 0 |  | 0 | 12 | 0 | 0 | 0 | 0 | 0 | 800-771 | RTS 24/ I | RTS 24/ I | 0.05 | 5.92 |  | Práce | Běžná |  |  |  | POL1_
|  | 1PP : (3,133+2,75)*1,46+9,14+13,75+8,22+1,16+6,34 |  | 47.1992 | [23 empty] | VV | 0
|  | 1NP : 3,23+6,55+7,24 |  | 17.02 | [23 empty] | VV | 0
|  | 2NP : 12,64+1,91+10,99+10,3+2,32 |  | 38.16 | [23 empty] | VV | 0
|  | Mezisoučet |  | 102.3792 | [23 empty] | VV | 1
|  | schody : | [25 empty] | VV | 0
|  | 1PP : 4*(0,255+0,17)*1 |  | 1.7 | [23 empty] | VV | 0
|  | 1PP/1NP : 16*(0,25+0,165)*1,1 |  | 7.304 | [23 empty] | VV | 0
|  | 1NP/2NP : 16*(0,25+0,19)*1 |  | 7.04 | [23 empty] | VV | 0
|  | Mezisoučet |  | 16.044 | [23 empty] | VV | 1
SPU
303 | 771130111R00 | Obklad soklíků do tmele rovných, výšky do 100 mm | m | 85.72 |  | 0 |  | 0 |  | 0 | 12 | 0 | 0 | 0 | 0 | 0 | 800-771 | RTS 24/ I | RTS 24/ I | 0.24 | 20.57 |  | Práce | Běžná |  |  |  | POL1_
|  | 0.01 : 3,133*2+1,45+2,75*2+1,46-1-0,9*3-1-1+0,33*2-0,87*2+2,125*2+1,2*2-1,5 |  | 13.046 | [23 empty] | VV | 0
|  | 0.02 : 2,475+4,4*2-0,7-1 |  | 9.575 | [23 empty] | VV | 0
|  | 0.03+0.11 : 2,855*2+0,34*2+6*2-1,5-4-1-0,9-1,055+0,15*2-1,4+2,8 |  | 11.635 | [23 empty] | VV | 0
|  | 1.01 : 2,305*2+1,23*2-1,78-1,65+0,2*2 |  | 4.04 | [23 empty] | VV | 0
|  | 1.10 : 1,213*5+3,95+0,3*2 |  | 10.615 | [23 empty] | VV | 0
|  | 1.11 : 4,15+1,1 |  | 5.25 | [23 empty] | VV | 0
|  | 2.04 : 6,17+2,37+0,15+0,74+0,15+0,33+1,22+1,1+0,3+0,56-0,9-0,7-1*3 |  | 8.49 | [23 empty] | VV | 0
|  | 2.08 : 3,3+1,555+1,32+0,3+0,88 |  | 7.355 | [23 empty] | VV | 0
|  | 2.11 : 3,26*2+2,91*2-1,4-1,5 |  | 9.44 | [23 empty] | VV | 0
|  | 2.12 : 2,312*2+1,225*2-0,8 |  | 6.274 | [23 empty] | VV | 0
SPU
304 | 771130211R00 | Obklad soklíků do tmele schodišťových stupňovitých, výšky do 100 mm | m | 27.22 |  | 0 |  | 0 |  | 0 | 12 | 0 | 0 | 0 | 0 | 0 | 800-771 | RTS 24/ I | RTS 24/ I | 0.38 | 10.34 |  | Práce | Běžná |  |  |  | POL1_
|  | 1PP : 4*(0,255+0,27) |  | 2.1 | [23 empty] | VV | 0
|  | 1PP/1NP : 16*(0,25+0,265)*2 |  | 16.48 | [23 empty] | VV | 0
|  | 1NP/2NP : 16*(0,25+0,29) |  | 8.64 | [23 empty] | VV | 0
SPU
305 | 771275511R00 | Montáž obkladů schodišť z dlaždic keramických a ze schodovek na stupnice, , kladených do tmele, C2TS1 | m | 37.6 |  | 0 |  | 0 |  | 0 | 12 | 0 | 0.00244 | 0.09 | 0 | 0 | 800-771 | RTS 24/ I | RTS 24/ I | 0.46 | 17.3 |  | Práce | Běžná |  |  |  | POL1_
|  | schody : | [25 empty] | VV | 0
|  | 1PP : 4*1 |  | 4 | [23 empty] | VV | 0
|  | 1PP/1NP : 16*1,1 |  | 17.6 | [23 empty] | VV | 0
|  | 1NP/2NP : 16*1 |  | 16 | [23 empty] | VV | 0
SPU
306 | 771275521R00 | Montáž obkladů schodišť z dlaždic keramických z dlaždic na podstupnice, , kladených do tmele, C2TS1 | m | 37.6 |  | 0 |  | 0 |  | 0 | 12 | 0 | 0.00202 | 0.08 | 0 | 0 | 800-771 | RTS 24/ I | RTS 24/ I | 0.23 | 8.65 |  | Práce | Běžná |  |  |  | POL1_
SPU
307 | 771575118R00 | Montáž podlah z dlaždic keramických 600 x 600 mm, režných nebo glazovaných, hladkých, kladených do flexibilního tmele | m2 | 102.3792 |  | 0 |  | 0 |  | 0 | 12 | 0 | 0.00693 | 0.71 | 0 | 0 | 800-771 | RTS 24/ I | RTS 24/ I | 1.35 | 138.21 |  | Práce | Běžná |  |  |  | POL1_
SPU
308 | 771578011R00 | Zvláštní úpravy spár spára podlaha-stěna silikonem | m | 150.54 |  | 0 |  | 0 |  | 0 | 12 | 0 | 4e-05 | 0.01 | 0 | 0 | 800-771 | RTS 24/ I | RTS 24/ I | 0.07 | 10.54 |  | Práce | Běžná |  |  |  | POL1_
|  | 85,72+27,22+37,6 |  | 150.54 | [23 empty] | VV | 0
SPU
309 | 771579791R00 | Příplatky k položkám montáže podlah keramických příplatek za plochu podlah keramických do 5 m2 jednotlivě | m2 | 17.2092 |  | 0 |  | 0 |  | 0 | 12 | 0 | 0 | 0 | 0 | 0 | 800-771 | RTS 24/ I | RTS 24/ I | 0.03 | 0.52 |  | Práce | Běžná |  |  |  | POL1_
|  | 1PP : (3,133+2,75)*1,46+1,16 |  | 9.7492 | [23 empty] | VV | 0
|  | 1NP : 3,23 |  | 3.23 | [23 empty] | VV | 0
|  | 2NP : 1,91+2,32 |  | 4.23 | [23 empty] | VV | 0
SPU
310 | 24551347.AR | penetrační hmota vodou ředitelná; syntetická pryskyřice; koncenrát; zvýšení přilnavosti, zpevnění, ochrana proti vlhkosti; pro interiér i exteriér; tekutá | l | 11.8423 |  | 0 |  | 0 |  | 0 | 12 | 0 | 0.001 | 0.01 | 0 | 0 | SPCM | RTS 24/ I | RTS 24/ I | 0 | 0 |  | Specifikace | Běžná |  |  |  | POL3_
|  | 118,42318*0,1 |  | 11.8423 | [23 empty] | VV | 0
SPU
311 | 597642070R | Dlažba keramická bez glazury (UGL); tl. = 10,0 mm; a = 598 mm; b = 598 mm; nasákavost = 0,5 %; protiskluznost: R9; povrch: hladký, matný; barva: černá | m2 | 115.3941 |  | 0 |  | 0 |  | 0 | 12 | 0 | 0.0192 | 2.22 | 0 | 0 | SPCM | RTS 24/ I | RTS 24/ I | 0 | 0 |  | Specifikace | Běžná |  |  |  | POL3_
|  | podlaha : 102,37918*1,05 |  | 107.4981 | [23 empty] | VV | 0
|  | podstrupnice : 37,6*0,2*1,05 |  | 7.896 | [23 empty] | VV | 0
SPU
312 | 597642400X | Dlažba schodovka 600 x 300 x 9 mm | m2 | 12.408 |  | 0 |  | 0 |  | 0 | 12 | 0 | 0.0192 | 0.24 | 0 | 0 |  | Vlastní | Indiv | 0 | 0 |  | Specifikace | Běžná |  |  |  | POL3_
|  | 37,6*0,3*1,1 |  | 12.408 | [23 empty] | VV | 0
SPU
313 | 597642413R | dlažba keramická sokl; š = 95 mm; l = 600 mm; h = 10,0 mm; povrch matný; pro interiér i exteriér | kus | 207.0567 |  | 0 |  | 0 |  | 0 | 12 | 0 | 0.00122 | 0.25 | 0 | 0 | SPCM | RTS 24/ I | RTS 24/ I | 0 | 0 |  | Specifikace | Běžná |  |  |  | POL3_
|  | podlaha : 85,72/0,6*1,1 |  | 157.1533 | [23 empty] | VV | 0
|  | schody : 27,22/0,6*1,1 |  | 49.9033 | [23 empty] | VV | 0
SPU
314 | 998771102R00 | Přesun hmot pro podlahy z dlaždic v objektech výšky do 12 m | t | 3.6015 |  | 0 |  | 0 |  | 0 | 12 | 0 | 0 | 0 | 0 | 0 | 800-771 | RTS 24/ I | RTS 24/ I | 1.265 | 4.56 |  | Přesun hmot | Běžná |  |  |  | POL7_
|  | 50 m vodorovně | [25 empty] | SPI
SPU
Díl: | 775 | Podlahy vlysové a parketové |  |  |  | 0 |  | 0 |  | 0 |  | 0 |  | 2.1 |  | 0 |  |  |  |  | 182.83 | [6 empty] | DIL
315 | 775101101R00 | Příprava podkladu vysávání vlysových, parketových a lamelových podlah průmyslovým vysavačem | m2 | 224.87 |  | 0 |  | 0 |  | 0 | 12 | 0 | 0 | 0 | 0 | 0 | 800-775 | RTS 24/ I | RTS 24/ I | 0.02 | 4.5 |  | Práce | Běžná |  |  |  | POL1_
|  | 1PP : 21,33 |  | 21.33 | [23 empty] | VV | 0
|  | 1NP : 25,24+20,49+19,63+10,71+18,89+13,72 |  | 108.68 | [23 empty] | VV | 0
|  | 2NP : 17,72+17,62+17,24+42,28 |  | 94.86 | [23 empty] | VV | 0
SPU
316 | 775413030R00 | Podlahové soklíky nebo lišty montáž lišt na klipy, | m | 188.256 |  | 0 |  | 0 |  | 0 | 12 | 0 | 4e-05 | 0.01 | 0 | 0 | 800-775 | RTS 24/ I | RTS 24/ I | 0.12 | 22.59 |  | Práce | Běžná |  |  |  | POL1_
|  | bez základního nátěru | [25 empty] | SPI
|  | 0.09 : 6,335*2+3,95*2+1,15*2-1*2-2,315+0,33*2 |  | 19.215 | [23 empty] | VV | 0
|  | 1.02 : 4,515*2+5,59*2-2,03 |  | 18.18 | [23 empty] | VV | 0
|  | 1.04 : 4,98*2+4,115*2-0,88+0,2*2-0,9 |  | 16.81 | [23 empty] | VV | 0
|  | 1.05 : 6,18*2+4,115*2-1*2 |  | 18.59 | [23 empty] | VV | 0
|  | 1.07 : 5,275*2+0,34*2+3,85*2+0,65*2-1,155-1-0,9*3-1,27+1,5*2+0,3*2 |  | 17.705 | [23 empty] | VV | 0
|  | 1.08 : 3,85*2+4,907*2-0,9 |  | 16.614 | [23 empty] | VV | 0
|  | 1.09 : 3,9+2,065+0,142+0,8+0,3+0,1-0,9-1,78 |  | 4.627 | [23 empty] | VV | 0
|  | 2.01 : 4,09*2+4,455*2-0,9+0,15*2 |  | 16.49 | [23 empty] | VV | 0
|  | 2.02 : 3,965*2+4,455*2-0,9+0,15*2 |  | 16.24 | [23 empty] | VV | 0
|  | 2.03 : 3,88*2+4,455*2-1+0,15*2 |  | 15.97 | [23 empty] | VV | 0
|  | 2.07 : 2,71+2,365+4,5+6,75+7,21+4,36-0,9-1-0,88+0,3*2+0,45*2+0,3*4 |  | 27.815 | [23 empty] | VV | 0
SPU
317 | 775541400R00 | Podlahy lamelové (plovoucí) montáž (položení) lamel | m2 | 224.87 |  | 0 |  | 0 |  | 0 | 12 | 0 | 0 | 0 | 0 | 0 | 800-775 | RTS 24/ I | RTS 24/ I | 0.55 | 123.68 |  | Práce | Běžná |  |  |  | POL1_
SPU
318 | 775542000R00 | Podlahy lamelové (plovoucí) doplňkové práce položení bez dodávky, | m2 | 449.74 |  | 0 |  | 0 |  | 0 | 12 | 0 | 0 | 0 | 0 | 0 | 800-775 | RTS 24/ I | RTS 24/ I | 0.06 | 26.98 |  | Práce | Běžná |  |  |  | POL1_
|  | 224,87*2 |  | 449.74 | [23 empty] | VV | 0
SPU
319 | 28342455R | lišta soklová; pro vinylové podlahy; materiál PVC; š = 13,3 mm; h = 60,0 mm; 7 barev | m | 207.0816 |  | 0 |  | 0 |  | 0 | 12 | 0 | 0.0005 | 0.1 | 0 | 0 | SPCM | RTS 24/ I | RTS 24/ I | 0 | 0 |  | Specifikace | Běžná |  |  |  | POL3_
|  | 188,256*1,1 |  | 207.0816 | [23 empty] | VV | 0
SPU
320 | 28375322R | podložka pod podlahu plovoucí; izolační; pěnový polyetylén; tl. 5,0 mm; součinitel tepelné vodivosti 0,046 W/mK; obj. hmotnost 25,00 kg/m3 | m2 | 229.3674 |  | 0 |  | 0 |  | 0 | 12 | 0 | 0.00013 | 0.03 | 0 | 0 | SPCM | RTS 24/ I | RTS 24/ I | 0 | 0 |  | Specifikace | Běžná |  |  |  | POL3_
|  | 224,87*1,02 |  | 229.3674 | [23 empty] | VV | 0
SPU
321 | 611942193R | dílec podlahový 1-lamela; š = 187,0 mm; l = 1 212,0 mm; tl. 5,0 mm; dekor dřeva; spoj zámkový; nášlap PVC; tl. 0,40 mm; povrch. úprava PUR; pokládka plovoucí způsob | m2 | 236.1135 |  | 0 |  | 0 |  | 0 | 12 | 0 | 0.0083 | 1.96 | 0 | 0 | SPCM | RTS 24/ I | RTS 24/ I | 0 | 0 |  | Specifikace | Běžná |  |  |  | POL3_
|  | 224,87*1,05 |  | 236.1135 | [23 empty] | VV | 0
SPU
322 | 998775102R00 | Přesun hmot pro podlahy vlysové a parketové v objektech výšky do 12 m | t | 2.1006 |  | 0 |  | 0 |  | 0 | 12 | 0 | 0 | 0 | 0 | 0 | 800-775 | RTS 24/ I | RTS 24/ I | 2.42 | 5.08 |  | Přesun hmot | Běžná |  |  |  | POL7_
|  | 50 m vodorovně | [25 empty] | SPI
SPU
Díl: | 776 | Podlahy povlakové |  |  |  | 0 |  | 0 |  | 0 |  | 0 |  | 0 |  | 0.79 |  |  |  |  | 23.61 | [6 empty] | DIL
323 | 776511810R00 | Odstranění povlakových podlah z nášlapné plochy lepených, bez podložky, z ploch přes 20 m2 | m2 | 224.87 |  | 0 |  | 0 |  | 0 | 12 | 0 | 0 | 0 | 0.0035 | 0.79 | 800-775 | RTS 24/ I | RTS 24/ I | 0.105 | 23.61 |  | Práce | Běžná |  |  |  | POL1_
|  | 1PP : 21,33 |  | 21.33 | [23 empty] | VV | 0
|  | 1NP : 25,24+20,49+19,63+10,71+18,89+13,72 |  | 108.68 | [23 empty] | VV | 0
|  | 2NP : 17,72+17,62+17,24+42,28 |  | 94.86 | [23 empty] | VV | 0
SPU
Díl: | 781 | Obklady keramické |  |  |  | 0 |  | 0 |  | 0 |  | 0 |  | 3.12 |  | 0 |  |  |  |  | 169.91 | [6 empty] | DIL
324 | 781101210R00 | Příprava podkladu pod obklady penetrace podkladu pod obklady | m2 | 120.144 |  | 0 |  | 0 |  | 0 | 12 | 0 | 0.00021 | 0.03 | 0 | 0 | 800-771 | RTS 24/ I | RTS 24/ I | 0.05 | 6.01 |  | Práce | Běžná |  |  |  | POL1_
|  | 0.02 : (0,9+0,7+0,95+1,3)*0,6 |  | 2.31 | [23 empty] | VV | 0
|  | 0.08 : (4,05*2+2,405*2)*2,2-1*2 |  | 26.402 | [23 empty] | VV | 0
|  | 1.10 : (1,17*2+0,995*2)*2,2-0,7*2 |  | 8.126 | [23 empty] | VV | 0
|  | 1.02 : 3,2*0,6 |  | 1.92 | [23 empty] | VV | 0
|  | 1.03 : (2,3*2+2,85*2)*2,2-0,9*2 |  | 20.86 | [23 empty] | VV | 0
|  | 1.06 : (1,2+0,9+3,5+1,91+4,05)*2,2-1*2 |  | 23.432 | [23 empty] | VV | 0
|  | 2.05 : (1,22*2+1,6*2)*2,2-0,8*2 |  | 10.808 | [23 empty] | VV | 0
|  | 2.06 : 2,55*1,3+1,15*2*(1,3+2,2)*0,5+(2,56+1,17+1,7+3,4)*2,2-0,8*2-1*2 |  | 23.166 | [23 empty] | VV | 0
|  | 2.07 : 3*0,6 |  | 1.8 | [23 empty] | VV | 0
|  | Mezisoučet |  | 118.824 | [23 empty] | VV | 1
|  | ostění : | [25 empty] | VV | 0
|  | 2.05 : 2,2*0,15*2 |  | 0.66 | [23 empty] | VV | 0
|  | 2.06 : 2,2*0,15*2 |  | 0.66 | [23 empty] | VV | 0
|  | Mezisoučet |  | 1.32 | [23 empty] | VV | 1
SPU
325 | 781310111R00 | Obkládání ostění do tmele šířky do 150 mm | m | 8.8 |  | 0 |  | 0 |  | 0 | 12 | 0 | 0 | 0 | 0 | 0 | 800-771 | RTS 24/ I | RTS 24/ I | 0.57 | 5.02 |  | Práce | Běžná |  |  |  | POL1_
|  | i nadpraží z obkladaček pórovinových, keramických, hutných i polohutných, do tmele, | [25 empty] | SPI
|  | 2.05 : 2,2*2 |  | 4.4 | [23 empty] | VV | 0
|  | 2.06 : 2,2*2 |  | 4.4 | [23 empty] | VV | 0
SPU
326 | 781475120R00 | Montáž obkladů vnitřních z dlaždic keramických kladených do tmele 300 x 600 mm, , kladených do flexibilního tmele | m2 | 118.824 |  | 0 |  | 0 |  | 0 | 12 | 0 | 0.00535 | 0.64 | 0 | 0 | 800-771 | RTS 24/ I | RTS 24/ I | 1.29 | 153.28 |  | Práce | Běžná |  |  |  | POL1_
SPU
327 | 781497121RS3 | Lišty k obkladům profil rohový eloxovaný hliník, uložení do tmele, , výška profilu 10 mm, | m | 13.8 |  | 0 |  | 0 |  | 0 | 12 | 0 | 0.00017 | 0 | 0 | 0 | 800-771 | RTS 24/ I | RTS 24/ I | 0.12 | 1.66 |  | Práce | Běžná |  |  |  | POL1_
|  | 1PP : 2,2+0,6 |  | 2.8 | [23 empty] | VV | 0
|  | 1NP : 2,2 |  | 2.2 | [23 empty] | VV | 0
|  | 2NP : 4*2,2 |  | 8.8 | [23 empty] | VV | 0
SPU
328 | 597813748R | Obklad keramický typ: běžný; s glazurou (GL); tl. = 10,0 mm; a = 298 mm; b = 598 mm; povrch: hladký, matný; barva: světle šedá | m2 | 126.1512 |  | 0 |  | 0 |  | 0 | 12 | 0 | 0.01943 | 2.45 | 0 | 0 | SPCM | RTS 24/ I | RTS 24/ I | 0 | 0 |  | Specifikace | Běžná |  |  |  | POL3_
|  | 120,144*1,05 |  | 126.1512 | [23 empty] | VV | 0
SPU
329 | 998781102R00 | Přesun hmot pro obklady keramické v objektech výšky do 12 m | t | 3.1144 |  | 0 |  | 0 |  | 0 | 12 | 0 | 0 | 0 | 0 | 0 | 800-771 | RTS 24/ I | RTS 24/ I | 1.265 | 3.94 |  | Přesun hmot | Běžná |  |  |  | POL7_
SPU
Díl: | 783 | Nátěry |  |  |  | 0 |  | 0 |  | 0 |  | 0 |  | 0.01 |  | 0 |  |  |  |  | 3.36 | [6 empty] | DIL
330 | 783192102R00 | Nátěry ocelových konstrukcí ostatní disperzní, konstrukcí středních "B", jednonásobné s 2 x emailováním | m2 | 19.781 |  | 0 |  | 0 |  | 0 | 12 | 0 | 0.0005 | 0.01 | 0 | 0 | 800-783 | RTS 24/ I | RTS 24/ I | 0.17 | 3.36 |  | Práce | Běžná |  |  |  | POL1_
|  | zárubeň : (1,97*2+0,6)*(0,1+0,05*2)*1 |  | 0.908 | [23 empty] | VV | 0
|  | (1,97*2+0,7)*(0,15+0,05*2)*2 |  | 2.32 | [23 empty] | VV | 0
|  | (1,97*2+0,8)*(0,1+0,05*2)*1 |  | 0.948 | [23 empty] | VV | 0
|  | (1,97*2+0,8)*(0,15+0,05*2)*5 |  | 5.925 | [23 empty] | VV | 0
|  | (1,97*2+0,9)*(0,15+0,05*2)*4*2 |  | 9.68 | [23 empty] | VV | 0
SPU
Díl: | 784 | Malby |  |  |  | 0 |  | 0 |  | 0 |  | 0 |  | 0.51 |  | 0 |  |  |  |  | 174.4 | [6 empty] | DIL
331 | 784161401R00 | Příprava povrchu Penetrace (napouštění) podkladu disperzní, jednonásobná | m2 | 1341.5253 |  | 0 |  | 0 |  | 0 | 12 | 0 | 0.00017 | 0.23 | 0 | 0 | 800-784 | RTS 24/ I | RTS 24/ I | 0.03 | 40.25 |  | Práce | Běžná |  |  |  | POL1_
|  | SDK podhledy : 24,02+14,77 |  | 38.79 | [23 empty] | VV | 0
|  | úprava podkroví SDK : 26,88+37,485+6,8985+73,5189+5,3619 |  | 150.1443 | [23 empty] | VV | 0
|  | opočet obklad : -2,555*1 |  | -2.555 | [23 empty] | VV | 0
|  | SDK příčky : | [25 empty] | VV | 0
|  | 0.02 : 2,885*2,8 |  | 8.078 | [23 empty] | VV | 0
|  | 0.03 : 2,885*2,8 |  | 8.078 | [23 empty] | VV | 0
|  | 0.09 : (1,15*2+3,2)*2,8+(1*2+2,8)*0,4 |  | 17.32 | [23 empty] | VV | 0
|  | 0.11 : 1,025*2,2+0,52*3 |  | 3.815 | [23 empty] | VV | 0
|  | 1.04 : 4,115*2,6 |  | 10.699 | [23 empty] | VV | 0
|  | 1.05 : (4,115+4,036+3,551+1,2)*2,6 |  | 33.5452 | [23 empty] | VV | 0
|  | 2.01 : (1,87-0,3)*2,8+2,58*(2,8+0,9)*0,5 |  | 9.169 | [23 empty] | VV | 0
|  | 2.02 : (1,87*2-0,3)*2,8+2,58*(2,8+0,9)*0,5*2 |  | 19.178 | [23 empty] | VV | 0
|  | 2.03 : 1,87*2,8+2,58*(2,8+0,9)*0,5 |  | 10.009 | [23 empty] | VV | 0
|  | 2.04 : (1,22+1,1)*2,8 |  | 6.496 | [23 empty] | VV | 0
|  | 2.05 : (1,5*2+1,225)*0,6 |  | 2.535 | [23 empty] | VV | 0
|  | 2.06 : (2,45*2+2,43)*0,6+0,6*0,3*2 |  | 4.758 | [23 empty] | VV | 0
|  | 2.07 : 2,45*2,8+2,07*(2,8+1,3)*0,5+0,55*1,4 |  | 11.8735 | [23 empty] | VV | 0
|  | 2.12 : 1,9*(2,7+1,3)*0,5+1,225*1,3 |  | 5.3925 | [23 empty] | VV | 0
|  | omítka stropy : 221,98 |  | 221.98 | [23 empty] | VV | 0
|  | omítka stěn : | [25 empty] | VV | 0
|  | 0.01 : (1,46+3,3133*2)*2,7+0,822*2*2,5+(2,76*2-1,18+1,46+1,2*2+2,125*2)*2,2 |  | 53.3338 | [23 empty] | VV | 0
|  | 0.02 : (4,4*2+2,475*2-2,855)*2,7 |  | 29.4165 | [23 empty] | VV | 0
|  | 0.03 : (1,12+2,855+2,425+4,1+2,625)*2,7 |  | 35.4375 | [23 empty] | VV | 0
|  | 0.04 : (4,65*2+2,64*2)*2,2 |  | 32.076 | [23 empty] | VV | 0
|  | 0.05 : (3,27*2+1,885*2)*2,2 |  | 22.682 | [23 empty] | VV | 0
|  | 0.06 : (5,53*2+4,47*2)*2,2 |  | 44 | [23 empty] | VV | 0
|  | 0.07 : (6,485*2+2,425*2)*2,2 |  | 39.204 | [23 empty] | VV | 0
|  | 0.08 : (1,4+4+1,05+1,13+0,36)*0,4 |  | 3.176 | [23 empty] | VV | 0
|  | 0.09 : (6,335*2+3,95*2+1+2,15)*2,7 |  | 64.044 | [23 empty] | VV | 0
|  | -1,8*2,4+4 |  | -0.32 | [23 empty] | VV | 0
|  | 0.10 : (1,17*2+0,995*2)*0,4 |  | 1.732 | [23 empty] | VV | 0
|  | 0.11 : (0,25+1,8+1,8-1,225)*2,9 |  | 7.6125 | [23 empty] | VV | 0
|  | 1.01 : (2,305*2+1,23*2)*2,6 |  | 18.382 | [23 empty] | VV | 0
|  | -1,78*2,7+4 |  | -0.806 | [23 empty] | VV | 0
|  | -1,69*2,44+4 |  | -0.1236 | [23 empty] | VV | 0
|  | 1.02 : (4,515*2+5,59*2)*2,6 |  | 52.546 | [23 empty] | VV | 0
|  | -2,03*2,3+4 |  | -0.669 | [23 empty] | VV | 0
|  | 1.03 : (2,3*2+2,85*2)*0,18 |  | 1.854 | [23 empty] | VV | 0
|  | 1.04 : (4,115+4,98*2)*2,6 |  | 36.595 | [23 empty] | VV | 0
|  | -(0,8*2,2+1,495*1,58)+4 |  | -0.1221 | [23 empty] | VV | 0
|  | 1.05 : (6,81+2,055+2,61)*2,6 |  | 29.835 | [23 empty] | VV | 0
|  | -2,07*1,585*2+4*2 |  | 1.4381 | [23 empty] | VV | 0
|  | 1.06 : (3,13+0,97)*0,18 |  | 0.738 | [23 empty] | VV | 0
|  | 1.07 : (3,85*2+1,155*2+1,5+1,75*2-1,2)*2,6 |  | 35.906 | [23 empty] | VV | 0
|  | 1.08 : (3,85*2+4,907*2)*2,6 |  | 45.5364 | [23 empty] | VV | 0
|  | 1.09 : (5,122+5,275+1,27+4*2+0,3+0,1+0,8+2,02+2,065)*2,6 |  | 64.8752 | [23 empty] | VV | 0
|  | -1,78*2,5+4 |  | -0.45 | [23 empty] | VV | 0
|  | -2,03*2,3+4 |  | -0.669 | [23 empty] | VV | 0
|  | 2.01 : (1,87+4,09)*2,8+4,09*0,9 |  | 20.369 | [23 empty] | VV | 0
|  | 2.02 : 3,965*2,8+3,965*0,9 |  | 14.6705 | [23 empty] | VV | 0
|  | 2.03 : 3,88*2,8+3,88*0,9 |  | 14.356 | [23 empty] | VV | 0
|  | 2.04+2.11 : (6,17*2+2,37*2+2+0,77)*2,8 |  | 55.58 | [23 empty] | VV | 0
|  | 2.05 : 1,6*0,5 |  | 0.8 | [23 empty] | VV | 0
|  | 2.06 : 1,4*0,5 |  | 0.7 | [23 empty] | VV | 0
|  | 2.07 : (2,67+2,71+4,36+5,14)*2,8+1,52*(2,8+1,3)*0,5 |  | 44.78 | [23 empty] | VV | 0
|  | 2.11 : (2,855+0,25+1,755-1,2)*2,8 |  | 10.248 | [23 empty] | VV | 0
|  | 2.12 : 1,92*(2,7+0,9)*0,5 |  | 3.456 | [23 empty] | VV | 0
SPU
332 | 784165212R00 | Malby z malířských směsí , , bělost 90 %, dvojnásobné | m2 | 1341.5253 |  | 0 |  | 0 |  | 0 | 12 | 0 | 0.00021 | 0.28 | 0 | 0 | 800-784 | RTS 24/ I | RTS 24/ I | 0.1 | 134.15 |  | Práce | Běžná |  |  |  | POL1_
SPU
Díl: | 786 | Zastiňující technika |  |  |  | 0 |  | 0 |  | 0 |  | 0 |  | 0 |  | 0 |  |  |  |  | 0 | [6 empty] | DIL
333 | 78601 | D+M exteriérová žaluzie O02 1580/1180mm, el. pohon | ks | 1 |  | 0 |  | 0 |  | 0 | 12 | 0 | 0 | 0 | 0 | 0 |  | Vlastní | Indiv | 0 | 0 |  | Agregovaná položka | Běžná |  |  |  | POL2_
SPU
334 | 78602 | D+M exteriérová žaluzie O03 1580/1480mm, el. pohon | ks | 1 |  | 0 |  | 0 |  | 0 | 12 | 0 | 0 | 0 | 0 | 0 |  | Vlastní | Indiv | 0 | 0 |  | Agregovaná položka | Běžná |  |  |  | POL2_
SPU
335 | 78603 | D+M exteriérová žaluzie O04 1585/2070mm, el. pohon | ks | 2 |  | 0 |  | 0 |  | 0 | 12 | 0 | 0 | 0 | 0 | 0 |  | Vlastní | Indiv | 0 | 0 |  | Agregovaná položka | Běžná |  |  |  | POL2_
SPU
336 | 78604 | D+M exteriérová žaluzie O05 1580/2370mm, el. pohon | ks | 1 |  | 0 |  | 0 |  | 0 | 12 | 0 | 0 | 0 | 0 | 0 |  | Vlastní | Indiv | 0 | 0 |  | Agregovaná položka | Běžná |  |  |  | POL2_
SPU
337 | 78605 | D+M exteriérová žaluzie O06 1585/2070mm, el. pohon | ks | 1 |  | 0 |  | 0 |  | 0 | 12 | 0 | 0 | 0 | 0 | 0 |  | Vlastní | Indiv | 0 | 0 |  | Agregovaná položka | Běžná |  |  |  | POL2_
SPU
338 | 78606 | D+M exteriérová žaluzie O07 1250/2070mm, el. pohon | ks | 1 |  | 0 |  | 0 |  | 0 | 12 | 0 | 0 | 0 | 0 | 0 |  | Vlastní | Indiv | 0 | 0 |  | Agregovaná položka | Běžná |  |  |  | POL2_
SPU
339 | 78607 | D+M exteriérová žaluzie O08 1580/1495mm, el. pohon | ks | 1 |  | 0 |  | 0 |  | 0 | 12 | 0 | 0 | 0 | 0 | 0 |  | Vlastní | Indiv | 0 | 0 |  | Agregovaná položka | Běžná |  |  |  | POL2_
SPU
340 | 78608 | D+M exteriérová žaluzie O09 2400/2552mm, el. pohon | ks | 1 |  | 0 |  | 0 |  | 0 | 12 | 0 | 0 | 0 | 0 | 0 |  | Vlastní | Indiv | 0 | 0 |  | Agregovaná položka | Běžná |  |  |  | POL2_
SPU
341 | 78609 | D+M exteriérová žaluzie O09 1842/1000mm, el. pohon | ks | 1 |  | 0 |  | 0 |  | 0 | 12 | 0 | 0 | 0 | 0 | 0 |  | Vlastní | Indiv | 0 | 0 |  | Agregovaná položka | Běžná |  |  |  | POL2_
SPU
342 | 78610 | D+M exteriérová žaluzie O09 3050/1200mm, el. pohon | ks | 3 |  | 0 |  | 0 |  | 0 | 12 | 0 | 0 | 0 | 0 | 0 |  | Vlastní | Indiv | 0 | 0 |  | Agregovaná položka | Běžná |  |  |  | POL2_
SPU
343 | 78611 | D+M exteriérová žaluzie O10 1300/1322mm, el. pohon | ks | 1 |  | 0 |  | 0 |  | 0 | 12 | 0 | 0 | 0 | 0 | 0 |  | Vlastní | Indiv | 0 | 0 |  | Agregovaná položka | Běžná |  |  |  | POL2_
SPU
344 | 78612 | D+M exteriérová žaluzie O11 1200/1800mm, el. pohon | ks | 3 |  | 0 |  | 0 |  | 0 | 12 | 0 | 0 | 0 | 0 | 0 |  | Vlastní | Indiv | 0 | 0 |  | Agregovaná položka | Běžná |  |  |  | POL2_
SPU
Díl: | M21 | Elektromontáže |  |  |  | 0 |  | 0 |  | 0 |  | 0 |  | 0 |  | 0 |  |  |  |  | 0 | [6 empty] | DIL
345 | M21.5.1 | Silnoproud, slaboproud - viz samostatný rozpočet | kpl | 1 |  | 0 |  | 0 |  | 0 | 12 | 0 | 0 | 0 | 0 | 0 |  | Vlastní | Indiv | 0 | 0 |  | Práce | Běžná |  |  |  | POL1_
SPU
346 | M21.5.2 | Bleskosvod - viz samostatný rozpočet | kpl | 1 |  | 0 |  | 0 |  | 0 | 12 | 0 | 0 | 0 | 0 | 0 |  | Vlastní | Indiv | 0 | 0 |  | Práce | Běžná |  |  |  | POL1_
SPU
347 | M21.5.3 | Fotovoltanický systém - viz samostatný rozpočet | kpl | 1 |  | 0 |  | 0 |  | 0 | 12 | 0 | 0 | 0 | 0 | 0 |  | Vlastní | Indiv | 0 | 0 |  | Práce | Běžná |  |  |  | POL1_
SPU
Díl: | M24 | Montáže vzduchotechnických zařízení |  |  |  | 0 |  | 0 |  | 0 |  | 0 |  | 0 |  | 0 |  |  |  |  | 0 | [6 empty] | DIL
348 | M24 | Vzduchotechnika - viz samostatný rozpočet | kpl | 1 |  | 0 |  | 0 |  | 0 | 12 | 0 | 0 | 0 | 0 | 0 |  | Vlastní | Indiv | 0 | 0 |  | Práce | Běžná |  |  |  | POL1_
SPU
Díl: | M33 | Montáže dopravních zařízení a vah-výtahy |  |  |  | 0 |  | 0 |  | 0 |  | 0 |  | 0 |  | 0 |  |  |  |  | 0 | [6 empty] | DIL
349 | M33 | D+M osobní výtah - 3 stanice, průchozí | kpl | 1 |  | 0 |  | 0 |  | 0 | 12 | 0 | 0 | 0 | 0 | 0 |  | Vlastní | Indiv | 0 | 0 |  | Práce | Běžná |  |  |  | POL1_
SPU
Díl: | D96 | Přesuny suti a vybouraných hmot |  |  |  | 0 |  | 0 |  | 0 |  | 0 |  | 0 |  | 0 |  |  |  |  | 172.16 | [6 empty] | DIL
350 | 979011111R00 | Svislá doprava suti a vybouraných hmot za prvé podlaží nad nebo pod základním podlažím | t | 20.705 |  | 0 |  | 0 |  | 0 | 12 | 0 | 0 | 0 | 0 | 0 | 801-3 | RTS 24/ I | RTS 24/ I | 0.93 | 19.26 |  | Přesun suti | Běžná |  |  |  | POL8_
SPU
351 | 979011311RT1 | Svislá doprava suti a vybouraných hmot shozem s naložením suti do shozu | t | 41.41 |  | 0 |  | 0 |  | 0 | 12 | 0 | 0 | 0 | 0 | 0 | 801-3 | RTS 24/ I | RTS 24/ I | 0.55 | 22.78 |  | Přesun suti | Běžná |  |  |  | POL8_
SPU
352 | 979081111RT3 | Odvoz suti a vybouraných hmot na skládku do 1 km | t | 62.7424 |  | 0 |  | 0 |  | 0 | 12 | 0 | 0 | 0 | 0 | 0 | 801-3 | RTS 24/ I | RTS 24/ I | 0.49 | 30.74 |  | Přesun suti | Běžná |  |  |  | POL8_
SPU
353 | 979081121RT3 | Odvoz suti a vybouraných hmot na skládku příplatek za každý další 1 km | t | 1380.3323 |  | 0 |  | 0 |  | 0 | 12 | 0 | 0 | 0 | 0 | 0 | 801-3 | RTS 24/ I | RTS 24/ I | 0 | 0 |  | Přesun suti | Běžná |  |  |  | POL8_
SPU
354 | 979990162R00 | Poplatek za uložení, dřevo+sklo, , skupina 17 09 04 z Katalogu odpadů | t | 3.1371 |  | 0 |  | 0 |  | 0 | 12 | 0 | 0 | 0 | 0 | 0 | 801-3 | RTS 24/ I | RTS 24/ I | 0 | 0 |  | Přesun suti | Běžná |  |  |  | POL8_
SPU
355 | 979999998R00 | Poplatek za recyklaci, suti s 5 % příměsi dřeva, plastu apod. , , skupina 17 01 07 z Katalogu odpadů | t | 59.6053 |  | 0 |  | 0 |  | 0 | 12 | 0 | 0 | 0 | 0 | 0 | 801-3 | RTS 24/ I | RTS 24/ I | 0 | 0 |  | Přesun suti | Běžná |  |  |  | POL8_
SPU
356 | 979087311R00 | Vodorovné přemístění suti nošením k místu nakládky vodorovné přemístění suti nošením nebo přehozením, na vzdálenost 10 m | t | 62.7424 |  | 0 |  | 0 |  | 0 | 12 | 0 | 0 | 0 | 0 | 0 | 800-2 | RTS 24/ I | RTS 24/ I | 0.752 | 47.18 |  | Přesun suti | Běžná |  |  |  | POL8_
|  | nebo vybouraných hmot nošením nebo přehazováním k místu nakládky přístupnému normálním dopravním prostředkům do 10 m, | [25 empty] | SPI |  | nebo vybouraných hmot nošením nebo přehazováním k místu nakládky přístupnému normálním dopravním prostředkům do 10 m,
SPU
357 | 979087312R00 | Vodorovné přemístění suti nošením k místu nakládky vodorovné přemístění vybouraných hmot nošením nebo přehozením, na vzdálenost 10 m | t | 62.7424 |  | 0 |  | 0 |  | 0 | 12 | 0 | 0 | 0 | 0 | 0 | 800-2 | RTS 24/ I | RTS 24/ I | 0.832 | 52.2 |  | Přesun suti | Běžná |  |  |  | POL8_
|  | nebo vybouraných hmot nošením nebo přehazováním k místu nakládky přístupnému normálním dopravním prostředkům do 10 m, | [25 empty] | SPI |  | nebo vybouraných hmot nošením nebo přehazováním k místu nakládky přístupnému normálním dopravním prostředkům do 10 m,
SPU
Díl: | VN | Vedlejší náklady |  |  |  | 0 |  | 0 |  | 0 |  | 0 |  | 0 |  | 0 |  |  |  |  | 0 | [6 empty] | DIL
358 | 005121 R | Zařízení staveniště | Soubor | 1 |  | 0 |  | 0 |  | 0 | 12 | 0 | 0 | 0 | 0 | 0 |  | RTS 24/ I | Indiv | 0 | 0 |  | VRN | Běžná |  |  |  | POL99_2
SPU
359 | 005124010R | Koordinační činnost | Soubor | 1 |  | 0 |  | 0 |  | 0 | 12 | 0 | 0 | 0 | 0 | 0 |  | RTS 24/ I | Indiv | 0 | 0 |  | VRN | Běžná |  |  |  | POL99_2
SPU
Díl: | ON | Ostatní náklady |  |  |  | 0 |  | 0 |  | 0 |  | 0 |  | 0 |  | 0 |  |  |  |  | 0 | [6 empty] | DIL
360 | 005211080R | Bezpečnostní a hygienická opatření na staveništi | Soubor | 1 |  | 0 |  | 0 |  | 0 | 12 | 0 | 0 | 0 | 0 | 0 |  | RTS 24/ I | Indiv | 0 | 0 |  | VRN | Běžná |  |  |  | POL99_8
SPU
[26 empty] | 12 | 21 | DPH
| Celkem |  |  |  |  | 0 | [19 empty] | 0 | 0 | SUM
END
Note on S6: Jedná se o informaci, zda se jedná o položku, která je do rozpočtu zadána z cenové soustavy RTS, nebo vlastní.
Note on T6: Jedná se o název CÚ, která je zadána u položky rozpočtu

## SO 02 01 Pol
Položkový soupis prací a dodávek | [27 empty] | #TypZaznamu#
S: | 076/2024 | CHRÁNĚNÉ BYDLENÍ STRÁŽOVICE | [25 empty] | STA
O: | SO 02 | Zahradní objekty | [22 empty] | STA |  |  | OBJ
R: | 01 | Stavební objekty | [25 empty] | ROZ
P.č. | Číslo položky | Název položky | MJ | Množství | Cena / MJ | Celkem | Dodávka | Dodávka celk. | Montáž | Montáž celk. | DPH | Cena s DPH | Hmotnost / MJ | Hmotnost celk.(t) | Dem. hmotnost / MJ | Dem. hmotnost celk.(t) | Ceník | Cen. soustava / platnost | Cenová úroveň | Nhod / MJ | Nhod celk. | Dodavatel | Typ položky | Stav položky
Díl: | 96 | Bourání konstrukcí |  |  |  | 0 |  | 0 |  | 0 |  | 0 |  | 0.02 |  | 33.69 |  |  |  |  | 54.97 | [6 empty] | DIL
1 | 962032231R00 | Bourání zdiva nadzákladového z cihel pálených nebo vápenopískových, na maltu vápenou nebo vápenocementovou | m3 | 13.3164 |  | 0 |  | 0 |  | 0 | 12 | 0 | 0.00128 | 0.02 | 1.8 | 23.97 | 801-3 | RTS 24/ I | RTS 24/ I | 1.52 | 20.24 |  | Práce | Běžná |  |  |  | POL1_
|  | nebo vybourání otvorů průřezové plochy přes 4 m2 ve zdivu nadzákladovém, včetně pomocného lešení o výšce podlahy do 1900 mm a pro zatížení do 1,5 kPa (150 kg/m2) | [25 empty] | SPI |  | nebo vybourání otvorů průřezové plochy přes 4 m2 ve zdivu nadzákladovém, včetně pomocného lešení o výšce podlahy do 1900 mm a pro zatížení do 1,5 kPa (150 kg/m2)
|  | přístřešek a kotec : (3,3+2,1)*2,8*0,3 |  | 4.536 | [23 empty] | VV | 0
|  | přístřešek a seník : (4,6+3,4)*1,8*0,3+3,54*2*2,1*0,3 |  | 8.7804 | [23 empty] | VV | 0
SPU
2 | 965042141RT3 | Bourání podkladů pod dlažby nebo litých celistvých dlažeb a mazanin betonových nebo z litého asfaltu, tloušťky do 100 mm, plochy přes 4 m2 | m3 | 3.6916 |  | 0 |  | 0 |  | 0 | 12 | 0 | 0 | 0 | 2.2 | 8.12 | 801-3 | RTS 24/ I | RTS 24/ I | 5.075 | 18.73 |  | Práce | Běžná |  |  |  | POL1_
|  | přístřešek a kotec : 5*3,3*0,08 |  | 1.32 | [23 empty] | VV | 0
|  | přístřešek a seník : (4,3+3,4)*3,85*0,08 |  | 2.3716 | [23 empty] | VV | 0
SPU
3 | 913 R00 | Hzs - Stavební dělník | h | 16 |  | 0 |  | 0 |  | 0 | 12 | 0 | 0 | 0 | 0.1 | 1.6 | Prav.M | RTS 24/ I | RTS 24/ I | 1 | 16 |  | HZS | Běžná |  |  |  | POL10_
|  | voliéry, zeleň, dřevěné prvky, ostatní kce neuvedené ve VV : 2*8 |  | 16 | [23 empty] | VV | 0
SPU
Díl: | 762 | Konstrukce tesařské |  |  |  | 0 |  | 0 |  | 0 |  | 0 |  | 0.06 |  | 0.76 |  |  |  |  | 11.02 | [6 empty] | DIL
4 | 762331811R00 | Demontáž vázaných konstrukcí krovů z hranolů, hranolků, fošen, průřezové plochy do 120 cm2 | m | 52.08 |  | 0 |  | 0 |  | 0 | 12 | 0 | 0 | 0 | 0.008 | 0.42 | 800-762 | RTS 24/ I | RTS 24/ I | 0.1 | 5.21 |  | Práce | Běžná |  |  |  | POL1_
|  | přístřešek a kotec : 5*3,6 |  | 18 | [23 empty] | VV | 0
|  | přístřešek a seník : 8*4,26 |  | 34.08 | [23 empty] | VV | 0
SPU
5 | 762342203RT4 | Montáž laťování střech o sklonu do 60° při vzdálenost latí přes 220 do 360 mm, včetně dodávky latí 40/60 mm | m2 | 15.0306 |  | 0 |  | 0 |  | 0 | 12 | 0 | 0.00403 | 0.06 | 0 | 0 | 800-762 | RTS 24/ I | RTS 24/ I | 0.156 | 2.34 |  | Práce | Běžná |  |  |  | POL1_
|  | budova se sklepem : 5,33*2,82 |  | 15.0306 | [23 empty] | VV | 0
SPU
6 | 762342812R00 | Demontáž bednění a laťování laťování střech o sklonu do 60 stupňů včetně všech nadstřešních konstrukcí rozteč latí přes 22 do 50 cm | m2 | 67.1106 |  | 0 |  | 0 |  | 0 | 12 | 0 | 0 | 0 | 0.005 | 0.34 | 800-762 | RTS 24/ I | RTS 24/ I | 0.05 | 3.36 |  | Práce | Běžná |  |  |  | POL1_
|  | budova se sklepem : 5,33*2,82 |  | 15.0306 | [23 empty] | VV | 0
|  | přístřešek a kotec : 5*3,6 |  | 18 | [23 empty] | VV | 0
|  | přístřešek a seník : (4,6+3,4)*4,26 |  | 34.08 | [23 empty] | VV | 0
SPU
7 | 998762102R00 | Přesun hmot pro konstrukce tesařské v objektech výšky do 12 m | t | 0.06057 |  | 0 |  | 0 |  | 0 | 12 | 0 | 0 | 0 | 0 | 0 | 800-762 | RTS 24/ I | RTS 24/ I | 1.751 | 0.11 |  | Přesun hmot | Běžná |  |  |  | POL7_
|  | 50 m vodorovně | [25 empty] | SPI
SPU
Díl: | 764 | Konstrukce klempířské |  |  |  | 0 |  | 0 |  | 0 |  | 0 |  | 0.08 |  | 0 |  |  |  |  | 4.61 | [6 empty] | DIL
8 | 764901101R00 | Krytina z taškových tabulí osazených na dřevo, z pozinkovaného plechu s povrchem z polyesteru tl. 0,5 mm, sklon střechy do 30°, dodávka a montáž | m2 | 15.0306 |  | 0 |  | 0 |  | 0 | 12 | 0 | 0.00559 | 0.08 | 0 | 0 | 800-764 | RTS 24/ I | RTS 24/ I | 0.28 | 4.21 |  | Práce | Běžná |  |  |  | POL1_
|  | s úpravou krytiny u okapů, prostupů a výčnělků | [25 empty] | SPI
|  | budova se sklepem : 5,33*2,82 |  | 15.0306 | [23 empty] | VV | 0
SPU
9 | 998764101R00 | Přesun hmot pro konstrukce klempířské v objektech výšky do 6 m | t | 0.08402 |  | 0 |  | 0 |  | 0 | 12 | 0 | 0 | 0 | 0 | 0 | 800-764 | RTS 24/ I | RTS 24/ I | 4.737 | 0.4 |  | Přesun hmot | Běžná |  |  |  | POL7_
|  | 50 m vodorovně | [25 empty] | SPI
SPU
Díl: | 765 | Krytiny tvrdé |  |  |  | 0 |  | 0 |  | 0 |  | 0 |  | 0 |  | 0.87 |  |  |  |  | 17.45 | [6 empty] | DIL
10 | 765321811R00 | Demontáž azbestocementové krytiny ze čtverců nebo šablon, na laťování, do suti | m2 | 67.1106 |  | 0 |  | 0 |  | 0 | 12 | 0 | 0 | 0 | 0.013 | 0.87 | 800-765 | RTS 24/ I | RTS 24/ I | 0.26 | 17.45 |  | Práce | Běžná |  |  |  | POL1_
SPU
Díl: | D96 | Přesuny suti a vybouraných hmot |  |  |  | 0 |  | 0 |  | 0 |  | 0 |  | 0 |  | 0 |  |  |  |  | 43.86 | [6 empty] | DIL
11 | 979081111RT3 | Odvoz suti a vybouraných hmot na skládku do 1 km | t | 35.3157 |  | 0 |  | 0 |  | 0 | 12 | 0 | 0 | 0 | 0 | 0 | 801-3 | RTS 24/ I | RTS 24/ I | 0.49 | 17.3 |  | Přesun suti | Běžná |  |  |  | POL8_
SPU
12 | 979081121RT3 | Odvoz suti a vybouraných hmot na skládku příplatek za každý další 1 km | t | 776.9448 |  | 0 |  | 0 |  | 0 | 12 | 0 | 0 | 0 | 0 | 0 | 801-3 | RTS 24/ I | RTS 24/ I | 0 | 0 |  | Přesun suti | Běžná |  |  |  | POL8_
SPU
13 | 979990161R00 | Poplatek za skládku za uložení, dřevo, , skupina 17 02 01 z Katalogu odpadů | t | 1.5892 |  | 0 |  | 0 |  | 0 | 12 | 0 | 0 | 0 | 0 | 0 | 801-3 | RTS 24/ I | RTS 24/ I | 0 | 0 |  | Přesun suti | Běžná |  |  |  | POL8_
SPU
14 | 979990201R00 | Poplatek za skládku za uložení, azbestocementové výrobky, , skupina 17 06 05 z Katalogu odpadů | t | 0.8723 |  | 0 |  | 0 |  | 0 | 12 | 0 | 0 | 0 | 0 | 0 | 801-3 | RTS 24/ I | RTS 24/ I | 0 | 0 |  | Přesun suti | Běžná |  |  |  | POL8_
SPU
15 | 979999997R00 | Poplatek za skládku za recyklaci, směsi suti betonu, cihel, tašek a keramiky, kusovost do 1600 cm2, skupina 17 01 07 z Katalogu odpadů | t | 32.8542 |  | 0 |  | 0 |  | 0 | 12 | 0 | 0 | 0 | 0 | 0 | 801-3 | RTS 24/ I | RTS 24/ I | 0 | 0 |  | Přesun suti | Běžná |  |  |  | POL8_
SPU
16 | 979087311R00 | Vodorovné přemístění suti nošením k místu nakládky vodorovné přemístění suti nošením nebo přehozením, na vzdálenost 10 m | t | 35.3157 |  | 0 |  | 0 |  | 0 | 12 | 0 | 0 | 0 | 0 | 0 | 800-2 | RTS 24/ I | RTS 24/ I | 0.752 | 26.56 |  | Přesun suti | Běžná |  |  |  | POL8_
|  | nebo vybouraných hmot nošením nebo přehazováním k místu nakládky přístupnému normálním dopravním prostředkům do 10 m, | [25 empty] | SPI |  | nebo vybouraných hmot nošením nebo přehazováním k místu nakládky přístupnému normálním dopravním prostředkům do 10 m,
SPU
Díl: | VN | Vedlejší náklady |  |  |  | 0 |  | 0 |  | 0 |  | 0 |  | 0 |  | 0 |  |  |  |  | 0 | [6 empty] | DIL
17 | 005121 R | Zařízení staveniště | Soubor | 1 |  | 0 |  | 0 |  | 0 | 12 | 0 | 0 | 0 | 0 | 0 |  | RTS 24/ I | Indiv | 0 | 0 |  | VRN | Běžná |  |  |  | POL99_2
SPU
[26 empty] | 12 | 21 | DPH
| Celkem |  |  |  |  | 0 | [19 empty] | 0 | 0 | SUM
END
Note on S6: Jedná se o informaci, zda se jedná o položku, která je do rozpočtu zadána z cenové soustavy RTS, nebo vlastní.
Note on T6: Jedná se o název CÚ, která je zadána u položky rozpočtu

## SO 03 01 Pol
Položkový soupis prací a dodávek | [27 empty] | #TypZaznamu#
S: | 076/2024 | CHRÁNĚNÉ BYDLENÍ STRÁŽOVICE | [25 empty] | STA
O: | SO 03 | Zpevněné plochy a opěrné stěny | [22 empty] | STA |  |  | OBJ
R: | 01 | Stavební práce | [25 empty] | ROZ
P.č. | Číslo položky | Název položky | MJ | Množství | Cena / MJ | Celkem | Dodávka | Dodávka celk. | Montáž | Montáž celk. | DPH | Cena s DPH | Hmotnost / MJ | Hmotnost celk.(t) | Dem. hmotnost / MJ | Dem. hmotnost celk.(t) | Ceník | Cen. soustava / platnost | Cenová úroveň | Nhod / MJ | Nhod celk. | Dodavatel | Typ položky | Stav položky
Díl: | 1 | Zemní práce |  |  |  | 0 |  | 0 |  | 0 |  | 0 |  | 0 |  | 37.79 |  |  |  |  | 47.45 | [6 empty] | DIL
1 | 113106121R00 | Rozebrání komunikací pro pěší s jakýmkoliv ložem a výplní spár z betonových nebo kameninových dlaždic nebo tvarovek | m2 | 41.68 |  | 0 |  | 0 |  | 0 | 12 | 0 | 0 | 0 | 0.138 | 5.75 | 822-1 | RTS 24/ I | RTS 24/ I | 0.16 | 6.67 |  | Práce | Běžná |  |  |  | POL1_
|  | s přemístěním hmot na skládku na vzdálenost do 3 m nebo s naložením na dopravní prostředek | [25 empty] | SPI
|  | do zahrady : 41,68 |  | 41.68 | [23 empty] | VV | 0
SPU
2 | 113106231R00 | Rozebrání vozovek a ploch s jakoukoliv výplní spár v jakékoliv ploše, ze zámkové dlažky, kladených do lože z kameniva | m2 | 41.49 |  | 0 |  | 0 |  | 0 | 12 | 0 | 0 | 0 | 0.225 | 9.34 | 822-1 | RTS 24/ I | RTS 24/ I | 0.142 | 5.89 |  | Práce | Běžná |  |  |  | POL1_
|  | s přemístěním hmot na skládku na vzdálenost do 3 m nebo s naložením na dopravní prostředek | [25 empty] | SPI
|  | do ulice : 41,49 |  | 41.49 | [23 empty] | VV | 0
SPU
3 | 113107410R00 | Odstranění podkladů nebo krytů z kameniva těženého, v ploše jednotlivě nad 50 m2, tloušťka vrstvy 100 mm | m2 | 83.17 |  | 0 |  | 0 |  | 0 | 12 | 0 | 0 | 0 | 0.22 | 18.3 | 822-1 | RTS 24/ I | RTS 24/ I | 0.033 | 2.74 |  | Práce | Běžná |  |  |  | POL1_
|  | do zahrady : 41,68 |  | 41.68 | [23 empty] | VV | 0
|  | do ulice : 41,49 |  | 41.49 | [23 empty] | VV | 0
SPU
4 | 113201111R00 | Vytrhání obrub chodníkových ležatých | m | 20 |  | 0 |  | 0 |  | 0 | 12 | 0 | 0 | 0 | 0.22 | 4.4 | 822-1 | RTS 24/ I | RTS 24/ I | 0.14 | 2.8 |  | Práce | Běžná |  |  |  | POL1_
|  | s vybouráním lože, s přemístěním hmot na skládku na vzdálenost do 3 m nebo naložením na dopravní prostředek | [25 empty] | SPI |  | s vybouráním lože, s přemístěním hmot na skládku na vzdálenost do 3 m nebo naložením na dopravní prostředek
|  | odhad : 20 |  | 20 | [23 empty] | VV | 0
SPU
5 | 122201101R00 | Odkopávky a prokopávky nezapažené v hornině 3 do 100 m3 | m3 | 44.3456 |  | 0 |  | 0 |  | 0 | 12 | 0 | 0 | 0 | 0 | 0 | 800-1 | RTS 24/ I | RTS 24/ I | 0.37 | 16.41 |  | Práce | Běžná |  |  |  | POL1_
|  | s přehozením výkopku na vzdálenost do 3 m nebo s naložením na dopravní prostředek, | [25 empty] | SPI
|  | D1 : 54,62*0,23 |  | 12.5626 | [23 empty] | VV | 0
|  | D2 : 43,26*0,24 |  | 10.3824 | [23 empty] | VV | 0
|  | D3 : 41,962*0,51 |  | 21.4006 | [23 empty] | VV | 0
SPU
6 | 122201109R00 | Odkopávky a prokopávky nezapažené v hornině 3 příplatek k cenám za lepivost horniny | m3 | 44.3456 |  | 0 |  | 0 |  | 0 | 12 | 0 | 0 | 0 | 0 | 0 | 800-1 | RTS 24/ I | RTS 24/ I | 0.06 | 2.66 |  | Práce | Běžná |  |  |  | POL1_
|  | s přehozením výkopku na vzdálenost do 3 m nebo s naložením na dopravní prostředek, | [25 empty] | SPI
SPU
7 | 132201210R00 | Hloubení rýh šířky přes 60 do 200 cm do 50 m3, v hornině 3, hloubení strojně | m3 | 5.3708 |  | 0 |  | 0 |  | 0 | 12 | 0 | 0 | 0 | 0 | 0 | 800-1 | RTS 24/ I | RTS 24/ I | 0.37 | 1.99 |  | Práce | Běžná |  |  |  | POL1_
|  | zapažených i nezapažených, s urovnáním dna do předepsaného profilu a spádu, s případně nutným přehozením výkopku na vzdálenost do 3 m ve výkopišti, s přehozením výkopku na přilehlém terénu na vzdálenost do 5 m od podélné osy rýhy nebo s naložením výkopku na dopravní prostředek. | [25 empty] | SPI |  | zapažených i nezapažených, s urovnáním dna do předepsaného profilu a spádu, s případně nutným přehozením výkopku na vzdálenost do 3 m ve výkopišti, s přehozením výkopku na přilehlém terénu na vzdálenost do 5 m od podélné osy rýhy nebo s naložením výkopku na dopravní prostředek.
|  | 3,465*1*1,55 |  | 5.3708 | [23 empty] | VV | 0
SPU
8 | 132201219R00 | Hloubení rýh šířky přes 60 do 200 cm příplatek za lepivost, v hornině 3, | m3 | 5.3708 |  | 0 |  | 0 |  | 0 | 12 | 0 | 0 | 0 | 0 | 0 | 800-1 | RTS 24/ I | RTS 24/ I | 0.08 | 0.43 |  | Práce | Běžná |  |  |  | POL1_
|  | zapažených i nezapažených, s urovnáním dna do předepsaného profilu a spádu, s případně nutným přehozením výkopku na vzdálenost do 3 m ve výkopišti, s přehozením výkopku na přilehlém terénu na vzdálenost do 5 m od podélné osy rýhy nebo s naložením výkopku na dopravní prostředek. | [25 empty] | SPI |  | zapažených i nezapažených, s urovnáním dna do předepsaného profilu a spádu, s případně nutným přehozením výkopku na vzdálenost do 3 m ve výkopišti, s přehozením výkopku na přilehlém terénu na vzdálenost do 5 m od podélné osy rýhy nebo s naložením výkopku na dopravní prostředek.
SPU
9 | 139601102R00 | Ruční výkop jam, rýh a šachet v hornině 3 | m3 | 0.95532 |  | 0 |  | 0 |  | 0 | 12 | 0 | 0 | 0 | 0 | 0 | 800-1 | RTS 24/ I | RTS 24/ I | 3.53 | 3.37 |  | Práce | Běžná |  |  |  | POL1_
|  | s přehozením na vzdálenost do 5 m nebo s naložením na ruční dopravní prostředek | [25 empty] | SPI
|  | pod rampou : 1,5*0,25*0,43 |  | 0.16125 | [23 empty] | VV | 0
|  | 1,5*0,25*0,65 |  | 0.24375 | [23 empty] | VV | 0
|  | 0,514*0,25*0,82 |  | 0.10537 | [23 empty] | VV | 0
|  | 0,514*0,25*0,7 |  | 0.08995 | [23 empty] | VV | 0
|  | opěrná stěna : 1*0,25*0,46 |  | 0.115 | [23 empty] | VV | 0
|  | 1*0,25*0,96 |  | 0.24 | [23 empty] | VV | 0
SPU
10 | 174101102R00 | Zásyp sypaninou se zhutněním v uzavřených prostorách s urovnáním povrchu zásypu s ručním zhutněním | m3 | 3.9 |  | 0 |  | 0 |  | 0 | 12 | 0 | 0 | 0 | 0 | 0 | 800-1 | RTS 24/ I | RTS 24/ I | 1.15 | 4.49 |  | Práce | Běžná |  |  |  | POL1_
|  | z jakékoliv horniny s uložením výkopku po vrstvách, | [25 empty] | SPI
|  | 3,25*1,6*0,75 |  | 3.9 | [23 empty] | VV | 0
SPU
Díl: | 2 | Základy a zvláštní zakládání |  |  |  | 0 |  | 0 |  | 0 |  | 0 |  | 7.72 |  | 0 |  |  |  |  | 9.08 | [6 empty] | DIL
11 | 271571112R00 | Polštáře zhutněné pod základy štěrkopísek netříděný, | m3 | 0.693 |  | 0 |  | 0 |  | 0 | 12 | 0 | 2.1 | 1.46 | 0 | 0 | 800-2 | RTS 24/ I | RTS 24/ I | 0.97 | 0.67 |  | Práce | Běžná |  |  |  | POL1_
|  | 3,465*1*0,2 |  | 0.693 | [23 empty] | VV | 0
SPU
12 | 274321321R00 | Beton základových pasů železový třídy C 20/25 | m3 | 2.3872 |  | 0 |  | 0 |  | 0 | 12 | 0 | 2.525 | 6.03 | 0 | 0 | 801-1 | RTS 24/ I | RTS 24/ I | 0.48 | 1.15 |  | Práce | Běžná |  |  |  | POL1_
|  | včetně dodávky a uložení betonu, bez výztuže | [25 empty] | SPI
|  | opěrka : 3,465*1*0,3*1,05 |  | 1.0915 | [23 empty] | VV | 0
|  | 1*0,25*0,5+1*0,25*0,5 |  | 0.25 | [23 empty] | VV | 0
|  | pod rampou : 1,5*0,25*0,85 |  | 0.31875 | [23 empty] | VV | 0
|  | 1,5*0,25*0,95 |  | 0.35625 | [23 empty] | VV | 0
|  | 0,514*0,25*1 |  | 0.1285 | [23 empty] | VV | 0
|  | 0,514*0,25*1 |  | 0.1285 | [23 empty] | VV | 0
|  | Mezisoučet |  | 2.2735 | [23 empty] | VV | 1
|  | lití do výkopu bez bednění +5% : 2,27347*0,05 |  | 0.11367 | [23 empty] | VV | 0
SPU
13 | 274351215R00 | Bednění stěn základových pasů zřízení | m2 | 5.028 |  | 0 |  | 0 |  | 0 | 12 | 0 | 0.03916 | 0.2 | 0 | 0 | 801-1 | RTS 24/ I | RTS 24/ I | 1.05 | 5.28 |  | Práce | Běžná |  |  |  | POL1_
|  | svislé nebo šikmé (odkloněné), půdorysně přímé nebo zalomené, stěn základových pasů ve volných nebo zapažených jámách, rýhách, šachtách, včetně případných vzpěr, | [25 empty] | SPI |  | svislé nebo šikmé (odkloněné), půdorysně přímé nebo zalomené, stěn základových pasů ve volných nebo zapažených jámách, rýhách, šachtách, včetně případných vzpěr,
|  | pod rampou (část nad rostlým terénem) : (1,5*2+2*0,25)*0,5*2 |  | 3.5 | [23 empty] | VV | 0
|  | (0,514*2+2*0,25)*0,5*2 |  | 1.528 | [23 empty] | VV | 0
SPU
14 | 274351216R00 | Bednění stěn základových pasů odstranění | m2 | 5.028 |  | 0 |  | 0 |  | 0 | 12 | 0 | 0 | 0 | 0 | 0 | 801-1 | RTS 24/ I | RTS 24/ I | 0.32 | 1.61 |  | Práce | Běžná |  |  |  | POL1_
|  | svislé nebo šikmé (odkloněné), půdorysně přímé nebo zalomené, stěn základových pasů ve volných nebo zapažených jámách, rýhách, šachtách, včetně případných vzpěr, | [25 empty] | SPI |  | svislé nebo šikmé (odkloněné), půdorysně přímé nebo zalomené, stěn základových pasů ve volných nebo zapažených jámách, rýhách, šachtách, včetně případných vzpěr,
SPU
15 | 274361921RT9 | Výztuž a svařované sítě základových pasů ze svařovaných sítí, , drát d 8,0 mm, oka 150 x 150 mm | t | 0.02432 |  | 0 |  | 0 |  | 0 | 12 | 0 | 1.0737 | 0.03 | 0 | 0 | 821-1 | RTS 24/ I | RTS 24/ I | 15.231 | 0.37 |  | Práce | Běžná |  |  |  | POL1_
|  | 3,465*1*5,4*1,3/1000 |  | 0.02432 | [23 empty] | VV | 0
SPU
Díl: | 3 | Svislé a kompletní konstrukce |  |  |  | 0 |  | 0 |  | 0 |  | 0 |  | 7.16 |  | 0 |  |  |  |  | 12.87 | [6 empty] | DIL
16 | 311112125RT3 | Stěny z betonových bednicích tvárnic a betonu šířky 250 mm, zálivka betonem C20/25 | m2 | 11.89 |  | 0 |  | 0 |  | 0 | 12 | 0 | 0.5921 | 7.04 | 0 | 0 | 801-1 | RTS 24/ I | RTS 24/ I | 0.83 | 9.87 |  | Práce | Běžná |  |  |  | POL1_
|  | (ztracené bednění) z betonových tvárnic a zálivka betonem, | [25 empty] | SPI
|  | pod rampou : 1,5*1 |  | 1.5 | [23 empty] | VV | 0
|  | opěrné stěny nové : 1*0,5+1*1+3,465 |  | 4.965 | [23 empty] | VV | 0
|  | nadezdění : 2,4*0,5 |  | 1.2 | [23 empty] | VV | 0
|  | 2,3*0,75 |  | 1.725 | [23 empty] | VV | 0
|  | 2,3*0,5 |  | 1.15 | [23 empty] | VV | 0
|  | 1,8*0,75 |  | 1.35 | [23 empty] | VV | 0
SPU
17 | 311361821R00 | Výztuž nadzákladových zdí z betonářské oceli 10 505(R) | t | 0.1189 |  | 0 |  | 0 |  | 0 | 12 | 0 | 1.0211 | 0.12 | 0 | 0 | 801-1 | RTS 24/ I | RTS 24/ I | 25.27 | 3 |  | Práce | Běžná |  |  |  | POL1_
|  | včetně distančních prvků | [25 empty] | SPI
|  | dle statiky dohad 10kg/m2 : 11,89*10/1000 |  | 0.1189 | [23 empty] | VV | 0
SPU
Díl: | 5 | Komunikace |  |  |  | 0 |  | 0 |  | 0 |  | 0 |  | 83.22 |  | 0 |  |  |  |  | 87.51 | [6 empty] | DIL
18 | 215901101RT5 | Zhutnění podloží z rostlé horniny 1 až 4 pod násypy z hornin soudržných do 92% PS a nesoudržných sypkých relativní ulehlosti l(d) do 0,8 vibrační deskou | m2 | 178.41 |  | 0 |  | 0 |  | 0 | 12 | 0 | 0 | 0 | 0 | 0 | 800-1 | RTS 24/ I | RTS 24/ I | 0.15 | 26.76 |  | Práce | Běžná |  |  |  | POL1_
|  | z rostlé horniny tř.1 - 4 pod násypy z hornin soudržných do 92% PS a hornin nesoudržných sypkých relativní ulehlosti I(d) do 0,8 | [25 empty] | SPI |  | z rostlé horniny tř.1 - 4 pod násypy z hornin soudržných do 92% PS a hornin nesoudržných sypkých relativní ulehlosti I(d) do 0,8
|  | D1 : 61,96 |  | 61.96 | [23 empty] | VV | 0
|  | D2 : 37,23 |  | 37.23 | [23 empty] | VV | 0
|  | D3 : 31,61*2 |  | 63.22 | [23 empty] | VV | 0
|  | navýšení terénu u rampy vyteženým podkladem/zeminou : 8*2 |  | 16 | [23 empty] | VV | 0
SPU
19 | 564231111R00 | Podklad nebo podsyp ze štěrkopísku tloušťka po zhutnění 100 mm | m2 | 31.61 |  | 0 |  | 0 |  | 0 | 12 | 0 | 0.2024 | 6.4 | 0 | 0 | 822-1 | RTS 24/ I | RTS 24/ I | 0.03 | 0.95 |  | Práce | Běžná |  |  |  | POL1_
|  | s rozprostřením, vlhčením a zhutněním | [25 empty] | SPI
|  | D3 : 31,61 |  | 31.61 | [23 empty] | VV | 0
SPU
20 | 568111112R00 | Vyztužení podkladní vrstvy z geotextilie, sklon povrchu do 1:5, role šířky do 7,5 m | m2 | 61.96 |  | 0 |  | 0 |  | 0 | 12 | 0 | 0 | 0 | 0 | 0 | 822-1 | RTS 24/ I | RTS 24/ I | 0.07 | 4.34 |  | Práce | Běžná |  |  |  | POL1_
|  | D1 : 61,96 |  | 61.96 | [23 empty] | VV | 0
SPU
21 | 596215021R00 | Kladení zámkové dlažby do drtě tloušťka dlažby 60 mm, tloušťka lože 40 mm | m2 | 37.23 |  | 0 |  | 0 |  | 0 | 12 | 0 | 0.0739 | 2.75 | 0 | 0 | 822-1 | RTS 24/ I | RTS 24/ I | 0.45 | 16.75 |  | Práce | Běžná |  |  |  | POL1_
|  | s provedením lože z kameniva drceného, s vyplněním spár, s dvojitým hutněním a se smetením přebytečného materiálu na krajnici. S dodáním hmot pro lože a výplň spár. | [25 empty] | SPI |  | s provedením lože z kameniva drceného, s vyplněním spár, s dvojitým hutněním a se smetením přebytečného materiálu na krajnici. S dodáním hmot pro lože a výplň spár.
|  | D2 : 37,23 |  | 37.23 | [23 empty] | VV | 0
SPU
22 | 596215040R00 | Kladení zámkové dlažby do drtě tloušťka dlažby 80 mm, tloušťka lože 40 mm | m2 | 31.61 |  | 0 |  | 0 |  | 0 | 12 | 0 | 0.0739 | 2.34 | 0 | 0 | 822-1 | RTS 24/ I | RTS 24/ I | 0.48 | 15.17 |  | Práce | Běžná |  |  |  | POL1_
|  | s provedením lože z kameniva drceného, s vyplněním spár, s dvojitým hutněním a se smetením přebytečného materiálu na krajnici. S dodáním hmot pro lože a výplň spár. | [25 empty] | SPI |  | s provedením lože z kameniva drceného, s vyplněním spár, s dvojitým hutněním a se smetením přebytečného materiálu na krajnici. S dodáním hmot pro lože a výplň spár.
|  | D3 : 31,61 |  | 31.61 | [23 empty] | VV | 0
SPU
23 | 596811111R00 | Kladení dlažby do lože z kameniva těženého tloušťky do 30 mm | m2 | 61.96 |  | 0 |  | 0 |  | 0 | 12 | 0 | 0.072 | 4.46 | 0 | 0 | 822-1 | RTS 24/ I | RTS 24/ I | 0.38 | 23.54 |  | Práce | Běžná |  |  |  | POL1_
|  | komunikací pro pěší, z dlaždic betonových a teracových, do velikosti dlaždic 0,25 m2, s provedením lože do tl. 30 mm, s vyplněním spár a se smetením přebytečného materiálu na vzdálenost do 3 m | [25 empty] | SPI |  | komunikací pro pěší, z dlaždic betonových a teracových, do velikosti dlaždic 0,25 m2, s provedením lože do tl. 30 mm, s vyplněním spár a se smetením přebytečného materiálu na vzdálenost do 3 m
|  | D1 : 61,96 |  | 61.96 | [23 empty] | VV | 0
SPU
24 | 583425602R | Kamenivo stanovené přírodní; drcené; 8/16; amfibolit | t | 39.6869 |  | 0 |  | 0 |  | 0 | 12 | 0 | 1 | 39.69 | 0 | 0 | SPCM | RTS 24/ I | RTS 24/ I | 0 | 0 |  | Specifikace | Běžná |  |  |  | POL3_
|  | D1 : 61,96*0,15*2,2 |  | 20.4468 | [23 empty] | VV | 0
|  | D2 : 37,23*0,15*2,2 |  | 12.2859 | [23 empty] | VV | 0
|  | D3 : 31,61*0,1*2,2 |  | 6.9542 | [23 empty] | VV | 0
SPU
25 | 583426801R | Kamenivo stanovené přírodní; drcené; 16/32; typ: praný; OH = 2,62 Mg/m3; granodiorit | t | 13.9084 |  | 0 |  | 0 |  | 0 | 12 | 0 | 1 | 13.91 | 0 | 0 | SPCM | RTS 24/ I | RTS 24/ I | 0 | 0 |  | Specifikace | Běžná |  |  |  | POL3_
|  | D3 : 31,61*0,2*2,2 |  | 13.9084 | [23 empty] | VV | 0
SPU
26 | 59245110R | dlažba betonová dvouvrstvá, skladebná; obdélník; šedá; l = 200 mm; š = 100 mm; tl. 60,0 mm | m2 | 39.0915 |  | 0 |  | 0 |  | 0 | 12 | 0 | 0.129 | 5.04 | 0 | 0 | SPCM | RTS 24/ I | RTS 24/ I | 0 | 0 |  | Specifikace | Běžná |  |  |  | POL3_
|  | D2 : 37,23*1,05 |  | 39.0915 | [23 empty] | VV | 0
SPU
27 | 592451170R | dlažba betonová dvouvrstvá; obdélník; šedá; l = 200 mm; š = 100 mm; tl. 80,0 mm | m2 | 33.1905 |  | 0 |  | 0 |  | 0 | 12 | 0 | 0.17245 | 5.72 | 0 | 0 | SPCM | RTS 24/ I | RTS 24/ I | 0 | 0 |  | Specifikace | Běžná |  |  |  | POL3_
|  | D3 : 31,61*1,05 |  | 33.1905 | [23 empty] | VV | 0
SPU
28 | 59761032R | Dlažba keramická s glazurou (GL); tl. = 20,0 mm; a = 598 mm; b = 598 mm; nasákavost = 0,5 %; protiskluznost: R11; povrch: reliéfní, matný; barva: béžová | m2 | 65.058 |  | 0 |  | 0 |  | 0 | 12 | 0 | 0.04444 | 2.89 | 0 | 0 | SPCM | RTS 24/ I | RTS 24/ I | 0 | 0 |  | Specifikace | Běžná |  |  |  | POL3_
|  | D1 : 61,96*1,05 |  | 65.058 | [23 empty] | VV | 0
SPU
29 | 67352004R | Geosyntetika typ: geotextilie; netkaná; materiál: PET; plošná hmotnost = 300 g/m2; Pevnost v tahu podélně = 12,0 kN/m; Pevnost v tahu příčně = 16,0 kN/m | m2 | 65.058 |  | 0 |  | 0 |  | 0 | 12 | 0 | 0.0003 | 0.02 | 0 | 0 | SPCM | RTS 24/ I | RTS 24/ I | 0 | 0 |  | Specifikace | Běžná |  |  |  | POL3_
|  | D1 : 61,96*1,05 |  | 65.058 | [23 empty] | VV | 0
SPU
Díl: | 91 | Doplňující práce na komunikaci |  |  |  | 0 |  | 0 |  | 0 |  | 0 |  | 5.53 |  | 0 |  |  |  |  | 6.8 | [6 empty] | DIL
30 | 917862111RT5 | Osazení silničního nebo chodníkového obrubníku včetně dodávky betonovéího obrubníku 1000/100/250 mm, stojatého, s boční opěrou z betonu prostého, do lože z betonu prostého C 12/15 | m | 25 |  | 0 |  | 0 |  | 0 | 12 | 0 | 0.22133 | 5.53 | 0 | 0 | 822-1 | RTS 24/ I | RTS 24/ I | 0.272 | 6.8 |  | Práce | Běžná |  |  |  | POL1_
|  | S dodáním hmot pro lože tl. 80-100 mm. | [25 empty] | SPI
|  | zahrada+do ulice : 14+11 |  | 25 | [23 empty] | VV | 0
SPU
Díl: | 99 | Staveništní přesun hmot |  |  |  | 0 |  | 0 |  | 0 |  | 0 |  | 0 |  | 0 |  |  |  |  | 38.88 | [6 empty] | DIL
31 | 998223011R00 | Přesun hmot pozemních komunikací, kryt dlážděný jakékoliv délky objektu | t | 99.6818 |  | 0 |  | 0 |  | 0 | 12 | 0 | 0 | 0 | 0 | 0 | 822-1 | RTS 24/ I | RTS 24/ I | 0.39 | 38.88 |  | Přesun hmot | Běžná |  |  |  | POL7_
|  | vodorovně do 200 m | [25 empty] | SPI
SPU
Díl: | 767 | Konstrukce zámečnické |  |  |  | 0 |  | 0 |  | 0 |  | 0 |  | 0 |  | 0 |  |  |  |  | 0 | [6 empty] | DIL
32 | 76701 | Ocelová kce schodiště dle výpisu, včetně PÚ | kg | 170.66 |  | 0 |  | 0 |  | 0 | 12 | 0 | 0 | 0 | 0 | 0 |  | Vlastní | Indiv | 0 | 0 |  | Práce | Běžná |  |  |  | POL1_
SPU
33 | 76702 | Ocelová kce rampy dle výpisu, včetně PÚ | kg | 526.75 |  | 0 |  | 0 |  | 0 | 12 | 0 | 0 | 0 | 0 | 0 |  | Vlastní | Indiv | 0 | 0 |  | Práce | Běžná |  |  |  | POL1_
SPU
Díl: | D96 | Přesuny suti a vybouraných hmot |  |  |  | 0 |  | 0 |  | 0 |  | 0 |  | 0 |  | 0 |  |  |  |  | 22.25 | [6 empty] | DIL
34 | 979087212R00 | Nakládání na dopravní prostředky suti | t | 37.7845 |  | 0 |  | 0 |  | 0 | 12 | 0 | 0 | 0 | 0 | 0 | 822-1 | RTS 24/ I | RTS 24/ I | 0.099 | 3.74 |  | Přesun suti | Běžná |  |  |  | POL8_
|  | pro vodorovnou dopravu | [25 empty] | SPI
SPU
35 | 979081111RT3 | Odvoz suti a vybouraných hmot na skládku do 1 km | t | 37.7845 |  | 0 |  | 0 |  | 0 | 12 | 0 | 0 | 0 | 0 | 0 | 801-3 | RTS 24/ I | RTS 24/ I | 0.49 | 18.51 |  | Přesun suti | Běžná |  |  |  | POL8_
SPU
36 | 979081121RT3 | Odvoz suti a vybouraných hmot na skládku příplatek za každý další 1 km | t | 831.2588 |  | 0 |  | 0 |  | 0 | 12 | 0 | 0 | 0 | 0 | 0 | 801-3 | RTS 24/ I | RTS 24/ I | 0 | 0 |  | Přesun suti | Běžná |  |  |  | POL8_
SPU
37 | 979999981R00 | Poplatek za recyklaci, betonu, kusovost do 1600 cm2, skupina 17 01 01 z Katalogu odpadů | t | 37.7845 |  | 0 |  | 0 |  | 0 | 12 | 0 | 0 | 0 | 0 | 0 | 801-3 | RTS 24/ I | RTS 24/ I | 0 | 0 |  | Přesun suti | Běžná |  |  |  | POL8_
SPU
Díl: | VN | Vedlejší náklady |  |  |  | 0 |  | 0 |  | 0 |  | 0 |  | 0 |  | 0 |  |  |  |  | 0 | [6 empty] | DIL
38 | 005111020R | Vytyčení stavby | Soubor | 1 |  | 0 |  | 0 |  | 0 | 12 | 0 | 0 | 0 | 0 | 0 |  | RTS 24/ I | Indiv | 0 | 0 |  | VRN | Běžná |  |  |  | POL99_8
SPU
39 | 005121 R | Zařízení staveniště | Soubor | 1 |  | 0 |  | 0 |  | 0 | 12 | 0 | 0 | 0 | 0 | 0 |  | RTS 24/ I | Indiv | 0 | 0 |  | VRN | Běžná |  |  |  | POL99_2
SPU
[26 empty] | 12 | 21 | DPH
| Celkem |  |  |  |  | 0 | [19 empty] | 0 | 0 | SUM
END
Note on S6: Jedná se o informaci, zda se jedná o položku, která je do rozpočtu zadána z cenové soustavy RTS, nebo vlastní.
Note on T6: Jedná se o název CÚ, která je zadána u položky rozpočtu