## List1
Chromebook
Název a výrobce zboží | [doplní dodavatel]
Počet ks | 10
Technický parametr | Požadovaný parametr | Nabízený parametr*
Displej
Úhlopříčka | 13.9" - 14.2"
Poměr stran | 16:10
Rozlišení | 1920 x 1200 (WUXGA)
Typ | IPS
Displej | dotykový, antireflexní, z antibakteriálního skla Gorilla Glass, 100% sRGB
Procesor
Počet jader (min. počet) | 8
Integrovaný čip pro umělou inteligenci (NPU - AI Neural Processing Unit) | ANO
Další vlastnosti | 10 vláken; TDP 15 W; podpora pamětí LPDDR5X-7467, DDR5–5600
Paměť RAM
Min. velikost | 16 GB LPDDR5
Pevný disk
Počet min. / druh | 1 / SSD M.2
Kapacita dat min. | 256 GB
Grafická karta
Typ | integrovaná (ve smyslu integrovaného GPU v rámci CPU), podpora DP2.1
Zvuková karta
Typ | integrovaná
Síťové adaptéry
Wi-fi | ANO (802.11ax) (WIFI6E)
BlueTooth | v5.1
Webkamera
Rozlišení | QHD 1440p
Rozhraní - minimální požadavky
USB | 1x USB 3.1 Gen 2
Video výstup | 2x Thunderbolt 4, 1x HDMI 2.0
Další výstupy | výstup na sluchátka s mikrofonem
Ostatní
Klávesnice | integrovaná CZ, podsvícená
Čtečka otisků prstů | ANO
Aktivní stylus | ANO, zabudovaný v těle notebooku
Hmotnost | max. 1,5 kg
Další | tělo z hliníku, odolná konstrukce splňující normu MIL-STD 810H, konvertbilní 2 v 1
Příslušenství | brašna pro daný typ notebooku od stejného výrobce; uzavírání na zip, materiál polyester, rukojeť, popruh přes rameno, polstrování
Operační systém | Chrome OS vč. Chrome Education Upgrade. Licence musí být trvalá, nová a nepoužitá, s garantovanou pravostí a ověřitelností u výrobce.
Záruka min. | 36 měsíců
* Dodavatel doplní do modrých polí jím nabízené parametry. Dodavatel u každé uvedené položky (modrého pole) tabulky uvede nabízené technické parametry zařízení nebo u nevyčíslitelných požadavků uvede ANO/NE, tzn., zda zařízení splňuje nebo nesplňuje tento požadavek. Pro to, aby nabídka mohla být posuzována a hodnocena, musí účastník splnit všechny zadavatelem požadované technické parametry zařízení.
Zadavatelem vymezené kapacitní, kvalitativní a technické parametry a požadavky na předmět zakázky stejně jako hodnoty uvedené u těchto parametrů jsou stanoveny jako minimální přípustné. Účastníci proto mohou nabídnout zařízení, která budou disponovat lepšími parametry a vlastnostmi u funkcionalit zadavatelem požadovaných.