## Pokyny pro vyplnění
Pokyny pro vyplnění
Ve všech listech tohoto souboru můžete měnit pouze buňky s modrým pozadím. Jedná se o tyto údaje : - údaje o firmě - jednotkové ceny položek zadané na maximálně dvě desetinná místa

## Stavba
#RTSROZP# | Soupis stavebních prací dodávek a služeb s výkazem výměr
| Stavba: |  | 07_07_2023 | Paprsek - Snížení energetické náročnosti budovy; k Čihadlu 679, Velké Opatovice 679 63
| Objednatel: |  | Jihomoravský kraj |  |  |  | IČO: | 70888337
|  |  | Žerotínovo náměstí 449/3 |  |  |  | DIČ: | CZ70888337
|  |  | 60200 | Brno-Veveří
| Projektant: | [5 empty] | IČO:
DIČ:
| Zhotovitel: | [5 empty] | IČO:
DIČ:
Vypracoval:
| Rozpis ceny | [6 empty] | Celkem
HSV | HSV | [6 empty] | 0
PSV | PSV | [6 empty] | 0
MON | MON | [6 empty] | 0
VN | Vedlejší náklady | [6 empty] | 0
ON | Ostatní náklady | [6 empty] | 0
| Celkem | [6 empty] | 0
Rekapitulace daní
0 | Základ pro sníženou DPH |  |  | 12 | % | 0 |  |  | CZK
0 | Snížená DPH |  |  | 12 | % | 0 |  |  | CZK
0 | Základ pro základní DPH |  |  | 21 | % | 0 |  |  | CZK
0 | Základní DPH |  |  | 21 | % | 0 |  |  | CZK
0 | Zaokrouhlení |  |  |  |  | 0 |  |  | CZK
| Cena celkem bez DPH |  |  |  |  | 0 |  |  | CZK
0 | Cena celkem s DPH |  |  |  |  | 0 |  |  | CZK
|  | v |  |  | dne
|  |  | Za zhotovitele |  |  |  | Za objednatele
Rekapitulace dílčích částí
#CASTI>> | Číslo | Název |  |  | Základ pro sníženou DPH | Základ pro základní DPH | DPH celkem | Cena celkem | %
1 | Stavba |  |  |  | 0 | 0 | 0 | 0 | #NAME?
2 | SO01 | Ústav sociálí péče |  |  | 0 | 0 | 0 | 0 | #NAME?
3 | 01 | Paprsek - Snížení energetické náročnosti budovy; k Čihadlu 679, Velké Opatovice 679 63 |  |  | 0 | 0 | 0 | 0 | #NAME?
3 | 02 | ÚT |  |  | 0 | 0 | 0 | 0 | #NAME?
3 | 03 | FVE |  |  | 0 | 0 | 0 | 0 | #NAME?
3 | 04 | VRN |  |  | 0 | 0 | 0 | 0 | #NAME?
| Celkem za stavbu |  |  |  | 0 | 0 | 0 | 0 | 0
#POPR | Popis rozpočtu: 01 - Paprsek - Snížení energetické náročnosti budovy; k Čihadlu 679, Velké Opatovice 679 63
| Rozpočet je zpracován z dokumentace pro provádění stavby. | [8 empty] | Rozpočet je zpracován z dokumentace pro provádění stavby.
| a) veškeré položky na přípomoce, dopravu, montáž, zpevněné montážní plochy, atd... zahrnout do jednotlivých jednotkových cen. : | [8 empty] | a) veškeré položky na přípomoce, dopravu, montáž, zpevněné montážní plochy, atd... zahrnout do jednotlivých jednotkových cen. :
| b) součásti prací jsou veškeré zkoušky, potřebná měření, inspekce, uvedení zařízení do provozu, zaškolení obsluhy, provozní řády, manuály a revize v českém jazyce. Za komplexní vyzkoušení se považuje bezporuchový provoz po dobu minimálně 96 hod. : | [8 empty] | b) součásti prací jsou veškeré zkoušky, potřebná měření, inspekce, uvedení zařízení do provozu, zaškolení obsluhy, provozní řády, manuály a revize v českém jazyce. Za komplexní vyzkoušení se považuje bezporuchový provoz po dobu minimálně 96 hod. :
| c) součástí dodávky je zpracování veškeré dílenské dokumentace a dokumentace skutečného provedení : | [8 empty] | c) součástí dodávky je zpracování veškeré dílenské dokumentace a dokumentace skutečného provedení :
| d) součástí dodávky je kompletní dokladová část díla nutná k získání kolaudačního souhlasu stavby : | [8 empty] | d) součástí dodávky je kompletní dokladová část díla nutná k získání kolaudačního souhlasu stavby :
| e) v rozsahu prací zhotovitele jsou rovněž jakékoliv prvky, zařízení, práce a pomocné materiály, neuvedené v tomto soupisu výkonů, které jsou ale nezbytně nutné k dodání, instalaci , dokončení a provozování díla, včetně ztratného a prořezů : | [8 empty] | e) v rozsahu prací zhotovitele jsou rovněž jakékoliv prvky, zařízení, práce a pomocné materiály, neuvedené v tomto soupisu výkonů, které jsou ale nezbytně nutné k dodání, instalaci , dokončení a provozování díla, včetně ztratného a prořezů :
| f) součástí dodávky jsou veškerá geodetická měření jako například vytyčení konstrukcí, kontrolní měření, zaměření skutečného stavu apod. : | [8 empty] | f) součástí dodávky jsou veškerá geodetická měření jako například vytyčení konstrukcí, kontrolní měření, zaměření skutečného stavu apod. :
| g) součástí dodávky jsou i náklady na případná opatření související s ochranou stávajících sítí, komunikací či staveb : | [8 empty] | g) součástí dodávky jsou i náklady na případná opatření související s ochranou stávajících sítí, komunikací či staveb :
| h) součástí jednotkových cen jsou i vícenáklady související s výstavbou v zimním období, průběžný úklid staveniště a přilehlých komunikací, likvidaci odpadů, dočasná dopravní omezení atd. : | [8 empty] | h) součástí jednotkových cen jsou i vícenáklady související s výstavbou v zimním období, průběžný úklid staveniště a přilehlých komunikací, likvidaci odpadů, dočasná dopravní omezení atd. :
| k)pokud se v dokumentaci vyskytují obchodní názvy, jedná se pouze o vymezení minimálních požadovaných standardů výrobku, technologie či materiálu a zadavatel připouští použití i jiného, kvalitativně či technologicky obdobného řešení, které splňuje minimální parametry uvedené ve specifikaci projektové dokumentace : | [8 empty] | k)pokud se v dokumentaci vyskytují obchodní názvy, jedná se pouze o vymezení minimálních požadovaných standardů výrobku, technologie či materiálu a zadavatel připouští použití i jiného, kvalitativně či technologicky obdobného řešení, které splňuje minimální parametry uvedené ve specifikaci projektové dokumentace :
| Nedílnou součástí výkazu výměr (slepého rozpočtu ) je projektová dokumentace !! : | [8 empty] | Nedílnou součástí výkazu výměr (slepého rozpočtu ) je projektová dokumentace !! :
| Zpracovatel nabídky je povinen prověřit specifikace a výměry uvedené ve výkazu výměr. : | [8 empty] | Zpracovatel nabídky je povinen prověřit specifikace a výměry uvedené ve výkazu výměr. :
| V případě zjištěných : rozdílů má na tyto rozdíly upozornit ve lhůtě pro podání nabídek prostřednictvím žádosti o dodatečné informace k zadávacím podmínkám. Uchazeč vyplní všechny položky soupisu prací. | [8 empty] | V případě zjištěných : rozdílů má na tyto rozdíly upozornit ve lhůtě pro podání nabídek prostřednictvím žádosti o dodatečné informace k zadávacím podmínkám. Uchazeč vyplní všechny položky soupisu prací.
Rekapitulace dílů
| Číslo | Název |  |  | Typ dílu |  |  | Celkem | %
| 1 | Zemní práce |  |  | HSV |  |  | 0
| 18 | Zemní práce |  |  | HSV |  |  | 0
| 2 | Základy a zvláštní zakládání |  |  | HSV |  |  | 0
| 21 | Trubní vedení |  |  | HSV |  |  | 0
| 21-M | Elektromontáže |  |  | HSV |  |  | 0
| 21-M.4 | Kabeláž |  |  | HSV |  |  | 0
| 22-M | Montáže technologických zařízení |  |  | HSV |  |  | 0
| 3 | Svislé a kompletní konstrukce |  |  | HSV |  |  | 0
| 5 | Komunikace |  |  | HSV |  |  | 0
| 58-M | Revize vyhrazených technických zařízení |  |  | HSV |  |  | 0
| 61 | Úpravy povrchů vnitřní |  |  | HSV |  |  | 0
| 62 | Úpravy povrchů vnější |  |  | HSV |  |  | 0
| 63 | Podlahy a podlahové konstrukce |  |  | HSV |  |  | 0
| 94 | Lešení a stavební výtahy |  |  | HSV |  |  | 0
| 95 | Dokončovací konstrukce na pozemních stavbách |  |  | HSV |  |  | 0
| 954 | Opláštění konstrukcí sádrokartonovými deskami |  |  | HSV |  |  | 0
| 96 | Bourání konstrukcí |  |  | HSV |  |  | 0
| 99 | Staveništní přesun hmot |  |  | HSV |  |  | 0
| HZS | Hodinové zúčtovací sazby |  |  | HSV |  |  | 0
| N01 | Spotřební materiál |  |  | HSV |  |  | 0
| OST | Ostatní |  |  | HSV |  |  | 0
| VRN1 | Průzkumné, geodetické a projektové práce |  |  | HSV |  |  | 0
| VRN4 | Inženýrská činnost |  |  | HSV |  |  | 0
| 711 | Izolace proti vodě |  |  | PSV |  |  | 0
| 712 | Povlakové krytiny |  |  | PSV |  |  | 0
| 713 | Izolace tepelné |  |  | PSV |  |  | 0
| 721 | Zdravotechnika - vnitřní kanalizace |  |  | PSV |  |  | 0
| 722 | Zdravotechnika - vodovod |  |  | PSV |  |  | 0
| 731 | Ústřední vytápění - kotelny |  |  | PSV |  |  | 0
| 734 | Ústřední vytápění - armatury |  |  | PSV |  |  | 0
| 735 | Ústřední vytápění - otopná tělesa |  |  | PSV |  |  | 0
| 751 | Kabelové žlaby |  |  | PSV |  |  | 0
| 762 | Konstrukce tesařské |  |  | PSV |  |  | 0
| 764 | Konstrukce klempířské |  |  | PSV |  |  | 0
| 765 | Krytiny tvrdé |  |  | PSV |  |  | 0
| 766 | Konstrukce truhlářské |  |  | PSV |  |  | 0
| 767 | Konstrukce zámečnické |  |  | PSV |  |  | 0
| 769 | Otvorové prvky z plastu a hliníku |  |  | PSV |  |  | 0
| 771 | Podlahy z dlaždic a obklady |  |  | PSV |  |  | 0
| 776 | Podlahy povlakové |  |  | PSV |  |  | 0
| 777 | Podlahy ze syntetických hmot |  |  | PSV |  |  | 0
| 783 | Dokončovací práce - nátěry |  |  | PSV |  |  | 0
| 783 | Nátěry |  |  | PSV |  |  | 0
| 784 | Malby |  |  | PSV |  |  | 0
| 799 | Ostatní |  |  | PSV |  |  | 0
| M21 | Elektromontáže |  |  | MON |  |  | 0
| D96 | Přesuny suti a vybouraných hmot |  |  | PSU |  |  | 0
| VN | Vedlejší náklady |  |  | VN |  |  | 0
| Cena celkem | [6 empty] | 0 | 0
Note on D11: Název
Note on D12: Ulice
Note on D13: PSČ
Note on E13: Místo
Note on I11: IČO
Note on I12: DIČ

## VzorPolozky (hidden)
Položkový rozpočet
S:
O:
R:

## SO01 01 Pol
Soupis stavebních prací dodávek a služeb s výkazem výměr | [26 empty] | #TypZaznamu#
S: | 07_07_2023 | Paprsek - Snížení energetické náročnosti budovy; k Čihadlu 679, Velké Opatovice 679 63 | [24 empty] | STA
O: | SO01 | Ústav sociálí péče | [21 empty] | STA |  |  | OBJ
R: | 01 | Paprsek - Snížení energetické náročnosti budovy; k Čihadlu 679, Velké Opatovice 679 63 | [24 empty] | ROZ
P.č. | Číslo položky | Název položky | MJ | Množství | Cena / MJ | Celkem | Dodávka | Dodávka celk. | Montáž | Montáž celk. | DPH | Cena s DPH | Hmotnost / MJ | Hmotnost celk.(t) | Dem. hmotnost / MJ | Dem. hmotnost celk.(t) | Ceník | Cen. soustava / platnost | Cenová úroveň | Nhod / MJ | Nhod celk. | Dodavatel | Typ položky
Díl: | 1 | Zemní práce |  |  |  | 0 |  | 0 |  | 0 |  | 0 |  | 2.86 |  | 58.07 |  |  |  |  | 585.87 | [5 empty] | DIL
1 | 113106231R00 | Rozebrání dlažeb ze zámkové dlažby v kamenivu - pro zpětné použití vč.očištění | m2 | 225.6375 |  | 0 |  | 0 |  | 0 | 15 | 0 | 0 | 0 | 0.225 | 50.77 |  | RTS 23/ I | RTS 23/ I | 0.142 | 32.04 |  | Práce |  |  |  | POL1_
|  | SÚ/17,SÚ/18 : | [24 empty] | VV | 0
|  | okapový chodník : | [24 empty] | VV | 0
|  | objekt A : 0,75*(17,85+9,3+21,6+6,25+14,15+8,5+4,95+1,0) |  | 62.7 | [22 empty] | VV | 0
|  | 0,75*(21,9+13,0) |  | 26.175 | [22 empty] | VV | 0
|  | objekt B : 0,75*(3,1+4,8+4,5+3,8+8,8+23,15+2,5) |  | 37.9875 | [22 empty] | VV | 0
|  | objekt C : 0,75*(2,0*2+7,4) |  | 8.55 | [22 empty] | VV | 0
|  | objekt D : 0,75*(6,4+9,6+3,0+4,7+17,2+1,25*2+4,0+12,65+16,35+11,9+29,5+2,5) |  | 90.225 | [22 empty] | VV | 0
2 | 113204111R00 | Vytrhání obrubníků zahradních | m | 58.42 |  | 0 |  | 0 |  | 0 | 15 | 0 | 0 | 0 | 0.125 | 7.3 |  | RTS 23/ I | RTS 23/ I | 0.08 | 4.67 |  | Práce |  |  |  | POL1_
|  | okapový chodník : | [24 empty] | VV | 0
|  | objekt A : 12,9+21,82+0,5*2 |  | 35.72 | [22 empty] | VV | 0
|  | objekt D : 3,7+1,7+2,8+5,2+9,3 |  | 22.7 | [22 empty] | VV | 0
3 | 131201110R00 | Hloubení nezapaž. jam hor.3 do 50 m3, STROJNĚ | m3 | 9 |  | 0 |  | 0 |  | 0 | 15 | 0 | 0 | 0 | 0 | 0 |  | RTS 23/ I | RTS 23/ I | 0.26666 | 2.4 |  | Práce |  |  |  | POL1_
|  | SÚ/55 : | [24 empty] | VV | 0
|  | objekt A vsak : 2,0*(1,5*1,5) |  | 4.5 | [22 empty] | VV | 0
|  | objekt D vsak : 2,0*(1,5*1,5) |  | 4.5 | [22 empty] | VV | 0
4 | 131201119R00 | Příplatek za lepivost - hloubení nezap.jam v hor.3 | m3 | 2.7 |  | 0 |  | 0 |  | 0 | 15 | 0 | 0 | 0 | 0 | 0 |  | RTS 23/ I | RTS 23/ I | 0.0431 | 0.12 |  | Práce |  |  |  | POL1_
|  | Začátek provozního součtu | [24 empty] | VV
|  | SÚ/55 : | [24 empty] | VV | 2
|  | objekt A vsak : 2,0*(1,5*1,5) |  | 4.5 | [22 empty] | VV | 2
|  | objekt D vsak : 2,0*(1,5*1,5) |  | 4.5 | [22 empty] | VV | 2
|  | Konec provozního součtu | [24 empty] | VV
|  | 9,0*0,3 |  | 2.7 | [22 empty] | VV | 0
5 | 132201110R00 | Hloubení rýh š.do 60 cm v hor.3 do 50 m3, STROJNĚ zemina použita pro zpětný zásyp ponechána na hraně výkopu | m3 | 4.95 |  | 0 |  | 0 |  | 0 | 15 | 0 | 0 | 0 | 0 | 0 |  | RTS 23/ I | RTS 23/ I | 0.365 | 1.81 |  | Práce |  |  |  | POL1_
|  | SÚ/55 : | [24 empty] | VV | 0
|  | objekt A vsak : 0,6*1,5*(2,5) |  | 2.25 | [22 empty] | VV | 0
|  | objekt D vsak : 0,6*1,5*(1,5+1,5) |  | 2.7 | [22 empty] | VV | 0
6 | 132201119R00 | Přípl.za lepivost,hloubení rýh 60 cm,hor.3,STROJNĚ | m3 | 1.485 |  | 0 |  | 0 |  | 0 | 15 | 0 | 0 | 0 | 0 | 0 |  | RTS 23/ I | RTS 23/ I | 0.3898 | 0.58 |  | Práce |  |  |  | POL1_
|  | Začátek provozního součtu | [24 empty] | VV
|  | SÚ/55 : | [24 empty] | VV | 2
|  | objekt A vsak : 0,6*1,5*(2,5) |  | 2.25 | [22 empty] | VV | 2
|  | objekt D vsak : 0,6*1,5*(1,5+1,5) |  | 2.7 | [22 empty] | VV | 2
|  | Konec provozního součtu | [24 empty] | VV
|  | 4,95*0,3 |  | 1.485 | [22 empty] | VV | 0
7 | 139601102R00 | Ruční výkop jam, rýh a šachet v hornině tř. 3 zemina použita pro zpětný zásyp ponechána na hraně výkopu | m3 | 90.255 |  | 0 |  | 0 |  | 0 | 15 | 0 | 0 | 0 | 0 | 0 |  | RTS 23/ I | RTS 23/ I | 3.533 | 318.87 |  | Práce |  |  |  | POL1_
|  | SÚ/17,SÚ/18 : | [24 empty] | VV | 0
|  | okapový chodník : | [24 empty] | VV | 0
|  | objekt A : 0,75*0,4*(17,85+9,3+21,6+6,25+14,15+8,5+4,95+1,0) |  | 25.08 | [22 empty] | VV | 0
|  | 0,75*0,4*(21,9+13,0) |  | 10.47 | [22 empty] | VV | 0
|  | objekt B : 0,75*0,4*(3,1+4,8+4,5+3,8+8,8+23,15+2,5) |  | 15.195 | [22 empty] | VV | 0
|  | objekt C : 0,75*0,4*(2,0*2+7,4) |  | 3.42 | [22 empty] | VV | 0
|  | objekt D : 0,75*0,4*(6,4+9,6+3,0+4,7+17,2+1,25*2+4,0+12,65+16,35+11,9+29,5+2,5) |  | 36.09 | [22 empty] | VV | 0
8 | 162701105R00 | Vodorovné přemístění výkopku z hor.1-4 do 10000 m | m3 | 79.9912 |  | 0 |  | 0 |  | 0 | 15 | 0 | 0 | 0 | 0 | 0 |  | RTS 23/ I | RTS 23/ I | 0.011 | 0.88 |  | Práce |  |  |  | POL1_
|  | hloubení jam : | [24 empty] | VV | 0
|  | SÚ/55 : | [24 empty] | VV | 0
|  | objekt A vsak : 2,0*(1,5*1,5) |  | 4.5 | [22 empty] | VV | 0
|  | objekt D vsak : 2,0*(1,5*1,5) |  | 4.5 | [22 empty] | VV | 0
[27 empty] | VV | 0
|  | hloubení rýh : | [24 empty] | VV | 0
|  | SÚ/55 : | [24 empty] | VV | 0
|  | objekt A vsak : 0,6*1,0*(2,5) |  | 1.5 | [22 empty] | VV | 0
|  | objekt D vsak : 0,6*1,0*(1,5+1,5) |  | 1.8 | [22 empty] | VV | 0
[27 empty] | VV | 0
|  | ruční výkop : | [24 empty] | VV | 0
|  | SÚ/17,SÚ/18 : | [24 empty] | VV | 0
|  | okapový chodník : | [24 empty] | VV | 0
|  | objekt A : 0,75*0,3*(17,85+9,3+21,6+6,25+14,15+8,5+4,95+1,0) |  | 18.81 | [22 empty] | VV | 0
|  | 0,75*0,3*(21,9+13,0) |  | 7.8525 | [22 empty] | VV | 0
|  | objekt B : 0,75*0,3*(3,1+4,8+4,5+3,8+8,8+23,15+2,5) |  | 11.3963 | [22 empty] | VV | 0
|  | objekt C : 0,75*0,3*(2,0*2+7,4) |  | 2.565 | [22 empty] | VV | 0
|  | objekt D : 0,75*0,3*(6,4+9,6+3,0+4,7+17,2+1,25*2+4,0+12,65+16,35+11,9+29,5+2,5) |  | 27.0675 | [22 empty] | VV | 0
9 | 162701109R00 | Příplatek k vod. přemístění hor.1-4 za další 1 km dle zvolené skládky | m3 | 0 |  | 0 |  | 0 |  | 0 | 15 | 0 | 0 | 0 | 0 | 0 |  | RTS 23/ I | RTS 23/ I | 0 | 0 |  | Práce |  |  |  | POL1_
10 | 162201203R00 | Vodorovné přemíst.výkopku, kolečko hor.1-4, do 10m | m3 | 67.6912 |  | 0 |  | 0 |  | 0 | 15 | 0 | 0 | 0 | 0 | 0 |  | RTS 23/ I | RTS 23/ I | 0.668 | 45.22 |  | Práce |  |  |  | POL1_
|  | SÚ/17,SÚ/18 : | [24 empty] | VV | 0
|  | okapový chodník : | [24 empty] | VV | 0
|  | objekt A : 0,75*0,3*(17,85+9,3+21,6+6,25+14,15+8,5+4,95+1,0) |  | 18.81 | [22 empty] | VV | 0
|  | 0,75*0,3*(21,9+13,0) |  | 7.8525 | [22 empty] | VV | 0
|  | objekt B : 0,75*0,3*(3,1+4,8+4,5+3,8+8,8+23,15+2,5) |  | 11.3963 | [22 empty] | VV | 0
|  | objekt C : 0,75*0,3*(2,0*2+7,4) |  | 2.565 | [22 empty] | VV | 0
|  | objekt D : 0,75*0,3*(6,4+9,6+3,0+4,7+17,2+1,25*2+4,0+12,65+16,35+11,9+29,5+2,5) |  | 27.0675 | [22 empty] | VV | 0
11 | 162201210R00 | Příplatek za dalš.10 m, kolečko, výkop. z hor.1- 4 | m3 | 67.6912 |  | 0 |  | 0 |  | 0 | 15 | 0 | 0 | 0 | 0 | 0 |  | RTS 23/ I | RTS 23/ I | 0.591 | 40.01 |  | Práce |  |  |  | POL1_
12 | 167101201R00 | Nakládání výkopku z hor. 1 ÷ 4 - ručně | m3 | 67.6912 |  | 0 |  | 0 |  | 0 | 15 | 0 | 0 | 0 | 0 | 0 |  | RTS 23/ I | RTS 23/ I | 1.938 | 131.19 |  | Práce |  |  |  | POL1_
|  | SÚ/17,SÚ/18 : | [24 empty] | VV | 0
|  | okapový chodník : | [24 empty] | VV | 0
|  | objekt A : 0,75*0,3*(17,85+9,3+21,6+6,25+14,15+8,5+4,95+1,0) |  | 18.81 | [22 empty] | VV | 0
|  | 0,75*0,3*(21,9+13,0) |  | 7.8525 | [22 empty] | VV | 0
|  | objekt B : 0,75*0,3*(3,1+4,8+4,5+3,8+8,8+23,15+2,5) |  | 11.3963 | [22 empty] | VV | 0
|  | objekt C : 0,75*0,3*(2,0*2+7,4) |  | 2.565 | [22 empty] | VV | 0
|  | objekt D : 0,75*0,3*(6,4+9,6+3,0+4,7+17,2+1,25*2+4,0+12,65+16,35+11,9+29,5+2,5) |  | 27.0675 | [22 empty] | VV | 0
13 | 171201201R00 | Uložení sypaniny na skl.-modelace na výšku přes 2m | m3 | 79.9912 |  | 0 |  | 0 |  | 0 | 15 | 0 | 0 | 0 | 0 | 0 |  | RTS 23/ I | RTS 23/ I | 0.009 | 0.72 |  | Práce |  |  |  | POL1_1
14 | 174101101R00 | Zásyp jam, rýh, šachet se zhutněním (po vrstvách 200 mm) stávající zeminou | m3 | 24.2138 |  | 0 |  | 0 |  | 0 | 15 | 0 | 0 | 0 | 0 | 0 |  | RTS 23/ I | RTS 23/ I | 0.2 | 4.84 |  | Práce |  |  |  | POL1_1
|  | SÚ/17,SÚ/18 : | [24 empty] | VV | 0
|  | okapový chodník : | [24 empty] | VV | 0
|  | objekt A : 0,75*0,1*(17,85+9,3+21,6+6,25+14,15+8,5+4,95+1,0) |  | 6.27 | [22 empty] | VV | 0
|  | 0,75*0,1*(21,9+13,0) |  | 2.6175 | [22 empty] | VV | 0
|  | objekt B : 0,75*0,1*(3,1+4,8+4,5+3,8+8,8+23,15+2,5) |  | 3.7988 | [22 empty] | VV | 0
|  | objekt C : 0,75*0,1*(2,0*2+7,4) |  | 0.855 | [22 empty] | VV | 0
|  | objekt D : 0,75*0,1*(6,4+9,6+3,0+4,7+17,2+1,25*2+4,0+12,65+16,35+11,9+29,5+2,5) |  | 9.0225 | [22 empty] | VV | 0
[27 empty] | VV | 0
|  | SÚ/55 : | [24 empty] | VV | 0
|  | objekt A vsak : 0,6*0,5*(2,5) |  | 0.75 | [22 empty] | VV | 0
|  | objekt D vsak : 0,6*0,5*(1,5+1,5) |  | 0.9 | [22 empty] | VV | 0
15 | 175101101RT2 | Obsyp potrubí bez prohození sypaniny s dodáním štěrkopísku frakce 0 - 22 mm | m3 | 1.32 |  | 0 |  | 0 |  | 0 | 15 | 0 | 1.7 | 2.24 | 0 | 0 |  | RTS 23/ I | RTS 23/ I | 1.587 | 2.09 |  | Práce |  |  |  | POL1_
|  | SÚ/55 : | [24 empty] | VV | 0
|  | objekt A vsak : 0,6*0,4*(2,5) |  | 0.6 | [22 empty] | VV | 0
|  | objekt D vsak : 0,6*0,4*(1,5+1,5) |  | 0.72 | [22 empty] | VV | 0
16 | 199000005R00 | Poplatek za skládku zeminy 1- 4, č. dle katal. odpadů 17 05 04 | t | 135.9851 |  | 0 |  | 0 |  | 0 | 15 | 0 | 0 | 0 | 0 | 0 |  | RTS 23/ I | RTS 23/ I | 0 | 0 |  | Práce |  |  |  | POL1_1
|  | Začátek provozního součtu | [24 empty] | VV
|  | hloubení jam : | [24 empty] | VV | 2
|  | SÚ/55 : | [24 empty] | VV | 2
|  | objekt A vsak : 2,0*(1,5*1,5) |  | 4.5 | [22 empty] | VV | 2
|  | objekt D vsak : 2,0*(1,5*1,5) |  | 4.5 | [22 empty] | VV | 2
[27 empty] | VV | 2
|  | hloubení rýh : | [24 empty] | VV | 2
|  | SÚ/55 : | [24 empty] | VV | 2
|  | objekt A vsak : 0,6*1,0*(2,5) |  | 1.5 | [22 empty] | VV | 2
|  | objekt D vsak : 0,6*1,0*(1,5+1,5) |  | 1.8 | [22 empty] | VV | 2
[27 empty] | VV | 2
|  | ruční výkop : | [24 empty] | VV | 2
|  | SÚ/17,SÚ/18 : | [24 empty] | VV | 2
|  | okapový chodník : | [24 empty] | VV | 2
|  | objekt A : 0,75*0,3*(17,85+9,3+21,6+6,25+14,15+8,5+4,95+1,0) |  | 18.81 | [22 empty] | VV | 2
|  | 0,75*0,3*(21,9+13,0) |  | 7.8525 | [22 empty] | VV | 2
|  | objekt B : 0,75*0,3*(3,1+4,8+4,5+3,8+8,8+23,15+2,5) |  | 11.3963 | [22 empty] | VV | 2
|  | objekt C : 0,75*0,3*(2,0*2+7,4) |  | 2.565 | [22 empty] | VV | 2
|  | objekt D : 0,75*0,3*(6,4+9,6+3,0+4,7+17,2+1,25*2+4,0+12,65+16,35+11,9+29,5+2,5) |  | 27.0675 | [22 empty] | VV | 2
|  | Konec provozního součtu | [24 empty] | VV
|  | cca 1,7t/m3 : 79,99125*1,7 |  | 135.9851 | [22 empty] | VV | 0
17 | 451573111R00 | Lože pod potrubí ze štěrkopísku do 63 mm | m3 | 0.33 |  | 0 |  | 0 |  | 0 | 15 | 0 | 1.8908 | 0.62 | 0 | 0 |  | RTS 23/ I | RTS 23/ I | 1.317 | 0.43 |  | Práce |  |  |  | POL1_
|  | SÚ/55 : | [24 empty] | VV | 0
|  | objekt A vsak : 0,6*0,1*(2,5) |  | 0.15 | [22 empty] | VV | 0
|  | objekt D vsak : 0,6*0,1*(1,5+1,5) |  | 0.18 | [22 empty] | VV | 0
Díl: | 18 | Zemní práce |  |  |  | 0 |  | 0 |  | 0 |  | 0 |  | 11.84 |  | 0 |  |  |  |  | 299.96 | [5 empty] | DIL
18 | 180402111R00 | Založení trávníku parkového výsevem v rovině | m2 | 13.5 |  | 0 |  | 0 |  | 0 | 15 | 0 | 0 | 0 | 0 | 0 |  | RTS 23/ I | RTS 22/ II | 0.06 | 0.81 |  | Práce |  |  |  | POL1_1
|  | SÚ/55 : | [24 empty] | VV | 0
|  | objekt A vsak : (2,0+2,0)+1,0*(2,5) |  | 6.5 | [22 empty] | VV | 0
|  | objekt D vsak : (2,0+2,0)+1,0*(1,5+1,5) |  | 7 | [22 empty] | VV | 0
19 | 181301107R00 | Rozprostření ornice, rovina, tl. 40-50 cm,do 500m2 | m2 | 13.5 |  | 0 |  | 0 |  | 0 | 15 | 0 | 0 | 0 | 0 | 0 |  | RTS 23/ I | RTS 23/ I | 0.62 | 8.37 |  | Práce |  |  |  | POL1_1
|  | SÚ/55 : | [24 empty] | VV | 0
|  | objekt A vsak : (2,0+2,0)+1,0*(2,5) |  | 6.5 | [22 empty] | VV | 0
|  | objekt D vsak : (2,0+2,0)+1,0*(1,5+1,5) |  | 7 | [22 empty] | VV | 0
20 | 183402111R00 | Rozrušení půdy do 15 cm v rovině/svah 1:5 | m2 | 13.5 |  | 0 |  | 0 |  | 0 | 15 | 0 | 0 | 0 | 0 | 0 |  | RTS 23/ I | RTS 22/ II | 0.067 | 0.9 |  | Práce |  |  |  | POL1_1
21 | 183403153R00 | Obdělání půdy hrabáním, v rovině | m2 | 13.5 |  | 0 |  | 0 |  | 0 | 15 | 0 | 0 | 0 | 0 | 0 |  | RTS 23/ I | RTS 22/ II | 0.015 | 0.2 |  | Práce |  |  |  | POL1_
22 | 185803111R00 | Ošetření trávníku v rovině | m2 | 13.5 |  | 0 |  | 0 |  | 0 | 15 | 0 | 0 | 0 | 0 | 0 |  | RTS 23/ I | RTS 22/ II | 0.011 | 0.15 |  | Práce |  |  |  | POL1_
23 | 185851111R00 | Dovoz vody pro zálivku rostlin do 6 km | m3 | 0.27 |  | 0 |  | 0 |  | 0 | 15 | 0 | 0 | 0 | 0 | 0 |  | RTS 23/ I | RTS 22/ II | 0.88 | 0.24 |  | Práce |  |  |  | POL1_
|  | Začátek provozního součtu | [24 empty] | VV
|  | SÚ/55 : | [24 empty] | VV | 2
|  | objekt A vsak : (2,0+2,0)+1,0*(2,5) |  | 6.5 | [22 empty] | VV | 2
|  | objekt D vsak : (2,0+2,0)+1,0*(1,5+1,5) |  | 7 | [22 empty] | VV | 2
|  | Konec provozního součtu | [24 empty] | VV
|  | 0,02m3/m2 : 13,5*0,02 |  | 0.27 | [22 empty] | VV | 0
24 | 185802113R01 | Hnojení umělým hnojivem v rovině | m2 | 13.5 |  | 0 |  | 0 |  | 0 | 15 | 0 | 0 | 0 | 0 | 0 |  | Vlastní | Indiv | 21.429 | 289.29 |  | Práce |  |  |  | POL1_1
25 | 00572400R | Směs travní parková I. běžná zátěž PROFI 0,035kg/m2 | kg | 0.51975 |  | 0 |  | 0 |  | 0 | 15 | 0 | 0.001 | 0 | 0 | 0 | SPCM | RTS 23/ I | RTS 22/ II | 0 | 0 |  | Specifikace |  |  |  | POL3_0
|  | Začátek provozního součtu | [24 empty] | VV
|  | SÚ/55 : | [24 empty] | VV | 2
|  | objekt A vsak : (2,0+2,0)+1,0*(2,5) |  | 6.5 | [22 empty] | VV | 2
|  | objekt D vsak : (2,0+2,0)+1,0*(1,5+1,5) |  | 7 | [22 empty] | VV | 2
|  | Konec provozního součtu | [24 empty] | VV
|  | 0,035kg/m2 : 13,5*0,035*1,1 |  | 0.51975 | [22 empty] | VV | 0
26 | 08211320R | Voda pitná - vodné | m3 | 0.27 |  | 0 |  | 0 |  | 0 | 15 | 0 | 0 | 0 | 0 | 0 | SPCM | RTS 23/ I | RTS 22/ II | 0 | 0 |  | Specifikace |  |  |  | POL3_0
|  | Začátek provozního součtu | [24 empty] | VV
|  | SÚ/55 : | [24 empty] | VV | 2
|  | objekt A vsak : (2,0+2,0)+1,0*(2,5) |  | 6.5 | [22 empty] | VV | 2
|  | objekt D vsak : (2,0+2,0)+1,0*(1,5+1,5) |  | 7 | [22 empty] | VV | 2
|  | Konec provozního součtu | [24 empty] | VV
|  | 0,02m3/m2 : 13,5*0,02 |  | 0.27 | [22 empty] | VV | 0
27 | 10364200R | Ornice pro pozemkové úpravy | m3 | 7.0875 |  | 0 |  | 0 |  | 0 | 15 | 0 | 1.67 | 11.84 | 0 | 0 | SPCM | RTS 22/ II | RTS 22/ II | 0 | 0 |  | Specifikace |  |  |  | POL3_
|  | Začátek provozního součtu | [24 empty] | VV
|  | SÚ/55 : | [24 empty] | VV | 2
|  | objekt A vsak : (2,0+2,0)+1,0*(2,5) |  | 6.5 | [22 empty] | VV | 2
|  | objekt D vsak : (2,0+2,0)+1,0*(1,5+1,5) |  | 7 | [22 empty] | VV | 2
|  | Konec provozního součtu | [24 empty] | VV
|  | 13,5*0,5*1,05 |  | 7.0875 | [22 empty] | VV | 0
28 | 25191158R | Trávníkové hnojivo AGRO 0,02kg/m2 | Kg | 0.297 |  | 0 |  | 0 |  | 0 | 15 | 0 | 0.001 | 0 | 0 | 0 | SPCM | RTS 23/ I | RTS 22/ II | 0 | 0 |  | Specifikace |  |  |  | POL3_0
|  | Začátek provozního součtu | [24 empty] | VV
|  | SÚ/55 : | [24 empty] | VV | 2
|  | objekt A vsak : (2,0+2,0)+1,0*(2,5) |  | 6.5 | [22 empty] | VV | 2
|  | objekt D vsak : (2,0+2,0)+1,0*(1,5+1,5) |  | 7 | [22 empty] | VV | 2
|  | Konec provozního součtu | [24 empty] | VV
|  | 0,02kg/m2 : 13,5*0,02*1,1 |  | 0.297 | [22 empty] | VV | 0
Díl: | 2 | Základy a zvláštní zakládání |  |  |  | 0 |  | 0 |  | 0 |  | 0 |  | 0 |  | 0 |  |  |  |  | 0 | [5 empty] | DIL
29 | 2 PC 001 | D+M Oprava stávajícího základového pasu a základové desky (po odstranění zimní zahrady) | m | 17.7 |  | 0 |  | 0 |  | 0 | 15 | 0 | 0 | 0 | 0 | 0 |  | Vlastní | Indiv | 0 | 0 |  | Práce |  |  |  | POL1_
|  | SÚ/22 zimní zahrada : (3,3*2+11,1) |  | 17.7 | [22 empty] | VV | 0
Díl: | 21 | Trubní vedení |  |  |  | 0 |  | 0 |  | 0 |  | 0 |  | 11.02 |  | 0 |  |  |  |  | 8.73 | [5 empty] | DIL
30 | 211971110R00 | Opláštění žeber z geotextilie o sklonu do 1 : 2,5 | m2 | 27 |  | 0 |  | 0 |  | 0 | 15 | 0 | 0.00018 | 0 | 0 | 0 |  | RTS 23/ I | RTS 20/ II | 0.08 | 2.16 |  | Práce |  |  |  | POL1_
|  | SÚ/55 : | [24 empty] | VV | 0
|  | objekt A vsak : (1,5*1,5)*6 |  | 13.5 | [22 empty] | VV | 0
|  | objekt D vsak : (1,5*1,5)*6 |  | 13.5 | [22 empty] | VV | 0
31 | 212531111R00 | Výplň vsaků kam. hrubě drcen. fr. do 63 mm | m3 | 6.75 |  | 0 |  | 0 |  | 0 | 15 | 0 | 1.63 | 11 | 0 | 0 |  | RTS 23/ I | RTS 20/ II | 0.92 | 6.21 |  | Práce |  |  |  | POL1_0
|  | SÚ/55 : | [24 empty] | VV | 0
|  | objekt A vsak : 1,5*(1,5*1,5) |  | 3.375 | [22 empty] | VV | 0
|  | objekt D vsak : 1,5*(1,5*1,5) |  | 3.375 | [22 empty] | VV | 0
32 | 871313121R00 | Montáž trub kanaliz. z plastu, hrdlových, DN 150 vč.kolen | m | 5.5 |  | 0 |  | 0 |  | 0 | 15 | 0 | 0 | 0 | 0 | 0 |  | RTS 23/ I | RTS 23/ I | 0.066 | 0.36 |  | Práce |  |  |  | POL1_
|  | SÚ/55 : | [24 empty] | VV | 0
|  | objekt A vsak : (2,5) |  | 2.5 | [22 empty] | VV | 0
|  | objekt D vsak : (1,5+1,5) |  | 3 | [22 empty] | VV | 0
33 | 28611146.AR | Trubka kanalizační KGEM SN 4 PVC 125x3,2x1000 mm vč.kolen | kus | 6 |  | 0 |  | 0 |  | 0 | 15 | 0 | 0.0017 | 0.01 | 0 | 0 | SPCM | RTS 23/ I | RTS 23/ I | 0 | 0 |  | Specifikace |  |  |  | POL3_
|  | Začátek provozního součtu | [24 empty] | VV
|  | SÚ/55 : | [24 empty] | VV | 2
|  | objekt A vsak : (2,5)*1,1 |  | 2.75 | [22 empty] | VV | 2
|  | objekt D vsak : (1,5+1,5)*1,1 |  | 3.3 | [22 empty] | VV | 2
|  | Konec provozního součtu | [24 empty] | VV
|  | 6 |  | 6 | [22 empty] | VV | 0
34 | 67352004R | Geotextilie netkaná 300 g/m2 | m2 | 37.8 |  | 0 |  | 0 |  | 0 | 15 | 0 | 0.0003 | 0.01 | 0 | 0 | SPCM | RTS 23/ I | RTS 20/ II | 0 | 0 |  | Specifikace |  |  |  | POL3_
|  | Začátek provozního součtu | [24 empty] | VV
|  | SÚ/55 : | [24 empty] | VV | 2
|  | objekt A vsak : (1,5*1,5)*6 |  | 13.5 | [22 empty] | VV | 2
|  | objekt D vsak : (1,5*1,5)*6 |  | 13.5 | [22 empty] | VV | 2
|  | Konec provozního součtu | [24 empty] | VV
|  | 27,0*1,4 |  | 37.8 | [22 empty] | VV | 0
Díl: | 3 | Svislé a kompletní konstrukce |  |  |  | 0 |  | 0 |  | 0 |  | 0 |  | 9.48 |  | 0 |  |  |  |  | 103.15 | [5 empty] | DIL
35 | 310271637R00 | Zazdívka otvorů do 4 m2,pórobet.tvárnice,tl.45cm | m3 | 0.43875 |  | 0 |  | 0 |  | 0 | 15 | 0 | 0.5807 | 0.25 | 0 | 0 |  | RTS 23/ I | RTS 23/ I | 6.1074 | 2.68 |  | Práce |  |  |  | POL1_
|  | pohled JV - objekt D SÚ/28 : 0,45*(1,5*0,65) |  | 0.43875 | [22 empty] | VV | 0
36 | 319201311R00 | Vyrovnání povrchu zdiva maltou tl.do 3 cm | m2 | 245.0415 |  | 0 |  | 0 |  | 0 | 15 | 0 | 0.03767 | 9.23 | 0 | 0 |  | RTS 23/ I | RTS 23/ I | 0.41 | 100.47 |  | Práce |  |  |  | POL1_
|  | skladba W04 atrium pro XPS tl.100 mm : | [24 empty] | VV | 0
|  | dilatační celek A : 0,7*(3,56*2+5,56*2) |  | 12.768 | [22 empty] | VV | 0
[27 empty] | VV | 0
|  | SÚ/14 pro XPS tl.140 mm : | [24 empty] | VV | 0
|  | pohled SV - objekt B : 0,7*(1,55+2,15+1,0+7,65) |  | 8.645 | [22 empty] | VV | 0
[27 empty] | VV | 0
|  | řezopohled D-D objekt A : 0,85*(13,35+5,65) |  | 16.15 | [22 empty] | VV | 0
|  | 0,7*(11,2) |  | 7.84 | [22 empty] | VV | 0
[27 empty] | VV | 0
|  | SÚ/14 pro XPS tl.180 mm : | [24 empty] | VV | 0
|  | pohled JZ - objekt A : 0,7*(17,95+0,5+7,3+0,5+21,9) |  | 33.705 | [22 empty] | VV | 0
|  | -0,3*(1,5+6,065) |  | -2.2695 | [22 empty] | VV | 0
[27 empty] | VV | 0
|  | pohled SV - objekt A : 0,7*(1,2+17,95+0,5+7,3+0,5+21,9) |  | 34.545 | [22 empty] | VV | 0
|  | -0,3*(6,065+1,5) |  | -2.2695 | [22 empty] | VV | 0
[27 empty] | VV | 0
|  | řezopohled D-D objekt A : 0 | [24 empty] | VV | 0
[27 empty] | VV | 0
|  | pohled JZ - objekt B : 0,7*(1,9+1,8) |  | 2.59 | [22 empty] | VV | 0
[27 empty] | VV | 0
|  | pohled SV - objekt B : 0,8*(14,85) |  | 11.88 | [22 empty] | VV | 0
|  | -0,4*(1,15+1,0) |  | -0.86 | [22 empty] | VV | 0
|  | výtahová šachta : 0,7*(3,1) |  | 2.17 | [22 empty] | VV | 0
|  | 0,7*(3,85) |  | 2.695 | [22 empty] | VV | 0
[27 empty] | VV | 0
|  | pohled JV - objekt B : 0,8*(22,0) |  | 17.6 | [22 empty] | VV | 0
[27 empty] | VV | 0
|  | pohled SZ - objekt C : 0,7*(5,45+0,8*2+2,0*2) |  | 7.735 | [22 empty] | VV | 0
|  | -0,3*(1,5*2) |  | -0.9 | [22 empty] | VV | 0
[27 empty] | VV | 0
|  | pohled JV - objekt D : 0,9*(11,5) |  | 10.35 | [22 empty] | VV | 0
|  | 0,9*(28,55) |  | 25.695 | [22 empty] | VV | 0
[27 empty] | VV | 0
|  | pohled SZ - objekt D : 0,9*(11,5) |  | 10.35 | [22 empty] | VV | 0
|  | 0,9*(28,55+1,5) |  | 27.045 | [22 empty] | VV | 0
|  | -0,5*(11,1) |  | -5.55 | [22 empty] | VV | 0
[27 empty] | VV | 0
|  | pohled JZ - objekt D : 0,8*(15,2) |  | 12.16 | [22 empty] | VV | 0
|  | -0,3*(1,5*2) |  | -0.9 | [22 empty] | VV | 0
[27 empty] | VV | 0
|  | řezopohled GG objekt D : 0,7*(5,5*2+0,65+5,625) |  | 12.0925 | [22 empty] | VV | 0
|  | -0,3*(1,8*2+1,0+1,5) |  | -1.83 | [22 empty] | VV | 0
[27 empty] | VV | 0
|  | řezopohled EE objekt D : 0,7*(1,85+3,3) |  | 3.605 | [22 empty] | VV | 0
Díl: | 5 | Komunikace |  |  |  | 0 |  | 0 |  | 0 |  | 0 |  | 103.47 |  | 0 |  |  |  |  | 153.84 | [5 empty] | DIL
37 | 564861111RT2 | Podklad ze štěrkodrti po zhutnění tloušťky 20 cm štěrkodrť frakce 0-32 mm | m2 | 171.4845 |  | 0 |  | 0 |  | 0 | 15 | 0 | 0.441 | 75.62 | 0 | 0 |  | RTS 23/ I | RTS 23/ I | 0.029 | 4.97 |  | Práce |  |  |  | POL1_1
|  | SÚ/17,SÚ/18 : | [24 empty] | VV | 0
|  | okapový chodník : | [24 empty] | VV | 0
|  | objekt A : 0,57*(17,85+9,3+21,6+6,25+14,15+8,5+4,95+1,0) |  | 47.652 | [22 empty] | VV | 0
|  | 0,57*(21,9+13,0) |  | 19.893 | [22 empty] | VV | 0
|  | objekt B : 0,57*(3,1+4,8+4,5+3,8+8,8+23,15+2,5) |  | 28.8705 | [22 empty] | VV | 0
|  | objekt C : 0,57*(2,0*2+7,4) |  | 6.498 | [22 empty] | VV | 0
|  | objekt D : 0,57*(6,4+9,6+3,0+4,7+17,2+1,25*2+4,0+12,65+16,35+11,9+29,5+2,5) |  | 68.571 | [22 empty] | VV | 0
38 | 596215021R00 | Kladení zámkové dlažby tl. 6 cm do drtě tl. 4 cm z 80% použita stávající | m2 | 171.4845 |  | 0 |  | 0 |  | 0 | 15 | 0 | 0.0739 | 12.67 | 0 | 0 |  | RTS 23/ I | RTS 23/ I | 0.452 | 77.51 |  | Práce |  |  |  | POL1_1
|  | SÚ/17,SÚ/18 : | [24 empty] | VV | 0
|  | okapový chodník : | [24 empty] | VV | 0
|  | objekt A : 0,57*(17,85+9,3+21,6+6,25+14,15+8,5+4,95+1,0) |  | 47.652 | [22 empty] | VV | 0
|  | 0,57*(21,9+13,0) |  | 19.893 | [22 empty] | VV | 0
|  | objekt B : 0,57*(3,1+4,8+4,5+3,8+8,8+23,15+2,5) |  | 28.8705 | [22 empty] | VV | 0
|  | objekt C : 0,57*(2,0*2+7,4) |  | 6.498 | [22 empty] | VV | 0
|  | objekt D : 0,57*(6,4+9,6+3,0+4,7+17,2+1,25*2+4,0+12,65+16,35+11,9+29,5+2,5) |  | 68.571 | [22 empty] | VV | 0
39 | 596291111R00 | Řezání zámkové dlažby tl. 60 mm | m | 150 |  | 0 |  | 0 |  | 0 | 15 | 0 | 0.00033 | 0.05 | 0 | 0 |  | RTS 23/ I | RTS 23/ I | 0.41 | 61.5 |  | Práce |  |  |  | POL1_
|  | cca 50% z celkové délky obvodu obejktu cca 300 m : 150,0 |  | 150 | [22 empty] | VV | 0
40 | 916561111RT7 | Osazení záhon.obrubníků do lože z C 12/15 s opěrou včetně obrubníku 100/5/20 cm | m | 58.42 |  | 0 |  | 0 |  | 0 | 15 | 0 | 0.12472 | 7.29 | 0 | 0 |  | RTS 23/ I | RTS 23/ I | 0.14 | 8.18 |  | Práce |  |  |  | POL1_
|  | okapový chodník SÚ/18 : | [24 empty] | VV | 0
|  | objekt A : (12,9+21,82+0,5*2) |  | 35.72 | [22 empty] | VV | 0
|  | objekt D : (3,7+1,7+2,8+5,2+9,3) |  | 22.7 | [22 empty] | VV | 0
41 | 918101111R00 | Lože pod obrubníky nebo obruby dlažeb z C 12/15 | m3 | 1.1684 |  | 0 |  | 0 |  | 0 | 15 | 0 | 2.525 | 2.95 | 0 | 0 |  | RTS 23/ I | RTS 23/ I | 1.442 | 1.68 |  | Práce |  |  |  | POL1_
|  | Začátek provozního součtu | [24 empty] | VV
|  | okapový chodník SÚ/18 : | [24 empty] | VV | 2
|  | objekt A : (12,9+21,82+0,5*2) |  | 35.72 | [22 empty] | VV | 2
|  | objekt D : (3,7+1,7+2,8+5,2+9,3) |  | 22.7 | [22 empty] | VV | 2
|  | Konec provozního součtu | [24 empty] | VV
|  | 58,42*0,2*0,1 |  | 1.1684 | [22 empty] | VV | 0
42 | 59245020R | Dlažba zámková H-PROFIL 200 x 165 x 60 mm přírodní z 20% použita nová dlažba | m2 | 37.7266 |  | 0 |  | 0 |  | 0 | 15 | 0 | 0.1296 | 4.89 | 0 | 0 | SPCM | RTS 23/ I | RTS 23/ I | 0 | 0 |  | Specifikace |  |  |  | POL3_
|  | Začátek provozního součtu | [24 empty] | VV
|  | SÚ/17,SÚ/18 : | [24 empty] | VV | 2
|  | okapový chodník : | [24 empty] | VV | 2
|  | objekt A : 0,57*(17,85+9,3+21,6+6,25+14,15+8,5+4,95+1,0) |  | 47.652 | [22 empty] | VV | 2
|  | 0,57*(21,9+13,0) |  | 19.893 | [22 empty] | VV | 2
|  | objekt B : 0,57*(3,1+4,8+4,5+3,8+8,8+23,15+2,5) |  | 28.8705 | [22 empty] | VV | 2
|  | objekt C : 0,57*(2,0*2+7,4) |  | 6.498 | [22 empty] | VV | 2
|  | objekt D : 0,57*(6,4+9,6+3,0+4,7+17,2+1,25*2+4,0+12,65+16,35+11,9+29,5+2,5) |  | 68.571 | [22 empty] | VV | 2
|  | Konec provozního součtu | [24 empty] | VV
|  | 171,4845*0,2*1,1 |  | 37.7266 | [22 empty] | VV | 0
Díl: | 61 | Úpravy povrchů vnitřní |  |  |  | 0 |  | 0 |  | 0 |  | 0 |  | 0.23 |  | 0 |  |  |  |  | 114.5 | [5 empty] | DIL
43 | 610991111R00 | Zakrývání výplní vnitřních otvorů | m2 | 649.3742 |  | 0 |  | 0 |  | 0 | 15 | 0 | 4e-05 | 0.03 | 0 | 0 |  | RTS 23/ I | RTS 23/ I | 0.078 | 50.65 |  | Práce |  |  |  | POL1_
|  | plast : | [24 empty] | VV | 0
|  | P1 : (1,5*1,75)*29 |  | 76.125 | [22 empty] | VV | 0
|  | P1a : (1,5*1,75)*2 |  | 5.25 | [22 empty] | VV | 0
|  | P1b : (1,5*1,75)*52 |  | 136.5 | [22 empty] | VV | 0
|  | P2 : (3,0*1,75)*8 |  | 42 | [22 empty] | VV | 0
|  | P3 : (4,0*1,25)*2 |  | 10 | [22 empty] | VV | 0
|  | P4 : (5,425*1,25)*2 |  | 13.5625 | [22 empty] | VV | 0
|  | P5 : (5,425*1,25)*2 |  | 13.5625 | [22 empty] | VV | 0
|  | P5a : (5,425*1,25)*2 |  | 13.5625 | [22 empty] | VV | 0
|  | P6 : (3,5*1,25)*6 |  | 26.25 | [22 empty] | VV | 0
|  | P7 : (1,5*1,25)*2 |  | 3.75 | [22 empty] | VV | 0
|  | P8 : (2,0*1,75)*2 |  | 7 | [22 empty] | VV | 0
|  | P9 : (1,0*1,75) |  | 1.75 | [22 empty] | VV | 0
|  | P10 : (1,5*0,625)*10 |  | 9.375 | [22 empty] | VV | 0
|  | P10a : (1,5*0,625)*3 |  | 2.8125 | [22 empty] | VV | 0
|  | P11 : (1,5*0,625) |  | 0.9375 | [22 empty] | VV | 0
|  | P12 : (0,625*0,625)*5 |  | 1.9531 | [22 empty] | VV | 0
|  | P13 : (1,0*0,625)*2 |  | 1.25 | [22 empty] | VV | 0
|  | P14 : (1,5*2,6)*4 |  | 15.6 | [22 empty] | VV | 0
|  | P15 : (1,25*0,625)*2 |  | 1.5625 | [22 empty] | VV | 0
|  | P16 : (3,0*1,45) |  | 4.35 | [22 empty] | VV | 0
|  | P17 : (1,6*2,1)*4 |  | 13.44 | [22 empty] | VV | 0
|  | P18 : (0,9*0,625) |  | 0.5625 | [22 empty] | VV | 0
|  | P19 : (0,6*0,6)*3 |  | 1.08 | [22 empty] | VV | 0
|  | P20 : (1,5*1,7)*3 |  | 7.65 | [22 empty] | VV | 0
|  | P20a : (1,5*1,7) |  | 2.55 | [22 empty] | VV | 0
|  | P21 : (1,5*1,65)*3 |  | 7.425 | [22 empty] | VV | 0
|  | P21a : (1,5*1,65)*3 |  | 7.425 | [22 empty] | VV | 0
|  | P21b : (1,5*1,65)*8 |  | 19.8 | [22 empty] | VV | 0
|  | P22 : (1,5*2,6)*2 |  | 7.8 | [22 empty] | VV | 0
|  | P23 : (3,15*1,75+1,65*1,75)*2 |  | 16.8 | [22 empty] | VV | 0
|  | P24 : (3,15*1,75+1,45*1,75)*2 |  | 16.1 | [22 empty] | VV | 0
[27 empty] | VV | 0
|  | hliník : | [24 empty] | VV | 0
|  | H01 : (3,0*0,625) |  | 1.875 | [22 empty] | VV | 0
|  | H02 : (0,625*0,625) |  | 0.39063 | [22 empty] | VV | 0
|  | H03 : (6,24*1,75)*4 |  | 43.68 | [22 empty] | VV | 0
|  | H04 : (6,24*2,6)*2 |  | 32.448 | [22 empty] | VV | 0
|  | H05 : (1,8*2,6) |  | 4.68 | [22 empty] | VV | 0
|  | H06 : (1,8*2,6) |  | 4.68 | [22 empty] | VV | 0
|  | H07 : (1,5*2,6) |  | 3.9 | [22 empty] | VV | 0
|  | H08 : (1,5*2,6) |  | 3.9 | [22 empty] | VV | 0
|  | H09 : (1,0*2,6) |  | 2.6 | [22 empty] | VV | 0
|  | H10 : (1,5*2,6) |  | 3.9 | [22 empty] | VV | 0
|  | H11 : (1,5*2,6) |  | 3.9 | [22 empty] | VV | 0
|  | H12 : (1,0*2,1) |  | 2.1 | [22 empty] | VV | 0
|  | H13 : (2,225*2,55)*2 |  | 11.3475 | [22 empty] | VV | 0
|  | H14 : (2,225*2,55)*2 |  | 11.3475 | [22 empty] | VV | 0
|  | H15 : (1,5*2,6) |  | 3.9 | [22 empty] | VV | 0
|  | H16 : (1,5*2,6) |  | 3.9 | [22 empty] | VV | 0
|  | H17 : (1,5*2,55) |  | 3.825 | [22 empty] | VV | 0
|  | H18 : (1,5*2,55) |  | 3.825 | [22 empty] | VV | 0
|  | H19 : (0,8*2,55+0,7*1,65) |  | 3.195 | [22 empty] | VV | 0
|  | H20 : (0,8*2,55+0,7*1,65) |  | 3.195 | [22 empty] | VV | 0
|  | H21 : (1,5*2,55) |  | 3.825 | [22 empty] | VV | 0
|  | H22 : (1,0*2,55+0,75*1,75*2) |  | 5.175 | [22 empty] | VV | 0
44 | 612401391RT2 | Omítka malých ploch vnitřních stěn do 1 m2 vápennou štukovou omítkou | kus | 1 |  | 0 |  | 0 |  | 0 | 15 | 0 | 0.03562 | 0.04 | 0 | 0 |  | RTS 23/ I | RTS 23/ I | 0.88293 | 0.88 |  | Práce |  |  |  | POL1_1
|  | pohled JV - objekt D SÚ/28 1,5x0,65 : 1 |  | 1 | [22 empty] | VV | 0
45 | 612425931RT2 | Omítka vápenná vnitřního ostění - štuková s použitím SMS - ostění, interiér | m2 | 472.293 |  | 0 |  | 0 |  | 0 | 15 | 0 | 0 | 0 | 0 | 0 |  | RTS 23/ I | RTS 23/ I | 0 | 0 |  | Práce |  |  |  | POL1_1
|  | Začátek provozního součtu | [24 empty] | VV
|  | plast : | [24 empty] | VV | 2
|  | P1 : (1,5+1,75*2)*29 |  | 145 | [22 empty] | VV | 2
|  | P1a : (1,5+1,75*2)*2 |  | 10 | [22 empty] | VV | 2
|  | P1b : (1,5+1,75*2)*52 |  | 260 | [22 empty] | VV | 2
|  | P2 : (3,0+1,75*2)*8 |  | 52 | [22 empty] | VV | 2
|  | P3 : (4,0+1,25*2)*2 |  | 13 | [22 empty] | VV | 2
|  | P4 : (5,425+1,25*2)*2 |  | 15.85 | [22 empty] | VV | 2
|  | P5 : (5,425+1,25*2)*2 |  | 15.85 | [22 empty] | VV | 2
|  | P5a : (5,425+1,25*2)*2 |  | 15.85 | [22 empty] | VV | 2
|  | P6 : (3,5+1,25*2)*6 |  | 36 | [22 empty] | VV | 2
|  | P7 : (1,5+1,25*2)*2 |  | 8 | [22 empty] | VV | 2
|  | P8 : (2,0+1,75*2)*2 |  | 11 | [22 empty] | VV | 2
|  | P9 : (1,0+1,75*2) |  | 4.5 | [22 empty] | VV | 2
|  | P10 : (1,5+0,625*2)*10 |  | 27.5 | [22 empty] | VV | 2
|  | P10a : (1,5+0,625*2)*3 |  | 8.25 | [22 empty] | VV | 2
|  | P11 : (1,5+0,625*2) |  | 2.75 | [22 empty] | VV | 2
|  | P12 : (0,625+0,625*2)*5 |  | 9.375 | [22 empty] | VV | 2
|  | P13 : (1,0+0,625*2)*2 |  | 4.5 | [22 empty] | VV | 2
|  | P14 : (1,5+2,6*2)*4 |  | 26.8 | [22 empty] | VV | 2
|  | P15 : (1,25+0,625*2)*2 |  | 5 | [22 empty] | VV | 2
|  | P16 : (3,0+1,45*2) |  | 5.9 | [22 empty] | VV | 2
|  | P17 : (1,6+2,1*2)*4 |  | 23.2 | [22 empty] | VV | 2
|  | P18 : (0,9+0,625*2) |  | 2.15 | [22 empty] | VV | 2
|  | P19 : (0,6+0,6*2)*3 |  | 5.4 | [22 empty] | VV | 2
|  | P20 : (1,5+1,7*2)*3 |  | 14.7 | [22 empty] | VV | 2
|  | P20a : (1,5+1,7*2) |  | 4.9 | [22 empty] | VV | 2
|  | P21 : (1,5+1,65*2)*3 |  | 14.4 | [22 empty] | VV | 2
|  | P21a : (1,5+1,65*2)*3 |  | 14.4 | [22 empty] | VV | 2
|  | P21b : (1,5+1,65*2)*8 |  | 38.4 | [22 empty] | VV | 2
|  | P22 : (1,5+2,6*2)*2 |  | 13.4 | [22 empty] | VV | 2
|  | P23 : (3,15+1,75+1,65+1,75)*2 |  | 16.6 | [22 empty] | VV | 2
|  | P24 : (3,15+1,75+1,45+1,75)*2 |  | 16.2 | [22 empty] | VV | 2
[27 empty] | VV | 2
|  | hliník : | [24 empty] | VV | 2
|  | H01 : (3,0+0,625*2) |  | 4.25 | [22 empty] | VV | 2
|  | H02 : (0,625+0,625*2) |  | 1.875 | [22 empty] | VV | 2
|  | H03 : (6,24+1,75*2)*4 |  | 38.96 | [22 empty] | VV | 2
|  | H04 : (6,24+2,6*2)*2 |  | 22.88 | [22 empty] | VV | 2
|  | H05 : (1,8+2,6*2) |  | 7 | [22 empty] | VV | 2
|  | H06 : (1,8+2,6*2) |  | 7 | [22 empty] | VV | 2
|  | H07 : (1,5+2,6*2) |  | 6.7 | [22 empty] | VV | 2
|  | H08 : (1,5+2,6*2) |  | 6.7 | [22 empty] | VV | 2
|  | H09 : (1,0+2,6*2) |  | 6.2 | [22 empty] | VV | 2
|  | H10 : (1,5+2,6*2) |  | 6.7 | [22 empty] | VV | 2
|  | H11 : (1,5+2,6*2) |  | 6.7 | [22 empty] | VV | 2
|  | H12 : (1,0+2,1*2) |  | 5.2 | [22 empty] | VV | 2
|  | H13 : (2,225+2,55*2)*2 |  | 14.65 | [22 empty] | VV | 2
|  | H14 : (2,225+2,55*2)*2 |  | 14.65 | [22 empty] | VV | 2
|  | H15 : (1,5+2,6*2) |  | 6.7 | [22 empty] | VV | 2
|  | H16 : (1,5+2,6*2) |  | 6.7 | [22 empty] | VV | 2
|  | H17 : (1,5+2,55*2) |  | 6.6 | [22 empty] | VV | 2
|  | H18 : (1,5+2,55*2) |  | 6.6 | [22 empty] | VV | 2
|  | H19 : (0,8+2,55+0,7+1,65) |  | 5.7 | [22 empty] | VV | 2
|  | H20 : (0,8+2,55+0,7+1,65) |  | 5.7 | [22 empty] | VV | 2
|  | H21 : (1,5+2,55*2) |  | 6.6 | [22 empty] | VV | 2
|  | H22 : (1,0+2,55*2+0,75*2+1,75*4) |  | 14.6 | [22 empty] | VV | 2
|  | Konec provozního součtu | [24 empty] | VV
|  | 1049,54*0,45 |  | 472.293 | [22 empty] | VV | 0
46 | 612481211RT2 | Montáž výztužné sítě (perlinky) do stěrky-stěny včetně výztužné sítě a stěrkového tmelu | m2 | 100 |  | 0 |  | 0 |  | 0 | 15 | 0 | 0 | 0 | 0 | 0 |  | RTS 23/ I | RTS 23/ I | 0 | 0 |  | Práce |  |  |  | POL1_1
|  | přechody materiálů, ztužení kcí, atd : 100,0 |  | 100 | [22 empty] | VV | 0
47 | 622473187RT1 | Příplatek za okenní lištu (APU) - montáž včetně dodávky lišty | m | 1049.54 |  | 0 |  | 0 |  | 0 | 15 | 0 | 0.00015 | 0.16 | 0 | 0 |  | Vlastní | RTS 23/ I | 0.06 | 62.97 |  | Práce |  |  |  | POL1_1
|  | plast : | [24 empty] | VV | 0
|  | P1 : (1,5+1,75*2)*29 |  | 145 | [22 empty] | VV | 0
|  | P1a : (1,5+1,75*2)*2 |  | 10 | [22 empty] | VV | 0
|  | P1b : (1,5+1,75*2)*52 |  | 260 | [22 empty] | VV | 0
|  | P2 : (3,0+1,75*2)*8 |  | 52 | [22 empty] | VV | 0
|  | P3 : (4,0+1,25*2)*2 |  | 13 | [22 empty] | VV | 0
|  | P4 : (5,425+1,25*2)*2 |  | 15.85 | [22 empty] | VV | 0
|  | P5 : (5,425+1,25*2)*2 |  | 15.85 | [22 empty] | VV | 0
|  | P5a : (5,425+1,25*2)*2 |  | 15.85 | [22 empty] | VV | 0
|  | P6 : (3,5+1,25*2)*6 |  | 36 | [22 empty] | VV | 0
|  | P7 : (1,5+1,25*2)*2 |  | 8 | [22 empty] | VV | 0
|  | P8 : (2,0+1,75*2)*2 |  | 11 | [22 empty] | VV | 0
|  | P9 : (1,0+1,75*2) |  | 4.5 | [22 empty] | VV | 0
|  | P10 : (1,5+0,625*2)*10 |  | 27.5 | [22 empty] | VV | 0
|  | P10a : (1,5+0,625*2)*3 |  | 8.25 | [22 empty] | VV | 0
|  | P11 : (1,5+0,625*2) |  | 2.75 | [22 empty] | VV | 0
|  | P12 : (0,625+0,625*2)*5 |  | 9.375 | [22 empty] | VV | 0
|  | P13 : (1,0+0,625*2)*2 |  | 4.5 | [22 empty] | VV | 0
|  | P14 : (1,5+2,6*2)*4 |  | 26.8 | [22 empty] | VV | 0
|  | P15 : (1,25+0,625*2)*2 |  | 5 | [22 empty] | VV | 0
|  | P16 : (3,0+1,45*2) |  | 5.9 | [22 empty] | VV | 0
|  | P17 : (1,6+2,1*2)*4 |  | 23.2 | [22 empty] | VV | 0
|  | P18 : (0,9+0,625*2) |  | 2.15 | [22 empty] | VV | 0
|  | P19 : (0,6+0,6*2)*3 |  | 5.4 | [22 empty] | VV | 0
|  | P20 : (1,5+1,7*2)*3 |  | 14.7 | [22 empty] | VV | 0
|  | P20a : (1,5+1,7*2) |  | 4.9 | [22 empty] | VV | 0
|  | P21 : (1,5+1,65*2)*3 |  | 14.4 | [22 empty] | VV | 0
|  | P21a : (1,5+1,65*2)*3 |  | 14.4 | [22 empty] | VV | 0
|  | P21b : (1,5+1,65*2)*8 |  | 38.4 | [22 empty] | VV | 0
|  | P22 : (1,5+2,6*2)*2 |  | 13.4 | [22 empty] | VV | 0
|  | P23 : (3,15+1,75+1,65+1,75)*2 |  | 16.6 | [22 empty] | VV | 0
|  | P24 : (3,15+1,75+1,45+1,75)*2 |  | 16.2 | [22 empty] | VV | 0
[27 empty] | VV | 0
|  | hliník : | [24 empty] | VV | 0
|  | H01 : (3,0+0,625*2) |  | 4.25 | [22 empty] | VV | 0
|  | H02 : (0,625+0,625*2) |  | 1.875 | [22 empty] | VV | 0
|  | H03 : (6,24+1,75*2)*4 |  | 38.96 | [22 empty] | VV | 0
|  | H04 : (6,24+2,6*2)*2 |  | 22.88 | [22 empty] | VV | 0
|  | H05 : (1,8+2,6*2) |  | 7 | [22 empty] | VV | 0
|  | H06 : (1,8+2,6*2) |  | 7 | [22 empty] | VV | 0
|  | H07 : (1,5+2,6*2) |  | 6.7 | [22 empty] | VV | 0
|  | H08 : (1,5+2,6*2) |  | 6.7 | [22 empty] | VV | 0
|  | H09 : (1,0+2,6*2) |  | 6.2 | [22 empty] | VV | 0
|  | H10 : (1,5+2,6*2) |  | 6.7 | [22 empty] | VV | 0
|  | H11 : (1,5+2,6*2) |  | 6.7 | [22 empty] | VV | 0
|  | H12 : (1,0+2,1*2) |  | 5.2 | [22 empty] | VV | 0
|  | H13 : (2,225+2,55*2)*2 |  | 14.65 | [22 empty] | VV | 0
|  | H14 : (2,225+2,55*2)*2 |  | 14.65 | [22 empty] | VV | 0
|  | H15 : (1,5+2,6*2) |  | 6.7 | [22 empty] | VV | 0
|  | H16 : (1,5+2,6*2) |  | 6.7 | [22 empty] | VV | 0
|  | H17 : (1,5+2,55*2) |  | 6.6 | [22 empty] | VV | 0
|  | H18 : (1,5+2,55*2) |  | 6.6 | [22 empty] | VV | 0
|  | H19 : (0,8+2,55+0,7+1,65) |  | 5.7 | [22 empty] | VV | 0
|  | H20 : (0,8+2,55+0,7+1,65) |  | 5.7 | [22 empty] | VV | 0
|  | H21 : (1,5+2,55*2) |  | 6.6 | [22 empty] | VV | 0
|  | H22 : (1,0+2,55*2+0,75*2+1,75*4) |  | 14.6 | [22 empty] | VV | 0
Díl: | 62 | Úpravy povrchů vnější |  |  |  | 0 |  | 0 |  | 0 |  | 0 |  | 202.73 |  | 0 |  |  |  |  | 6761.2 | [5 empty] | DIL
48 | 602021187RV1 | Stěrka na stěnách silikonová zrnitost 1,5 mm | m2 | 348.8466 |  | 0 |  | 0 |  | 0 | 15 | 0 | 0.00263 | 0.92 | 0 | 0 |  | RTS 23/ I | RTS 23/ I | 0.22401 | 78.15 |  | Práce |  |  |  | POL1_
|  | SÚ/13 : | [24 empty] | VV | 0
|  | řezopohled D-D objekt A : (5,95+9,4)*6,3/2+(2,2*3,1) |  | 55.1725 | [22 empty] | VV | 0
|  | zástěna balkonů 1NP : 3,2*(0,1*2+5,7+5,9) |  | 37.76 | [22 empty] | VV | 0
|  | zástěna balkonů 2NP : 3,1*(0,1*2+5,7+5,9) |  | 36.58 | [22 empty] | VV | 0
|  | zástěna balkonů 3NP : 1,1*(0,1*2+5,7+5,9) |  | 12.98 | [22 empty] | VV | 0
[27 empty] | VV | 0
|  | podhled balkonů SÚ/09,SÚ/13 : (11,9*2,6)*3 |  | 92.82 | [22 empty] | VV | 0
|  | čela balkonů : 0,25*(1,675*2+14,0)*3 |  | 13.0125 | [22 empty] | VV | 0
[27 empty] | VV | 0
|  | ostění 3NP : 0,15*(3,0+0,625*2) |  | 0.6375 | [22 empty] | VV | 0
[27 empty] | VV | 0
|  | pohled SV - objekt B : 8,9*(0,65)+0,3*(7,75+2,15) |  | 8.755 | [22 empty] | VV | 0
[27 empty] | VV | 0
|  | pohled JV - objekt B vikýře : (4,0*2,6)+(3,0*2,2/2)*2-(2,5*1,45) |  | 13.375 | [22 empty] | VV | 0
|  | Začátek provozního součtu | [24 empty] | VV
|  | (2,0*1,4+2,7*1,0/2)+(1,55*1,4/22)*2-(1,6*1,45+1,6*0,65/2) |  | 1.5073 | [22 empty] | VV | 2
|  | Konec provozního součtu | [24 empty] | VV
|  | 1,50727*4 |  | 6.0291 | [22 empty] | VV | 0
[27 empty] | VV | 0
|  | pohled JV - objekt C : 3,8*(7,5+0,5*2)-(7,01*2,6)+0,5*(3,1*2+1,65*2) |  | 18.824 | [22 empty] | VV | 0
|  | ostění : 0,1*(7,01+2,6*2) |  | 1.221 | [22 empty] | VV | 0
|  | podhled - plocha odměřena CAD : 44,0 |  | 44 | [22 empty] | VV | 0
|  | čelo přístřešku : 0,4*(15,7) |  | 6.28 | [22 empty] | VV | 0
[27 empty] | VV | 0
|  | řezopohled EE objekt D SÚ/33 : (1,4*1,0) |  | 1.4 | [22 empty] | VV | 0
49 | 620991121R00 | Zakrývání výplní vnějších otvorů z lešení | m2 | 676.1327 |  | 0 |  | 0 |  | 0 | 15 | 0 | 4e-05 | 0.03 | 0 | 0 |  | RTS 23/ I | RTS 23/ I | 0.078 | 52.74 |  | Práce |  |  |  | POL1_
|  | plast : | [24 empty] | VV | 0
|  | P1 : (1,5*1,75)*29 |  | 76.125 | [22 empty] | VV | 0
|  | P1a : (1,5*1,75)*2 |  | 5.25 | [22 empty] | VV | 0
|  | P1b : (1,5*1,75)*52 |  | 136.5 | [22 empty] | VV | 0
|  | P2 : (3,0*1,75)*8 |  | 42 | [22 empty] | VV | 0
|  | P3 : (4,0*1,25)*2 |  | 10 | [22 empty] | VV | 0
|  | P4 : (5,425*1,25)*2 |  | 13.5625 | [22 empty] | VV | 0
|  | P5 : (5,425*1,25)*2 |  | 13.5625 | [22 empty] | VV | 0
|  | P5a : (5,425*1,25)*2 |  | 13.5625 | [22 empty] | VV | 0
|  | P6 : (3,5*1,25)*6 |  | 26.25 | [22 empty] | VV | 0
|  | P7 : (1,5*1,25)*2 |  | 3.75 | [22 empty] | VV | 0
|  | P8 : (2,0*1,75)*2 |  | 7 | [22 empty] | VV | 0
|  | P9 : (1,0*1,75) |  | 1.75 | [22 empty] | VV | 0
|  | P10 : (1,5*0,625)*10 |  | 9.375 | [22 empty] | VV | 0
|  | P10a : (1,5*0,625)*3 |  | 2.8125 | [22 empty] | VV | 0
|  | P11 : (1,5*0,625) |  | 0.9375 | [22 empty] | VV | 0
|  | P12 : (0,625*0,625)*5 |  | 1.9531 | [22 empty] | VV | 0
|  | P13 : (1,0*0,625)*2 |  | 1.25 | [22 empty] | VV | 0
|  | P14 : (1,5*2,6)*4 |  | 15.6 | [22 empty] | VV | 0
|  | P15 : (1,25*0,625)*2 |  | 1.5625 | [22 empty] | VV | 0
|  | P16 : (3,0*1,45) |  | 4.35 | [22 empty] | VV | 0
|  | P17 : (1,6*2,1)*4 |  | 13.44 | [22 empty] | VV | 0
|  | P18 : (0,9*0,625) |  | 0.5625 | [22 empty] | VV | 0
|  | P19 : (0,6*0,6)*3 |  | 1.08 | [22 empty] | VV | 0
|  | P20 : (1,5*1,7)*3 |  | 7.65 | [22 empty] | VV | 0
|  | P20a : (1,5*1,7) |  | 2.55 | [22 empty] | VV | 0
|  | P21 : (1,5*1,65)*3 |  | 7.425 | [22 empty] | VV | 0
|  | P21a : (1,5*1,65)*3 |  | 7.425 | [22 empty] | VV | 0
|  | P21b : (1,5*1,65)*8 |  | 19.8 | [22 empty] | VV | 0
|  | P22 : (1,5*2,6)*2 |  | 7.8 | [22 empty] | VV | 0
|  | P23 : (3,15*1,75+1,65*1,75)*2 |  | 16.8 | [22 empty] | VV | 0
|  | P24 : (3,15*1,75+1,45*1,75)*2 |  | 16.1 | [22 empty] | VV | 0
[27 empty] | VV | 0
|  | hliník : | [24 empty] | VV | 0
|  | H01 : (3,0*0,625) |  | 1.875 | [22 empty] | VV | 0
|  | H02 : (0,625*0,625) |  | 0.39063 | [22 empty] | VV | 0
|  | H03 : (6,24*1,75)*4 |  | 43.68 | [22 empty] | VV | 0
|  | H04 : (6,24*2,6)*2 |  | 32.448 | [22 empty] | VV | 0
|  | H05 : (1,8*2,6) |  | 4.68 | [22 empty] | VV | 0
|  | H06 : (1,8*2,6) |  | 4.68 | [22 empty] | VV | 0
|  | H07 : (1,5*2,6) |  | 3.9 | [22 empty] | VV | 0
|  | H08 : (1,5*2,6) |  | 3.9 | [22 empty] | VV | 0
|  | H09 : (1,0*2,6) |  | 2.6 | [22 empty] | VV | 0
|  | H10 : (1,5*2,6) |  | 3.9 | [22 empty] | VV | 0
|  | H11 : (1,5*2,6) |  | 3.9 | [22 empty] | VV | 0
|  | H12 : (1,0*2,1) |  | 2.1 | [22 empty] | VV | 0
|  | H13 : (2,225*2,55)*2 |  | 11.3475 | [22 empty] | VV | 0
|  | H14 : (2,225*2,55)*2 |  | 11.3475 | [22 empty] | VV | 0
|  | H15 : (1,5*2,6) |  | 3.9 | [22 empty] | VV | 0
|  | H16 : (1,5*2,6) |  | 3.9 | [22 empty] | VV | 0
|  | H17 : (1,5*2,55) |  | 3.825 | [22 empty] | VV | 0
|  | H18 : (1,5*2,55) |  | 3.825 | [22 empty] | VV | 0
|  | H19 : (0,8*2,55+0,7*1,65) |  | 3.195 | [22 empty] | VV | 0
|  | H20 : (0,8*2,55+0,7*1,65) |  | 3.195 | [22 empty] | VV | 0
|  | H21 : (1,5*2,55) |  | 3.825 | [22 empty] | VV | 0
|  | H22 : (1,0*2,55+0,75*1,75*2) |  | 5.175 | [22 empty] | VV | 0
[27 empty] | VV | 0
|  | stávající výplně : | [24 empty] | VV | 0
|  | VYTAH L : (1,15*2,55) |  | 2.9325 | [22 empty] | VV | 0
|  | VYTAH P : (1,0*2,6) |  | 2.6 | [22 empty] | VV | 0
|  | OBL_HL : (1,5*1,75) |  | 2.625 | [22 empty] | VV | 0
|  | VYT_DV : (1,45*2,28) |  | 3.306 | [22 empty] | VV | 0
|  | VYT_KR : (0,79)*2 |  | 1.58 | [22 empty] | VV | 0
|  | VYT_LNP : (1,15*2,55)*2 |  | 5.865 | [22 empty] | VV | 0
|  | kruhové otvory : (0,785)*10 |  | 7.85 | [22 empty] | VV | 0
50 | 622311514R00 | Izolace suterénu ETICS XPS tl. 140 mm, bez PÚ | m2 | 5.22 |  | 0 |  | 0 |  | 0 | 15 | 0 | 0.0095 | 0.05 | 0 | 0 |  | RTS 23/ I | RTS 23/ I | 0.493 | 2.57 |  | Práce |  |  |  | POL1_1
|  | řezopohled D-D objekt A : 0,4*(7,4+5,65) |  | 5.22 | [22 empty] | VV | 0
51 | 622311522RU1 | Zateplovací systém ETICS, sokl, XPS tl. 100 mm s mozaikovou omítkou 5,5 kg/m2 | m2 | 11.28 |  | 0 |  | 0 |  | 0 | 15 | 0 | 0.01713 | 0.19 | 0 | 0 |  | RTS 23/ I | RTS 23/ I | 1.2558 | 14.17 |  | Práce |  |  |  | POL1_1
|  | skladba W04 atrium dilatační celek A : | [24 empty] | VV | 0
|  | 1NP : 0,35*(3,56*2+5,56*2-1,5*2) |  | 5.334 | [22 empty] | VV | 0
|  | 2NP : 0,3*(5,56+1,0*2) |  | 2.268 | [22 empty] | VV | 0
|  | 0,3*(5,56+3,35*2) |  | 3.678 | [22 empty] | VV | 0
52 | 622311524RU1 | Zateplovací systém ETICS, sokl, XPS tl. 140 mm s mozaikovou omítkou 5,5 kg/m2 | m2 | 18.945 |  | 0 |  | 0 |  | 0 | 15 | 0 | 0.01856 | 0.35 | 0 | 0 |  | RTS 23/ I | RTS 23/ I | 1.2558 | 23.79 |  | Práce |  |  |  | POL1_1
|  | SÚ/51 : | [24 empty] | VV | 0
|  | pohled SV - objekt B : 0,3*(1,55+2,15+1,0+7,65) |  | 3.705 | [22 empty] | VV | 0
[27 empty] | VV | 0
|  | řezopohled D-D objekt A : 0,45*(13,35+5,65) |  | 8.55 | [22 empty] | VV | 0
|  | 0,3*(11,2) |  | 3.36 | [22 empty] | VV | 0
[27 empty] | VV | 0
|  | pohled SZ - objekt D terasa : 0,3*(11,1) |  | 3.33 | [22 empty] | VV | 0
53 | 622311526RU1 | Zateplovací systém ETICS, sokl, XPS tl. 180 mm s mozaikovou omítkou 5,5 kg/m2 | m2 | 93.0535 |  | 0 |  | 0 |  | 0 | 15 | 0 | 0.01999 | 1.86 | 0 | 0 |  | RTS 23/ I | RTS 23/ I | 1.2558 | 116.86 |  | Práce |  |  |  | POL1_1
|  | pohled JZ - objekt A : 0,3*(17,95+0,5+7,3+0,5+21,9) |  | 14.445 | [22 empty] | VV | 0
|  | -0,3*(1,5+6,065) |  | -2.2695 | [22 empty] | VV | 0
[27 empty] | VV | 0
|  | pohled SV - objekt A : 0,3*(1,2+17,95+0,5+7,3+0,5+21,9) |  | 14.805 | [22 empty] | VV | 0
|  | -0,3*(6,065+1,5) |  | -2.2695 | [22 empty] | VV | 0
[27 empty] | VV | 0
|  | řezopohled D-D objekt A : 0 | [24 empty] | VV | 0
[27 empty] | VV | 0
|  | pohled JZ - objekt B : 0,3*(1,9+1,8) |  | 1.11 | [22 empty] | VV | 0
[27 empty] | VV | 0
|  | pohled SV - objekt B : 0,4*(14,85) |  | 5.94 | [22 empty] | VV | 0
|  | -0,4*(1,15+1,0) |  | -0.86 | [22 empty] | VV | 0
|  | výtahová šachta : 0,3*(3,1) |  | 0.93 | [22 empty] | VV | 0
|  | 0,3*(3,85) |  | 1.155 | [22 empty] | VV | 0
[27 empty] | VV | 0
|  | pohled JV - objekt B : 0,4*(22,0) |  | 8.8 | [22 empty] | VV | 0
[27 empty] | VV | 0
|  | pohled SZ - objekt C : 0,3*(5,45+0,8*2+2,0*2) |  | 3.315 | [22 empty] | VV | 0
|  | -0,3*(1,5*2) |  | -0.9 | [22 empty] | VV | 0
[27 empty] | VV | 0
|  | pohled JV - objekt D : 0,5*(11,5) |  | 5.75 | [22 empty] | VV | 0
|  | 0,5*(28,55) |  | 14.275 | [22 empty] | VV | 0
[27 empty] | VV | 0
|  | pohled SZ - objekt D : 0,5*(11,5) |  | 5.75 | [22 empty] | VV | 0
|  | 0,5*(28,55+1,5) |  | 15.025 | [22 empty] | VV | 0
|  | -0,5*(11,1) |  | -5.55 | [22 empty] | VV | 0
[27 empty] | VV | 0
|  | pohled JZ - objekt D : 0,4*(15,2) |  | 6.08 | [22 empty] | VV | 0
|  | -0,3*(1,5*2) |  | -0.9 | [22 empty] | VV | 0
[27 empty] | VV | 0
|  | řezopohled GG objekt D : 0,3*(5,5*2+0,65+5,625) |  | 5.1825 | [22 empty] | VV | 0
|  | -0,3*(1,8*2+1,0+1,5) |  | -1.83 | [22 empty] | VV | 0
|  | nad střechou : 0,3*(5,5) |  | 1.65 | [22 empty] | VV | 0
|  | 0,3*(0,6+5,65) |  | 1.875 | [22 empty] | VV | 0
[27 empty] | VV | 0
|  | řezopohled EE objekt D : 0,3*(1,85+3,3) |  | 1.545 | [22 empty] | VV | 0
54 | 622311736RT3 | Zatepl.syst. ETICS, fasáda, miner.desky KV 180 mm s omítkou silikon tl.1,5mm, lepidlo, penetrace, perlinka do tmelu 165 g/m2, odolnost HW3/HIR3 | m2 | 132.7735 |  | 0 |  | 0 |  | 0 | 15 | 0 | 0.03605 | 4.79 | 0 | 0 |  | RTS 23/ I | RTS 23/ I | 1.4158 | 187.98 |  | Práce |  |  |  | POL1_1
|  | vč.zápustných zátek, systémových lišt - kompletní požadavky na ETICS stanoveny v TZ!!! : | [24 empty] | VV | 0
|  | pohled JZ - objekt A : 9,5*(7,3)+(7,3*2,5/2) |  | 78.475 | [22 empty] | VV | 0
|  | -(6,065*1,75*2+6,065*2,3) |  | -35.177 | [22 empty] | VV | 0
[27 empty] | VV | 0
|  | pohled SV - objekt A : 9,5*(7,3)+(7,3*2,5/2) |  | 78.475 | [22 empty] | VV | 0
|  | -(6,065*1,75*2+6,065*2,3) |  | -35.177 | [22 empty] | VV | 0
[27 empty] | VV | 0
|  | pohled SZ - objekt C : 6,55*(5,45+0,8*2) |  | 46.1775 | [22 empty] | VV | 0
55 | 622311832RT3 | Zatepl.syst. ETICS, fasáda, miner.desky PV 100 mm s omítkou silikon tl.1,5mm, lepidlo, penetrace, perlinka do tmelu 165 g/m2, odolnost HW3/HIR3 | m2 | 290.565 |  | 0 |  | 0 |  | 0 | 15 | 0 | 0.03281 | 9.53 | 0 | 0 |  | RTS 23/ I | RTS 23/ I | 1.4158 | 411.38 |  | Práce |  |  |  | POL1_1
|  | vč.zápustných zátek, systémových lišt - kompletní požadavky na ETICS : | [24 empty] | VV | 0
|  | skladba W02 atrium : 10,5*(5,56*2+7,61*2) |  | 276.57 | [22 empty] | VV | 0
|  | Začátek provozního součtu | [24 empty] | VV
|  | -otvory : | [24 empty] | VV | 2
|  | 1NP : (1,5*1,7)*4 |  | 10.2 | [22 empty] | VV | 2
|  | (1,5*2,25)*2 |  | 6.75 | [22 empty] | VV | 2
|  | 2NP : (1,5*1,65)*6 |  | 14.85 | [22 empty] | VV | 2
|  | (0,8*2,45)*2 |  | 3.92 | [22 empty] | VV | 2
|  | (0,7*1,75)*2 |  | 2.45 | [22 empty] | VV | 2
|  | 3NP : (1,5*1,65)*8 |  | 19.8 | [22 empty] | VV | 2
[27 empty] | VV | 2
|  | Konec provozního součtu | [24 empty] | VV
|  | SÚ/25 : | [24 empty] | VV | 0
|  | skladba W02 výtahová šachta dilatační celek B : ((3,85+1,15)*1,9/2)*2 |  | 9.5 | [22 empty] | VV | 0
|  | (1,9*3,1-3,1*0,9/2) |  | 4.495 | [22 empty] | VV | 0
56 | 622311836RT3 | Zatepl.syst. ETICS, fasáda, miner.desky PV 180 mm s omítkou silikon tl.1,5mm, lepidlo, penetrace, perlinka do tmelu 165 g/m2, odolnost HW3/HIR3 | m2 | 1965.6662 |  | 0 |  | 0 |  | 0 | 15 | 0 | 0.04582 | 90.07 | 0 | 0 |  | RTS 23/ I | RTS 23/ I | 1.4158 | 2782.99 |  | Práce |  |  |  | POL1_1
|  | vč.zápustných zátek, systémových lišt - kompletní požadavky na ETICS : | [24 empty] | VV | 0
|  | pohled JZ - objekt A : 9,05*(17,95+21,9+0,5*2)+(1,0*0,8/2)*2 |  | 370.4925 | [22 empty] | VV | 0
|  | -(1,5*2,3+1,5*1,75*23+1,5*1,25+3,5*1,25*3+5,425*1,25*3+4,0*1,25) |  | -104.1688 | [22 empty] | VV | 0
[27 empty] | VV | 0
|  | pohled SV - objekt A : 9,05*(17,95+21,9+0,5*2+1,2)+(1,0*0,8/2)*2 |  | 381.3525 | [22 empty] | VV | 0
|  | -(1,5*2,3+1,5*1,75*23+4,0*1,25+5,425*1,25*3+3,5*1,25*3+1,5*1,25) |  | -104.1688 | [22 empty] | VV | 0
[27 empty] | VV | 0
|  | řezopohled D-D objekt A : 12,4*(21,95) |  | 272.18 | [22 empty] | VV | 0
|  | odpočet ploch u štítů : -(5,5+13,65)*2,25/2 |  | -21.5437 | [22 empty] | VV | 0
|  | -(4,15*3,25*2)*2 |  | -53.95 | [22 empty] | VV | 0
|  | odpočet otvorů : -(3,14*0,5^2)*2 |  | -1.57 | [22 empty] | VV | 0
|  | -(2,225*2,55*4+3,0*0,625+1,0*1,8) |  | -26.37 | [22 empty] | VV | 0
|  | odpočet nezateplené plochy : -(5,95+9,4)*6,3/2 |  | -48.3525 | [22 empty] | VV | 0
|  | -(2,2*3,1) |  | -6.82 | [22 empty] | VV | 0
|  | odpočet XPS : -0,3*(11,2) |  | -3.36 | [22 empty] | VV | 0
[27 empty] | VV | 0
|  | pohled JZ - objekt B : 10,1*(15,4)+(15,4*5,5/2)-(10,6*7,3) |  | 120.51 | [22 empty] | VV | 0
|  | -(1,5*1,75+1,45*1,75*2+0,9*0,625) |  | -8.2625 | [22 empty] | VV | 0
[27 empty] | VV | 0
|  | pohled SV - objekt B : 10,1*(14,85)+(14,85*5,5/2)+(1,8*1,5/2) |  | 192.1725 | [22 empty] | VV | 0
|  | -(1,65*1,75*2+3,0*1,75*2+1,15*2,55*2+1,0*2,3*2+1,45*1,8) |  | -29.35 | [22 empty] | VV | 0
|  | výtahová šachta : 12,6*(1,0) |  | 12.6 | [22 empty] | VV | 0
|  | 10,4*(3,1)-(8,9*0,65) |  | 26.455 | [22 empty] | VV | 0
|  | 10,4*(3,85) |  | 40.04 | [22 empty] | VV | 0
[27 empty] | VV | 0
|  | pohled JV - objekt B : 10,7*(22,0) |  | 235.4 | [22 empty] | VV | 0
|  | -(1,5*1,75*5+3,15*1,75*4+3,0*1,75*6) |  | -66.675 | [22 empty] | VV | 0
[27 empty] | VV | 0
|  | pohled JV - objekt C : 3,1*(7,5+0,5*2) |  | 26.35 | [22 empty] | VV | 0
|  | -(2,0*1,75*2+1,0*1,75) |  | -8.75 | [22 empty] | VV | 0
[27 empty] | VV | 0
|  | pohled SZ - objekt C : 6,55*(2,0*2) |  | 26.2 | [22 empty] | VV | 0
|  | -(1,5*2,6*2+1,5*1,75*2) |  | -13.05 | [22 empty] | VV | 0
[27 empty] | VV | 0
|  | pohled JV - objekt D : 6,35*(28,55) |  | 181.2925 | [22 empty] | VV | 0
|  | -(1,5*1,75*12+1,5*2,3*4+1,5*0,625+1,0*0,625*2) |  | -47.4875 | [22 empty] | VV | 0
|  | 6,55*(11,5)+(11,5*3,9/2) |  | 97.75 | [22 empty] | VV | 0
|  | -(1,5*1,75*3+1,5*0,625*3) |  | -10.6875 | [22 empty] | VV | 0
[27 empty] | VV | 0
|  | pohled SZ - objekt D : 6,35*(28,55)-(11,1*3,05) |  | 147.4375 | [22 empty] | VV | 0
|  | 3,0*(1,5) |  | 4.5 | [22 empty] | VV | 0
|  | -(0,75*1,75*2+1,0*2,55+1,5*1,75*2+1,5*1,75*7+1,5*0,625*3) |  | -31.6125 | [22 empty] | VV | 0
|  | 6,55*(11,5)+(11,5*3,9/2) |  | 97.75 | [22 empty] | VV | 0
|  | -(1,5*0,625*6) |  | -5.625 | [22 empty] | VV | 0
[27 empty] | VV | 0
|  | pohled JZ - objekt D : 6,55*(15,2) |  | 99.56 | [22 empty] | VV | 0
|  | -(1,5*1,75*6+1,5*2,55+1,5*2,3*2) |  | -26.475 | [22 empty] | VV | 0
[27 empty] | VV | 0
|  | řezopohled GG objekt D : 6,55*(5,5*2+0,65+5,625) |  | 113.1513 | [22 empty] | VV | 0
|  | -(1,8*2,3*2+1,5*2,3+1,0*2,3+0,625*0,625*2+1,5*0,625+1,25*0,625*2) |  | -17.3113 | [22 empty] | VV | 0
|  | 6,35*(16,75)+(16,75*5,75/2) |  | 154.5188 | [22 empty] | VV | 0
|  | -(7,3*9,25+1,5*2,3) |  | -70.975 | [22 empty] | VV | 0
[27 empty] | VV | 0
|  | řezopohled EE objekt D : 6,35*(16,75)+3,0*(1,65)+(16,75*5,75/2) |  | 159.4688 | [22 empty] | VV | 0
|  | -(7,4*11,75) |  | -86.95 | [22 empty] | VV | 0
57 | 622311854RT3 | Zatepl.syst. ETICS, ostění, miner.desky PV 40 mm s omítkou silikon tl.1,5mm, lepidlo, penetrace, perlinka do tmelu 165 g/m2, odolnost HW3/HIR3 | m2 | 620.6221 |  | 0 |  | 0 |  | 0 | 15 | 0 | 0.02431 | 15.09 | 0 | 0 |  | RTS 23/ I | RTS 23/ I | 3.042 | 1887.93 |  | Práce |  |  |  | POL1_
|  | skladba W02 atrium : | [24 empty] | VV | 0
|  | Začátek provozního součtu | [24 empty] | VV
|  | 1NP : (1,5+1,7*2)*4 |  | 19.6 | [22 empty] | VV | 2
|  | (1,5+2,25*2)*2 |  | 12 | [22 empty] | VV | 2
|  | 2NP : (1,5+1,65*2)*6 |  | 28.8 | [22 empty] | VV | 2
|  | (0,8+2,45*2)*2 |  | 11.4 | [22 empty] | VV | 2
|  | (0,7+1,75*2)*2 |  | 8.4 | [22 empty] | VV | 2
|  | 3NP : (1,5+1,65*2)*8 |  | 38.4 | [22 empty] | VV | 2
|  | Konec provozního součtu | [24 empty] | VV
|  | 118,6*0,1 |  | 11.86 | [22 empty] | VV | 0
[27 empty] | VV | 0
|  | úprava žaluziových kastlíků - uvedeny rozměry oken! : | [24 empty] | VV | 0
|  | Začátek provozního součtu | [24 empty] | VV
|  | Z/01 : 1,5*77 |  | 115.5 | [22 empty] | VV | 2
|  | Z/02 : 1,5*4 |  | 6 | [22 empty] | VV | 2
|  | Z/03 : 2,0*2 |  | 4 | [22 empty] | VV | 2
|  | Z/04 : 1,0*1 |  | 1 | [22 empty] | VV | 2
|  | Z/05 : 3,0*8 |  | 24 | [22 empty] | VV | 2
|  | Z/06 : 1,5*2 |  | 3 | [22 empty] | VV | 2
|  | Z/07 : 3,5*6 |  | 21 | [22 empty] | VV | 2
|  | Z/08 : 4,0*2 |  | 8 | [22 empty] | VV | 2
|  | Z/09 : 5,425*2 |  | 10.85 | [22 empty] | VV | 2
|  | Z/10 : 5,275*2 |  | 10.55 | [22 empty] | VV | 2
|  | Z/10a : 5,275*2 |  | 10.55 | [22 empty] | VV | 2
|  | Z/11 : 6,24*4 |  | 24.96 | [22 empty] | VV | 2
|  | Z/12 : 6,24*2 |  | 12.48 | [22 empty] | VV | 2
|  | Z/13 : (3,15+1,65)*2 |  | 9.6 | [22 empty] | VV | 2
|  | Z/14 : (3,15+1,45)*2 |  | 9.2 | [22 empty] | VV | 2
|  | Konec provozního součtu | [24 empty] | VV
|  | 270,69*0,25 |  | 67.6725 | [22 empty] | VV | 0
[27 empty] | VV | 0
|  | SÚ/05 okap římsy : | [24 empty] | VV | 0
|  | pohled JZ - objekt A : (0,45+0,15)*(17,95+21,9) |  | 23.91 | [22 empty] | VV | 0
|  | (0,45+0,6)*(4,7*2+1,3*2) |  | 12.6 | [22 empty] | VV | 0
|  | pohled SV - objekt A : (0,45+0,15)*(17,95+21,9) |  | 23.91 | [22 empty] | VV | 0
|  | (0,45+0,6)*(4,7*2+1,3*2) |  | 12.6 | [22 empty] | VV | 0
|  | řezopohled D-D objekt A : (0,45+0,6)*(6,0+4,7)*2 |  | 22.47 | [22 empty] | VV | 0
|  | pohled JZ - objekt B : (0,45+0,6)*(10,2*2) |  | 21.42 | [22 empty] | VV | 0
|  | pohled SV - objekt B : (0,45+0,6)*(10,2*2+1,8) |  | 23.31 | [22 empty] | VV | 0
|  | (0,3+0,2)*(2,2*2+3,85*2) |  | 6.05 | [22 empty] | VV | 0
|  | pohled JV - objekt B : (0,65+0,2)*(22,8) |  | 19.38 | [22 empty] | VV | 0
|  | pohled SZ - objekt C : (0,25+0,15)*(5,45+0,8*2+2,0*2) |  | 4.42 | [22 empty] | VV | 0
|  | (0,5+0,15)*(7,5+0,5*2) |  | 5.525 | [22 empty] | VV | 0
|  | pohled JV - objekt D : (0,65+0,15)*(29,5) |  | 23.6 | [22 empty] | VV | 0
|  | (0,45+0,6)*(7,8*2) |  | 16.38 | [22 empty] | VV | 0
|  | pohled SZ - objekt D : (0,45+0,6)*(10,2*4) |  | 42.84 | [22 empty] | VV | 0
|  | (0,65+0,15)*(29,5) |  | 23.6 | [22 empty] | VV | 0
|  | (0,45+0,6)*(7,8*2) |  | 16.38 | [22 empty] | VV | 0
|  | pohled JZ - objekt D : (0,65+0,15)*(15,2) |  | 12.16 | [22 empty] | VV | 0
|  | řezopohled GG objekt D : (0,3+0,2)*(5,5*2) |  | 5.5 | [22 empty] | VV | 0
|  | (0,65+0,15)*(0,65+5,625) |  | 5.02 | [22 empty] | VV | 0
[27 empty] | VV | 0
|  | Začátek provozního součtu | [24 empty] | VV
|  | ostění : | [24 empty] | VV | 2
|  | plast : | [24 empty] | VV | 2
|  | P1 : (1,5+1,75*2)*29 |  | 145 | [22 empty] | VV | 2
|  | P1a : (1,5+1,75*2)*2 |  | 10 | [22 empty] | VV | 2
|  | P1b : (1,5+1,75*2)*52 |  | 260 | [22 empty] | VV | 2
|  | P2 : (3,0+1,75*2)*8 |  | 52 | [22 empty] | VV | 2
|  | P3 : (4,0+1,25*2)*2 |  | 13 | [22 empty] | VV | 2
|  | P4 : (5,425+1,25*2)*2 |  | 15.85 | [22 empty] | VV | 2
|  | P5 : (5,425+1,25*2)*2 |  | 15.85 | [22 empty] | VV | 2
|  | P5a : (5,425+1,25*2)*2 |  | 15.85 | [22 empty] | VV | 2
|  | P6 : (3,5+1,25*2)*6 |  | 36 | [22 empty] | VV | 2
|  | P7 : (1,5+1,25*2)*2 |  | 8 | [22 empty] | VV | 2
|  | P8 : (2,0+1,75*2)*2 |  | 11 | [22 empty] | VV | 2
|  | P9 : (1,0+1,75*2) |  | 4.5 | [22 empty] | VV | 2
|  | P10 : (1,5+0,625*2)*10 |  | 27.5 | [22 empty] | VV | 2
|  | P10a : (1,5+0,625*2)*3 |  | 8.25 | [22 empty] | VV | 2
|  | P11 : (1,5+0,625*2) |  | 2.75 | [22 empty] | VV | 2
|  | P12 : (0,625+0,625*2)*5 |  | 9.375 | [22 empty] | VV | 2
|  | P13 : (1,0+0,625*2)*2 |  | 4.5 | [22 empty] | VV | 2
|  | P14 : (1,5+2,6*2)*4 |  | 26.8 | [22 empty] | VV | 2
|  | P15 : (1,25+0,625*2)*2 |  | 5 | [22 empty] | VV | 2
|  | P16 : (3,0+1,45*2) |  | 5.9 | [22 empty] | VV | 2
|  | P17 : (1,6+2,1*2)*4 |  | 23.2 | [22 empty] | VV | 2
|  | P18 : (0,9+0,625*2) |  | 2.15 | [22 empty] | VV | 2
|  | P19 : (0,6+0,6*2)*3 |  | 5.4 | [22 empty] | VV | 2
|  | P20 : (1,5+1,7*2)*3 |  | 14.7 | [22 empty] | VV | 2
|  | P20a : (1,5+1,7*2) |  | 4.9 | [22 empty] | VV | 2
|  | P21 : (1,5+1,65*2)*3 |  | 14.4 | [22 empty] | VV | 2
|  | P21a : (1,5+1,65*2)*3 |  | 14.4 | [22 empty] | VV | 2
|  | P21b : (1,5+1,65*2)*8 |  | 38.4 | [22 empty] | VV | 2
|  | P22 : (1,5+2,6*2)*2 |  | 13.4 | [22 empty] | VV | 2
|  | P23 : (3,15+1,75+1,65+1,75)*2 |  | 16.6 | [22 empty] | VV | 2
|  | P24 : (3,15+1,75+1,45+1,75)*2 |  | 16.2 | [22 empty] | VV | 2
[27 empty] | VV | 2
|  | hliník : | [24 empty] | VV | 2
|  | H01 : (3,0+0,625*2) |  | 4.25 | [22 empty] | VV | 2
|  | H02 : (0,625+0,625*2) |  | 1.875 | [22 empty] | VV | 2
|  | H03 : (6,24+1,75*2)*4 |  | 38.96 | [22 empty] | VV | 2
|  | H04 : (6,24+2,6*2)*2 |  | 22.88 | [22 empty] | VV | 2
|  | H05 : (1,8+2,6*2) |  | 7 | [22 empty] | VV | 2
|  | H06 : (1,8+2,6*2) |  | 7 | [22 empty] | VV | 2
|  | H07 : (1,5+2,6*2) |  | 6.7 | [22 empty] | VV | 2
|  | H08 : (1,5+2,6*2) |  | 6.7 | [22 empty] | VV | 2
|  | H09 : (1,0+2,6*2) |  | 6.2 | [22 empty] | VV | 2
|  | H10 : (1,5+2,6*2) |  | 6.7 | [22 empty] | VV | 2
|  | H11 : (1,5+2,6*2) |  | 6.7 | [22 empty] | VV | 2
|  | H12 : (1,0+2,1*2) |  | 5.2 | [22 empty] | VV | 2
|  | H13 : (2,225+2,55*2)*2 |  | 14.65 | [22 empty] | VV | 2
|  | H14 : (2,225+2,55*2)*2 |  | 14.65 | [22 empty] | VV | 2
|  | H15 : (1,5+2,6*2) |  | 6.7 | [22 empty] | VV | 2
|  | H16 : (1,5+2,6*2) |  | 6.7 | [22 empty] | VV | 2
|  | H17 : (1,5+2,55*2) |  | 6.6 | [22 empty] | VV | 2
|  | H18 : (1,5+2,55*2) |  | 6.6 | [22 empty] | VV | 2
|  | H19 : (0,8+2,55+0,7+1,65) |  | 5.7 | [22 empty] | VV | 2
|  | H20 : (0,8+2,55+0,7+1,65) |  | 5.7 | [22 empty] | VV | 2
|  | H21 : (1,5+2,55*2) |  | 6.6 | [22 empty] | VV | 2
|  | H22 : (1,0+2,55*2+0,75*2+1,75*4) |  | 14.6 | [22 empty] | VV | 2
[27 empty] | VV | 2
|  | stávající výplně : | [24 empty] | VV | 2
|  | VYTAH L : (1,15+2,55*2) |  | 6.25 | [22 empty] | VV | 2
|  | VYTAH P : (1,0+2,6*2) |  | 6.2 | [22 empty] | VV | 2
|  | OBL_HL : (1,5+1,75*2) |  | 5 | [22 empty] | VV | 2
|  | VYT_DV : (1,45+2,28*2) |  | 6.01 | [22 empty] | VV | 2
|  | VYT_KR : (2*3,14*0,6)*2 |  | 7.536 | [22 empty] | VV | 2
|  | VYT_LNP : (1,15+2,55*2)*2 |  | 12.5 | [22 empty] | VV | 2
|  | kruhové otvory : (2*3,14*0,6)*10 |  | 37.68 | [22 empty] | VV | 2
|  | Konec provozního součtu | [24 empty] | VV
|  | 1130,716*0,18 |  | 203.5289 | [22 empty] | VV | 0
[27 empty] | VV | 0
|  | ostění : | [24 empty] | VV | 0
|  | řezopohled DD objekt A : | [24 empty] | VV | 0
|  | ukončení zateplení : 0,18*(3,2+2,8+1,05+0,6+0,45+6,3*2) |  | 3.726 | [22 empty] | VV | 0
|  | 1NP : 0,18*(1,0+2,1*2+0,625+0,625*2) |  | 1.2735 | [22 empty] | VV | 0
|  | 2NP : 0,25*(2,225+2,55*2) |  | 1.8313 | [22 empty] | VV | 0
|  | 0,075*(2,225+2,55*2) |  | 0.54938 | [22 empty] | VV | 0
|  | 3NP : 0,25*(2,225+2,55*2) |  | 1.8313 | [22 empty] | VV | 0
|  | 0,075*(2,225+2,55*2) |  | 0.54938 | [22 empty] | VV | 0
|  | 4NP : 0,25*(2*3,14*0,5)*2 |  | 1.57 | [22 empty] | VV | 0
[27 empty] | VV | 0
|  | SÚ/59 zimní zahrada objekt D : 0,25*(11,1)+0,35*(3,4)*2 |  | 5.155 | [22 empty] | VV | 0
58 | 622391881R00 | Příplatek za lepení izolantu bitumenovým lepidlem | m2 | 245.0415 |  | 0 |  | 0 |  | 0 | 15 | 0 | -0.00015 | -0.04 | 0 | 0 |  | RTS 23/ I | RTS 23/ I | 0 | 0 |  | Práce |  |  |  | POL1_
|  | skladba W04 atrium pro XPS tl.100 mm : | [24 empty] | VV | 0
|  | dilatační celek A : 0,7*(3,56*2+5,56*2) |  | 12.768 | [22 empty] | VV | 0
[27 empty] | VV | 0
|  | SÚ/14 pro XPS tl.140 mm : | [24 empty] | VV | 0
|  | pohled SV - objekt B : 0,7*(1,55+2,15+1,0+7,65) |  | 8.645 | [22 empty] | VV | 0
[27 empty] | VV | 0
|  | řezopohled D-D objekt A : 0,85*(13,35+5,65) |  | 16.15 | [22 empty] | VV | 0
|  | 0,7*(11,2) |  | 7.84 | [22 empty] | VV | 0
[27 empty] | VV | 0
|  | SÚ/14 pro XPS tl.180 mm : | [24 empty] | VV | 0
|  | pohled JZ - objekt A : 0,7*(17,95+0,5+7,3+0,5+21,9) |  | 33.705 | [22 empty] | VV | 0
|  | -0,3*(1,5+6,065) |  | -2.2695 | [22 empty] | VV | 0
[27 empty] | VV | 0
|  | pohled SV - objekt A : 0,7*(1,2+17,95+0,5+7,3+0,5+21,9) |  | 34.545 | [22 empty] | VV | 0
|  | -0,3*(6,065+1,5) |  | -2.2695 | [22 empty] | VV | 0
[27 empty] | VV | 0
|  | řezopohled D-D objekt A : 0 | [24 empty] | VV | 0
[27 empty] | VV | 0
|  | pohled JZ - objekt B : 0,7*(1,9+1,8) |  | 2.59 | [22 empty] | VV | 0
[27 empty] | VV | 0
|  | pohled SV - objekt B : 0,8*(14,85) |  | 11.88 | [22 empty] | VV | 0
|  | -0,4*(1,15+1,0) |  | -0.86 | [22 empty] | VV | 0
|  | výtahová šachta : 0,7*(3,1) |  | 2.17 | [22 empty] | VV | 0
|  | 0,7*(3,85) |  | 2.695 | [22 empty] | VV | 0
[27 empty] | VV | 0
|  | pohled JV - objekt B : 0,8*(22,0) |  | 17.6 | [22 empty] | VV | 0
[27 empty] | VV | 0
|  | pohled SZ - objekt C : 0,7*(5,45+0,8*2+2,0*2) |  | 7.735 | [22 empty] | VV | 0
|  | -0,3*(1,5*2) |  | -0.9 | [22 empty] | VV | 0
[27 empty] | VV | 0
|  | pohled JV - objekt D : 0,9*(11,5) |  | 10.35 | [22 empty] | VV | 0
|  | 0,9*(28,55) |  | 25.695 | [22 empty] | VV | 0
[27 empty] | VV | 0
|  | pohled SZ - objekt D : 0,9*(11,5) |  | 10.35 | [22 empty] | VV | 0
|  | 0,9*(28,55+1,5) |  | 27.045 | [22 empty] | VV | 0
|  | -0,5*(11,1) |  | -5.55 | [22 empty] | VV | 0
[27 empty] | VV | 0
|  | pohled JZ - objekt D : 0,8*(15,2) |  | 12.16 | [22 empty] | VV | 0
|  | -0,3*(1,5*2) |  | -0.9 | [22 empty] | VV | 0
[27 empty] | VV | 0
|  | řezopohled GG objekt D : 0,7*(5,5*2+0,65+5,625) |  | 12.0925 | [22 empty] | VV | 0
|  | -0,3*(1,8*2+1,0+1,5) |  | -1.83 | [22 empty] | VV | 0
[27 empty] | VV | 0
|  | řezopohled EE objekt D : 0,7*(1,85+3,3) |  | 3.605 | [22 empty] | VV | 0
59 | 622300154RT3 | Montáž zakládací sady ETICS s dodávkou zadní a okapní lišty | m | 11.1 |  | 0 |  | 0 |  | 0 | 15 | 0 | 0.00093 | 0.01 | 0 | 0 |  | RTS 23/ I | RTS 23/ I | 0.32 | 3.55 |  | Práce |  |  |  | POL1_
|  | SÚ/56 objekt D : 11,1 |  | 11.1 | [22 empty] | VV | 0
60 | 622421493R00 | D+M Doplňky zatepl. systémů, dilatační objektová lišta s tkan. | m | 50 |  | 0 |  | 0 |  | 0 | 15 | 0 | 0.00053 | 0.03 | 0 | 0 |  | RTS 23/ I | RTS 23/ I | 0.16 | 8 |  | Práce |  |  |  | POL1_
|  | SÚ/44 : | [24 empty] | VV | 0
|  | objekt A/B : 11,0*2 |  | 22 | [22 empty] | VV | 0
|  | objekt B/C : 7,0*2 |  | 14 | [22 empty] | VV | 0
|  | objekt C/D : 7,0*2 |  | 14 | [22 empty] | VV | 0
61 | 622422321R00 | Oprava vnějších omítek vápen. štuk. II, do 30 % pod KZS | m2 | 2737.8513 |  | 0 |  | 0 |  | 0 | 15 | 0 | 0.02771 | 75.87 | 0 | 0 |  | RTS 23/ I | RTS 23/ I | 0.4006 | 1096.78 |  | Práce |  |  |  | POL1_1
|  | SÚ/13 : | [24 empty] | VV | 0
|  | řezopohled D-D objekt A : (5,95+9,4)*6,3/2+(2,2*3,1) |  | 55.1725 | [22 empty] | VV | 0
|  | zástěna balkonů 1NP : 3,2*(0,1*2+5,7+5,9) |  | 37.76 | [22 empty] | VV | 0
|  | zástěna balkonů 2NP : 3,1*(0,1*2+5,7+5,9) |  | 36.58 | [22 empty] | VV | 0
|  | zástěna balkonů 3NP : 1,1*(0,1*2+5,7+5,9) |  | 12.98 | [22 empty] | VV | 0
[27 empty] | VV | 0
|  | podhled balkonů SÚ/09,SÚ/13 : (11,9*2,6)*3 |  | 92.82 | [22 empty] | VV | 0
|  | čela balkonů : 0,25*(1,675*2+14,0)*3 |  | 13.0125 | [22 empty] | VV | 0
[27 empty] | VV | 0
|  | ostění 3NP : 0,15*(3,0+0,625*2) |  | 0.6375 | [22 empty] | VV | 0
[27 empty] | VV | 0
|  | pohled SV - objekt B : 8,9*(0,65)+0,3*(7,75+2,15) |  | 8.755 | [22 empty] | VV | 0
[27 empty] | VV | 0
|  | pohled JV - objekt B vikýře : (4,0*2,6)+(3,0*2,2/2)*2-(2,5*1,45) |  | 13.375 | [22 empty] | VV | 0
|  | Začátek provozního součtu | [24 empty] | VV
|  | (2,0*1,4+2,7*1,0/2)+(1,55*1,4/22)*2-(1,6*1,45+1,6*0,65/2) |  | 1.5073 | [22 empty] | VV | 2
|  | Konec provozního součtu | [24 empty] | VV
|  | 1,50727*4 |  | 6.0291 | [22 empty] | VV | 0
[27 empty] | VV | 0
|  | pohled JV - objekt C : 3,8*(7,5+0,5*2)-(7,01*2,6)+0,5*(3,1*2+1,65*2) |  | 18.824 | [22 empty] | VV | 0
|  | ostění : 0,1*(7,01+2,6*2) |  | 1.221 | [22 empty] | VV | 0
|  | podhled - plocha odměřena CAD : 44,0 |  | 44 | [22 empty] | VV | 0
|  | čelo přístřešku : 0,4*(15,7) |  | 6.28 | [22 empty] | VV | 0
[27 empty] | VV | 0
|  | řezopohled EE objekt D SÚ/33 : (1,4*1,0) |  | 1.4 | [22 empty] | VV | 0
[27 empty] | VV | 0
|  | zateplované části předpoklad dle technického průzkumu : | [24 empty] | VV | 0
|  | MV KV tl.180 mm : 132,7735 |  | 132.7735 | [22 empty] | VV | 0
|  | MV PV tl.100 mm : 290,565 |  | 290.565 | [22 empty] | VV | 0
|  | MV PV tl.180 mm : 1965,66625 |  | 1965.6662 | [22 empty] | VV | 0
62 | 62 PC 001 | D+M Úprava zatepelní ETICS v místě ponechání stávajících kcí | kpl | 2 |  | 0 |  | 0 |  | 0 | 15 | 0 | 0 | 0 | 0 | 0 |  | Vlastní | Indiv | 0 | 0 |  | Práce |  |  |  | POL1_1
|  | SÚ/15 : | [24 empty] | VV | 0
|  | řezopohled GG objekt D : | [24 empty] | VV | 0
|  | plyn cca dl.14,2 m : 1 |  | 1 | [22 empty] | VV | 0
|  | ocelový přístřešek : 1 |  | 1 | [22 empty] | VV | 0
63 | 62 PC 002 | D+M Úprava zatepelní ETICS vč. dodávky vedení žbalu pro kabeláž | m | 7 |  | 0 |  | 0 |  | 0 | 15 | 0 | 0 | 0 | 0 | 0 |  | Vlastní | Indiv | 0 | 0 |  | Práce |  |  |  | POL1_1
|  | SÚ/60 objekt D : 7,0 |  | 7 | [22 empty] | VV | 0
64 | 62 PC 003 | Odtrhové a výatžné zkoušky průzkum vč. provedení sond | ks | 15 |  | 0 |  | 0 |  | 0 | 15 | 0 | 0 | 0 | 0 | 0 |  | Vlastní | Indiv | 0 | 0 |  | Práce |  |  |  | POL1_
65 | 622300131R00 | Vyrovnávací tmel tl. do 5 mm | m2 | 354.3186 |  | 0 |  | 0 |  | 0 | 15 | 0 | 0.008 | 2.83 | 0 | 0 |  | RTS 23/ I | RTS 23/ I | 0.11 | 38.98 |  | Práce |  |  |  | POL1_1
|  | skladba W04 atrium : | [24 empty] | VV | 0
|  | dilatační celek A : 0,3*(3,56*2+5,56*2) |  | 5.472 | [22 empty] | VV | 0
[27 empty] | VV | 0
|  | SÚ/13 : | [24 empty] | VV | 0
|  | řezopohled D-D objekt A : (5,95+9,4)*6,3/2+(2,2*3,1) |  | 55.1725 | [22 empty] | VV | 0
|  | zástěna balkonů 1NP : 3,2*(0,1*2+5,7+5,9) |  | 37.76 | [22 empty] | VV | 0
|  | zástěna balkonů 2NP : 3,1*(0,1*2+5,7+5,9) |  | 36.58 | [22 empty] | VV | 0
|  | zástěna balkonů 3NP : 1,1*(0,1*2+5,7+5,9) |  | 12.98 | [22 empty] | VV | 0
[27 empty] | VV | 0
|  | podhled balkonů SÚ/09,SÚ/13 : (11,9*2,6)*3 |  | 92.82 | [22 empty] | VV | 0
|  | čela balkonů : 0,25*(1,675*2+14,0)*3 |  | 13.0125 | [22 empty] | VV | 0
[27 empty] | VV | 0
|  | ostění 3NP : 0,15*(3,0+0,625*2) |  | 0.6375 | [22 empty] | VV | 0
[27 empty] | VV | 0
|  | pohled SV - objekt B : 8,9*(0,65)+0,3*(7,75+2,15) |  | 8.755 | [22 empty] | VV | 0
[27 empty] | VV | 0
|  | pohled JV - objekt B vikýře : (4,0*2,6)+(3,0*2,2/2)*2-(2,5*1,45) |  | 13.375 | [22 empty] | VV | 0
|  | Začátek provozního součtu | [24 empty] | VV
|  | (2,0*1,4+2,7*1,0/2)+(1,55*1,4/22)*2-(1,6*1,45+1,6*0,65/2) |  | 1.5073 | [22 empty] | VV | 2
|  | Konec provozního součtu | [24 empty] | VV
|  | 1,50727*4 |  | 6.0291 | [22 empty] | VV | 0
[27 empty] | VV | 0
|  | pohled JV - objekt C : 3,8*(7,5+0,5*2)-(7,01*2,6)+0,5*(3,1*2+1,65*2) |  | 18.824 | [22 empty] | VV | 0
|  | ostění : 0,1*(7,01+2,6*2) |  | 1.221 | [22 empty] | VV | 0
|  | podhled - plocha odměřena CAD : 44,0 |  | 44 | [22 empty] | VV | 0
|  | čelo přístřešku : 0,4*(15,7) |  | 6.28 | [22 empty] | VV | 0
[27 empty] | VV | 0
|  | řezopohled EE objekt D SÚ/33 : (1,4*1,0) |  | 1.4 | [22 empty] | VV | 0
66 | 622311515R00 | Izolace suterénu ETICS XPS tl. 180 mm, bez PÚ | m2 | 112.91 |  | 0 |  | 0 |  | 0 | 15 | 0 | 0.01021 | 1.15 | 0 | 0 |  | RTS 23/ I | RTS 23/ I | 0.49 | 55.33 |  | Práce |  |  |  | POL1_1
|  | pohled JZ - objekt A : 0,4*(17,95+0,5+7,3+0,5+21,9) |  | 19.26 | [22 empty] | VV | 0
[27 empty] | VV | 0
|  | pohled SV - objekt A : 0,4*(1,2+17,95+0,5+7,3+0,5+21,9) |  | 19.74 | [22 empty] | VV | 0
[27 empty] | VV | 0
|  | pohled JZ - objekt B : 0,4*(1,9+1,8) |  | 1.48 | [22 empty] | VV | 0
[27 empty] | VV | 0
|  | pohled SV - objekt B : 0,4*(14,85) |  | 5.94 | [22 empty] | VV | 0
|  | výtahová šachta : 0,4*(3,85)*2 |  | 3.08 | [22 empty] | VV | 0
[27 empty] | VV | 0
|  | pohled JV - objekt B : 0,4*(22,0) |  | 8.8 | [22 empty] | VV | 0
[27 empty] | VV | 0
|  | pohled SZ - objekt C : 0,4*(5,45+0,8*2+2,0*2) |  | 4.42 | [22 empty] | VV | 0
[27 empty] | VV | 0
|  | pohled JV - objekt D : 0,4*(28,55) |  | 11.42 | [22 empty] | VV | 0
|  | 0,4*(11,5) |  | 4.6 | [22 empty] | VV | 0
[27 empty] | VV | 0
|  | pohled SZ - objekt D : 0,4*(28,55+1,5) |  | 12.02 | [22 empty] | VV | 0
|  | 0,4*(11,5) |  | 4.6 | [22 empty] | VV | 0
[27 empty] | VV | 0
|  | pohled JZ - objekt D : 0,4*(15,2) |  | 6.08 | [22 empty] | VV | 0
[27 empty] | VV | 0
|  | řezopohled GG objekt D : 0,4*(0,6+5,65) |  | 2.5 | [22 empty] | VV | 0
|  | 0,4*(5,5*2+0,65+5,625) |  | 6.91 | [22 empty] | VV | 0
[27 empty] | VV | 0
|  | řezopohled EE objekt D : 0,4*(1,85+3,3) |  | 2.06 | [22 empty] | VV | 0
67 | 622323041R00 | Penetrace stávajícího a nového podkladu pod KZS | m2 | 2630.4133 |  | 0 |  | 0 |  | 0 | 15 | 0 | 0 | 0 | 0 | 0 |  | RTS 23/ I | RTS 23/ I | 0 | 0 |  | Práce |  |  |  | POL1_1
|  | XPS pod ÚT tl.140 mm : 5,22 |  | 5.22 | [22 empty] | VV | 0
|  | XPS pod ÚT tl.180 mm : 112,91 |  | 112.91 | [22 empty] | VV | 0
[27 empty] | VV | 0
|  | XPS nad ÚT tl.100 mm : 11,28 |  | 11.28 | [22 empty] | VV | 0
|  | XPS nad ÚT tl.140 mm : 18,945 |  | 18.945 | [22 empty] | VV | 0
|  | XPS nad ÚT tl.180 mm : 93,0535 |  | 93.0535 | [22 empty] | VV | 0
[27 empty] | VV | 0
|  | MV KV tl.180 mm : 132,7735 |  | 132.7735 | [22 empty] | VV | 0
|  | MV PV tl.100 mm : 290,565 |  | 290.565 | [22 empty] | VV | 0
|  | MV PV tl.180 mm : 1965,66625 |  | 1965.6662 | [22 empty] | VV | 0
68 | 622473187RT2 | Příplatek za okenní lištu (APU) - montáž včetně dodávky lišty | m | 1130.716 |  | 0 |  | 0 |  | 0 | 15 | 0 | 0 | 0 | 0 | 0 |  | RTS 23/ I | RTS 23/ I | 0 | 0 |  | Práce |  |  |  | POL1_1
|  | plast : | [24 empty] | VV | 0
|  | P1 : (1,5+1,75*2)*29 |  | 145 | [22 empty] | VV | 0
|  | P1a : (1,5+1,75*2)*2 |  | 10 | [22 empty] | VV | 0
|  | P1b : (1,5+1,75*2)*52 |  | 260 | [22 empty] | VV | 0
|  | P2 : (3,0+1,75*2)*8 |  | 52 | [22 empty] | VV | 0
|  | P3 : (4,0+1,25*2)*2 |  | 13 | [22 empty] | VV | 0
|  | P4 : (5,425+1,25*2)*2 |  | 15.85 | [22 empty] | VV | 0
|  | P5 : (5,425+1,25*2)*2 |  | 15.85 | [22 empty] | VV | 0
|  | P5a : (5,425+1,25*2)*2 |  | 15.85 | [22 empty] | VV | 0
|  | P6 : (3,5+1,25*2)*6 |  | 36 | [22 empty] | VV | 0
|  | P7 : (1,5+1,25*2)*2 |  | 8 | [22 empty] | VV | 0
|  | P8 : (2,0+1,75*2)*2 |  | 11 | [22 empty] | VV | 0
|  | P9 : (1,0+1,75*2) |  | 4.5 | [22 empty] | VV | 0
|  | P10 : (1,5+0,625*2)*10 |  | 27.5 | [22 empty] | VV | 0
|  | P10a : (1,5+0,625*2)*3 |  | 8.25 | [22 empty] | VV | 0
|  | P11 : (1,5+0,625*2) |  | 2.75 | [22 empty] | VV | 0
|  | P12 : (0,625+0,625*2)*5 |  | 9.375 | [22 empty] | VV | 0
|  | P13 : (1,0+0,625*2)*2 |  | 4.5 | [22 empty] | VV | 0
|  | P14 : (1,5+2,6*2)*4 |  | 26.8 | [22 empty] | VV | 0
|  | P15 : (1,25+0,625*2)*2 |  | 5 | [22 empty] | VV | 0
|  | P16 : (3,0+1,45*2) |  | 5.9 | [22 empty] | VV | 0
|  | P17 : (1,6+2,1*2)*4 |  | 23.2 | [22 empty] | VV | 0
|  | P18 : (0,9+0,625*2) |  | 2.15 | [22 empty] | VV | 0
|  | P19 : (0,6+0,6*2)*3 |  | 5.4 | [22 empty] | VV | 0
|  | P20 : (1,5+1,7*2)*3 |  | 14.7 | [22 empty] | VV | 0
|  | P20a : (1,5+1,7*2) |  | 4.9 | [22 empty] | VV | 0
|  | P21 : (1,5+1,65*2)*3 |  | 14.4 | [22 empty] | VV | 0
|  | P21a : (1,5+1,65*2)*3 |  | 14.4 | [22 empty] | VV | 0
|  | P21b : (1,5+1,65*2)*8 |  | 38.4 | [22 empty] | VV | 0
|  | P22 : (1,5+2,6*2)*2 |  | 13.4 | [22 empty] | VV | 0
|  | P23 : (3,15+1,75+1,65+1,75)*2 |  | 16.6 | [22 empty] | VV | 0
|  | P24 : (3,15+1,75+1,45+1,75)*2 |  | 16.2 | [22 empty] | VV | 0
[27 empty] | VV | 0
|  | hliník : | [24 empty] | VV | 0
|  | H01 : (3,0+0,625*2) |  | 4.25 | [22 empty] | VV | 0
|  | H02 : (0,625+0,625*2) |  | 1.875 | [22 empty] | VV | 0
|  | H03 : (6,24+1,75*2)*4 |  | 38.96 | [22 empty] | VV | 0
|  | H04 : (6,24+2,6*2)*2 |  | 22.88 | [22 empty] | VV | 0
|  | H05 : (1,8+2,6*2) |  | 7 | [22 empty] | VV | 0
|  | H06 : (1,8+2,6*2) |  | 7 | [22 empty] | VV | 0
|  | H07 : (1,5+2,6*2) |  | 6.7 | [22 empty] | VV | 0
|  | H08 : (1,5+2,6*2) |  | 6.7 | [22 empty] | VV | 0
|  | H09 : (1,0+2,6*2) |  | 6.2 | [22 empty] | VV | 0
|  | H10 : (1,5+2,6*2) |  | 6.7 | [22 empty] | VV | 0
|  | H11 : (1,5+2,6*2) |  | 6.7 | [22 empty] | VV | 0
|  | H12 : (1,0+2,1*2) |  | 5.2 | [22 empty] | VV | 0
|  | H13 : (2,225+2,55*2)*2 |  | 14.65 | [22 empty] | VV | 0
|  | H14 : (2,225+2,55*2)*2 |  | 14.65 | [22 empty] | VV | 0
|  | H15 : (1,5+2,6*2) |  | 6.7 | [22 empty] | VV | 0
|  | H16 : (1,5+2,6*2) |  | 6.7 | [22 empty] | VV | 0
|  | H17 : (1,5+2,55*2) |  | 6.6 | [22 empty] | VV | 0
|  | H18 : (1,5+2,55*2) |  | 6.6 | [22 empty] | VV | 0
|  | H19 : (0,8+2,55+0,7+1,65) |  | 5.7 | [22 empty] | VV | 0
|  | H20 : (0,8+2,55+0,7+1,65) |  | 5.7 | [22 empty] | VV | 0
|  | H21 : (1,5+2,55*2) |  | 6.6 | [22 empty] | VV | 0
|  | H22 : (1,0+2,55*2+0,75*2+1,75*4) |  | 14.6 | [22 empty] | VV | 0
[27 empty] | VV | 0
|  | stávající výplně : | [24 empty] | VV | 0
|  | VYTAH L : (1,15+2,55*2) |  | 6.25 | [22 empty] | VV | 0
|  | VYTAH P : (1,0+2,6*2) |  | 6.2 | [22 empty] | VV | 0
|  | OBL_HL : (1,5+1,75*2) |  | 5 | [22 empty] | VV | 0
|  | VYT_DV : (1,45+2,28*2) |  | 6.01 | [22 empty] | VV | 0
|  | VYT_KR : (2*3,14*0,6)*2 |  | 7.536 | [22 empty] | VV | 0
|  | VYT_LNP : (1,15+2,55*2)*2 |  | 12.5 | [22 empty] | VV | 0
|  | kruhové otvory : (2*3,14*0,6)*10 |  | 37.68 | [22 empty] | VV | 0
69 | 622481211RT2 | Montáž výztužné sítě (perlinky) do stěrky-stěny včetně výztužné sítě a stěrkového tmelu | m2 | 598.8466 |  | 0 |  | 0 |  | 0 | 15 | 0 | 0 | 0 | 0 | 0 |  | RTS 23/ I | RTS 23/ I | 0 | 0 |  | Práce |  |  |  | POL1_1
|  | SÚ/13 : | [24 empty] | VV | 0
|  | řezopohled D-D objekt A : (5,95+9,4)*6,3/2+(2,2*3,1) |  | 55.1725 | [22 empty] | VV | 0
|  | zástěna balkonů 1NP : 3,2*(0,1*2+5,7+5,9) |  | 37.76 | [22 empty] | VV | 0
|  | zástěna balkonů 2NP : 3,1*(0,1*2+5,7+5,9) |  | 36.58 | [22 empty] | VV | 0
|  | zástěna balkonů 3NP : 1,1*(0,1*2+5,7+5,9) |  | 12.98 | [22 empty] | VV | 0
[27 empty] | VV | 0
|  | podhled balkonů SÚ/09,SÚ/13 : (11,9*2,6)*3 |  | 92.82 | [22 empty] | VV | 0
|  | čela balkonů : 0,25*(1,675*2+14,0)*3 |  | 13.0125 | [22 empty] | VV | 0
[27 empty] | VV | 0
|  | ostění 3NP : 0,15*(3,0+0,625*2) |  | 0.6375 | [22 empty] | VV | 0
[27 empty] | VV | 0
|  | pohled SV - objekt B : 8,9*(0,65)+0,3*(7,75+2,15) |  | 8.755 | [22 empty] | VV | 0
[27 empty] | VV | 0
|  | pohled JV - objekt B vikýře : (4,0*2,6)+(3,0*2,2/2)*2-(2,5*1,45) |  | 13.375 | [22 empty] | VV | 0
|  | Začátek provozního součtu | [24 empty] | VV
|  | (2,0*1,4+2,7*1,0/2)+(1,55*1,4/22)*2-(1,6*1,45+1,6*0,65/2) |  | 1.5073 | [22 empty] | VV | 2
|  | Konec provozního součtu | [24 empty] | VV
|  | 1,50727*4 |  | 6.0291 | [22 empty] | VV | 0
[27 empty] | VV | 0
|  | pohled JV - objekt C : 3,8*(7,5+0,5*2)-(7,01*2,6)+0,5*(3,1*2+1,65*2) |  | 18.824 | [22 empty] | VV | 0
|  | ostění : 0,1*(7,01+2,6*2) |  | 1.221 | [22 empty] | VV | 0
|  | podhled - plocha odměřena CAD : 44,0 |  | 44 | [22 empty] | VV | 0
|  | čelo přístřešku : 0,4*(15,7) |  | 6.28 | [22 empty] | VV | 0
[27 empty] | VV | 0
|  | řezopohled EE objekt D SÚ/33 : (1,4*1,0) |  | 1.4 | [22 empty] | VV | 0
[27 empty] | VV | 0
|  | přechody materiálů, ztužení kcí, atd : 250,0 |  | 250 | [22 empty] | VV | 0
70 | 622904112R00 | Očištění fasád tlakovou vodou složitost 1 - 2 | m2 | 245.0415 |  | 0 |  | 0 |  | 0 | 15 | 0 | 0 | 0 | 0 | 0 |  | RTS 23/ I | RTS 23/ I | 0 | 0 |  | Práce |  |  |  | POL1_1
|  | skladba W04 atrium pro XPS tl.100 mm : | [24 empty] | VV | 0
|  | dilatační celek A : 0,7*(3,56*2+5,56*2) |  | 12.768 | [22 empty] | VV | 0
[27 empty] | VV | 0
|  | SÚ/14 pro XPS tl.140 mm : | [24 empty] | VV | 0
|  | pohled SV - objekt B : 0,7*(1,55+2,15+1,0+7,65) |  | 8.645 | [22 empty] | VV | 0
[27 empty] | VV | 0
|  | řezopohled D-D objekt A : 0,85*(13,35+5,65) |  | 16.15 | [22 empty] | VV | 0
|  | 0,7*(11,2) |  | 7.84 | [22 empty] | VV | 0
[27 empty] | VV | 0
|  | SÚ/14 pro XPS tl.180 mm : | [24 empty] | VV | 0
|  | pohled JZ - objekt A : 0,7*(17,95+0,5+7,3+0,5+21,9) |  | 33.705 | [22 empty] | VV | 0
|  | -0,3*(1,5+6,065) |  | -2.2695 | [22 empty] | VV | 0
[27 empty] | VV | 0
|  | pohled SV - objekt A : 0,7*(1,2+17,95+0,5+7,3+0,5+21,9) |  | 34.545 | [22 empty] | VV | 0
|  | -0,3*(6,065+1,5) |  | -2.2695 | [22 empty] | VV | 0
[27 empty] | VV | 0
|  | řezopohled D-D objekt A : 0 | [24 empty] | VV | 0
[27 empty] | VV | 0
|  | pohled JZ - objekt B : 0,7*(1,9+1,8) |  | 2.59 | [22 empty] | VV | 0
[27 empty] | VV | 0
|  | pohled SV - objekt B : 0,8*(14,85) |  | 11.88 | [22 empty] | VV | 0
|  | -0,4*(1,15+1,0) |  | -0.86 | [22 empty] | VV | 0
|  | výtahová šachta : 0,7*(3,1) |  | 2.17 | [22 empty] | VV | 0
|  | 0,7*(3,85) |  | 2.695 | [22 empty] | VV | 0
[27 empty] | VV | 0
|  | pohled JV - objekt B : 0,8*(22,0) |  | 17.6 | [22 empty] | VV | 0
[27 empty] | VV | 0
|  | pohled SZ - objekt C : 0,7*(5,45+0,8*2+2,0*2) |  | 7.735 | [22 empty] | VV | 0
|  | -0,3*(1,5*2) |  | -0.9 | [22 empty] | VV | 0
[27 empty] | VV | 0
|  | pohled JV - objekt D : 0,9*(11,5) |  | 10.35 | [22 empty] | VV | 0
|  | 0,9*(28,55) |  | 25.695 | [22 empty] | VV | 0
[27 empty] | VV | 0
|  | pohled SZ - objekt D : 0,9*(11,5) |  | 10.35 | [22 empty] | VV | 0
|  | 0,9*(28,55+1,5) |  | 27.045 | [22 empty] | VV | 0
|  | -0,5*(11,1) |  | -5.55 | [22 empty] | VV | 0
[27 empty] | VV | 0
|  | pohled JZ - objekt D : 0,8*(15,2) |  | 12.16 | [22 empty] | VV | 0
|  | -0,3*(1,5*2) |  | -0.9 | [22 empty] | VV | 0
[27 empty] | VV | 0
|  | řezopohled GG objekt D : 0,7*(5,5*2+0,65+5,625) |  | 12.0925 | [22 empty] | VV | 0
|  | -0,3*(1,8*2+1,0+1,5) |  | -1.83 | [22 empty] | VV | 0
[27 empty] | VV | 0
|  | řezopohled EE objekt D : 0,7*(1,85+3,3) |  | 3.605 | [22 empty] | VV | 0
Díl: | 63 | Podlahy a podlahové konstrukce |  |  |  | 0 |  | 0 |  | 0 |  | 0 |  | 18.07 |  | 0 |  |  |  |  | 150.88 | [5 empty] | DIL
71 | 631315611RM1 | Mazanina betonová tl. 12 - 24 cm C 16/20 z betonu prostého | m3 | 0.48125 |  | 0 |  | 0 |  | 0 | 15 | 0 | 2.525 | 1.22 | 0 | 0 |  | RTS 23/ I | RTS 23/ I | 2.317 | 1.12 |  | Práce |  |  |  | POL1_
|  | SÚ/30 : | [24 empty] | VV | 0
|  | objekt D - základ zásobníku mč.1.103 : 0,25*(1,75*1,1) |  | 0.48125 | [22 empty] | VV | 0
72 | 631319175R00 | Příplatek za stržení povrchu mazaniny tl. 24 cm | m3 | 0.48125 |  | 0 |  | 0 |  | 0 | 15 | 0 | 0 | 0 | 0 | 0 |  | RTS 23/ I | RTS 23/ I | 0.205 | 0.1 |  | Práce |  |  |  | POL1_
|  | SÚ/30 : | [24 empty] | VV | 0
|  | objekt D - základ zásobníku mč.1.103 : 0,25*(1,75*1,1) |  | 0.48125 | [22 empty] | VV | 0
73 | 631351101R00 | Bednění stěn, rýh a otvorů v podlahách - zřízení | m2 | 1.203 |  | 0 |  | 0 |  | 0 | 15 | 0 | 0.0141 | 0.02 | 0 | 0 |  | RTS 23/ I | RTS 23/ I | 0.396 | 0.48 |  | Práce |  |  |  | POL1_
|  | SÚ/45 střecha výtahu : 0,02*(3,8*2+3,1*2) |  | 0.276 | [22 empty] | VV | 0
[27 empty] | VV | 0
|  | SÚ/16 skladba S12 : | [24 empty] | VV | 0
[27 empty] | VV | 0
|  | SÚ/45 skladba S13 : | [24 empty] | VV | 0
|  | zastřešení boční schodiště - dilatační celek A : 0,02*(11,95+2,95*2) |  | 0.357 | [22 empty] | VV | 0
[27 empty] | VV | 0
|  | SÚ/30 : | [24 empty] | VV | 0
|  | objekt D - základ zásobníku mč.1.103 : 0,1*(1,75*2+1,1*2) |  | 0.57 | [22 empty] | VV | 0
74 | 631351102R00 | Bednění stěn, rýh a otvorů v podlahách -odstranění | m2 | 1.203 |  | 0 |  | 0 |  | 0 | 15 | 0 | 0 | 0 | 0 | 0 |  | RTS 23/ I | RTS 23/ I | 0.24 | 0.29 |  | Práce |  |  |  | POL1_
|  | SÚ/45 střecha výtahu : 0,02*(3,8*2+3,1*2) |  | 0.276 | [22 empty] | VV | 0
[27 empty] | VV | 0
|  | SÚ/16 skladba S12 : | [24 empty] | VV | 0
[27 empty] | VV | 0
|  | SÚ/45 skladba S13 : | [24 empty] | VV | 0
|  | zastřešení boční schodiště - dilatační celek A : 0,02*(11,95+2,95*2) |  | 0.357 | [22 empty] | VV | 0
[27 empty] | VV | 0
|  | SÚ/30 : | [24 empty] | VV | 0
|  | objekt D - základ zásobníku mč.1.103 : 0,1*(1,75*2+1,1*2) |  | 0.57 | [22 empty] | VV | 0
75 | 631361921RT5 | Výztuž mazanin svařovanou sítí KH 20, drát d 6,0 mm, oko 150 x 150 mm | t | 0.00763 |  | 0 |  | 0 |  | 0 | 15 | 0 | 1.0662 | 0.01 | 0 | 0 |  | RTS 23/ I | RTS 23/ I | 15.231 | 0.12 |  | Práce |  |  |  | POL1_
|  | Začátek provozního součtu | [24 empty] | VV
|  | SÚ/30 : | [24 empty] | VV | 2
|  | objekt D - základ zásobníku mč.1.103 : (1,75*1,1) |  | 1.925 | [22 empty] | VV | 2
|  | Konec provozního součtu | [24 empty] | VV
|  | Hmotnost 1 m2 sítě je 3,301 kg : 1,925*3,301/1000*1,2 |  | 0.00763 | [22 empty] | VV | 0
76 | 632451011R00 | Vyrovnávací potěr ze směsi SMS, v pásu, tl.20 mm | m2 | 138.024 |  | 0 |  | 0 |  | 0 | 15 | 0 | 0.04095 | 5.65 | 0 | 0 |  | RTS 23/ I | RTS 23/ I | 0.656 | 90.54 |  | Práce |  |  |  | POL1_
|  | Začátek provozního součtu | [24 empty] | VV
|  | plast : | [24 empty] | VV | 2
|  | P1 : (1,5)*29 |  | 43.5 | [22 empty] | VV | 2
|  | P1a : (1,5)*2 |  | 3 | [22 empty] | VV | 2
|  | P1b : (1,5)*52 |  | 78 | [22 empty] | VV | 2
|  | P2 : (3,0)*8 |  | 24 | [22 empty] | VV | 2
|  | P3 : (4,0)*2 |  | 8 | [22 empty] | VV | 2
|  | P4 : (5,425)*2 |  | 10.85 | [22 empty] | VV | 2
|  | P5 : (5,425)*2 |  | 10.85 | [22 empty] | VV | 2
|  | P5a : (5,425)*2 |  | 10.85 | [22 empty] | VV | 2
|  | P6 : (3,5)*6 |  | 21 | [22 empty] | VV | 2
|  | P7 : (1,5)*2 |  | 3 | [22 empty] | VV | 2
|  | P8 : (2,0)*2 |  | 4 | [22 empty] | VV | 2
|  | P9 : (1,0) |  | 1 | [22 empty] | VV | 2
|  | P10 : (1,5)*10 |  | 15 | [22 empty] | VV | 2
|  | P10a : (1,5)*3 |  | 4.5 | [22 empty] | VV | 2
|  | P11 : (1,5) |  | 1.5 | [22 empty] | VV | 2
|  | P12 : (0,625)*5 |  | 3.125 | [22 empty] | VV | 2
|  | P13 : (1,0)*2 |  | 2 | [22 empty] | VV | 2
|  | P14 : (1,5)*4 |  | 6 | [22 empty] | VV | 2
|  | P15 : (1,25)*2 |  | 2.5 | [22 empty] | VV | 2
|  | P16 : (3,0) |  | 3 | [22 empty] | VV | 2
|  | P17 : (1,6)*4 |  | 6.4 | [22 empty] | VV | 2
|  | P18 : (0,9) |  | 0.9 | [22 empty] | VV | 2
|  | P19 : (0,6)*3 |  | 1.8 | [22 empty] | VV | 2
|  | P20 : (1,5)*3 |  | 4.5 | [22 empty] | VV | 2
|  | P20a : (1,5) |  | 1.5 | [22 empty] | VV | 2
|  | P21 : (1,5)*3 |  | 4.5 | [22 empty] | VV | 2
|  | P21a : (1,5)*3 |  | 4.5 | [22 empty] | VV | 2
|  | P21b : (1,5)*8 |  | 12 | [22 empty] | VV | 2
|  | P22 : (1,5)*2 |  | 3 | [22 empty] | VV | 2
|  | P23 : (3,15+1,65)*2 |  | 9.6 | [22 empty] | VV | 2
|  | P24 : (3,15+1,45)*2 |  | 9.2 | [22 empty] | VV | 2
[27 empty] | VV | 2
|  | hliník : | [24 empty] | VV | 2
|  | H01 : (3,0) |  | 3 | [22 empty] | VV | 2
|  | H02 : (0,625) |  | 0.625 | [22 empty] | VV | 2
|  | H03 : (6,24)*4 |  | 24.96 | [22 empty] | VV | 2
|  | H19 : (0,7) |  | 0.7 | [22 empty] | VV | 2
|  | H20 : (0,7) |  | 0.7 | [22 empty] | VV | 2
|  | H22 : (0,75*2) |  | 1.5 | [22 empty] | VV | 2
|  | Konec provozního součtu | [24 empty] | VV
|  | vyrovnání parapetů : 345,06*0,4 |  | 138.024 | [22 empty] | VV | 0
77 | 632451014R00 | Vyrovnávací potěr ze suché směsi, v pásu, tl.70 mm | m2 | 23.26 |  | 0 |  | 0 |  | 0 | 15 | 0 | 0.10237 | 2.38 | 0 | 0 |  | RTS 23/ I | RTS 23/ I | 0.807 | 18.77 |  | Práce |  |  |  | POL1_
|  | detail C doplnění podlahy u dveří : | [24 empty] | VV | 0
|  | SÚ/42 : | [24 empty] | VV | 0
|  | objekt A : | [24 empty] | VV | 0
|  | 1NP : 0,4*(1,0+1,5) |  | 1 | [22 empty] | VV | 0
|  | 2NP : 0,4*(2,225*2+0,8*2) |  | 2.42 | [22 empty] | VV | 0
|  | 3NP : 0,4*(2,225*2) |  | 1.78 | [22 empty] | VV | 0
|  | objekt C : | [24 empty] | VV | 0
|  | 1NP : 0,4*(1,5*2) |  | 1.2 | [22 empty] | VV | 0
|  | objekt D : | [24 empty] | VV | 0
|  | 1NP : 0,4*(1,5+1,8*2+1,5+1,0+1,5*2) |  | 4.24 | [22 empty] | VV | 0
[27 empty] | VV | 0
|  | SÚ/43 : | [24 empty] | VV | 0
|  | objekt A : | [24 empty] | VV | 0
|  | 1NP : 0,4*(1,5+6,1+1,5+6,1+1,5) |  | 6.68 | [22 empty] | VV | 0
|  | objekt D : | [24 empty] | VV | 0
|  | 1NP : 0,4*(1,5*4) |  | 2.4 | [22 empty] | VV | 0
[27 empty] | VV | 0
|  | SÚ/22 zimní zahrada : 0,2*(3,3*2+11,1) |  | 3.54 | [22 empty] | VV | 0
78 | 632451031R00 | Vyrovnávací potěr MC 15, v ploše, tl. 20 mm | m2 | 128.4761 |  | 0 |  | 0 |  | 0 | 15 | 0 | 0.04984 | 6.4 | 0 | 0 |  | RTS 23/ I | RTS 23/ I | 0.25 | 32.12 |  | Práce |  |  |  | POL1_
|  | SÚ/45 střecha výtahu : (3,8*3,1) |  | 11.78 | [22 empty] | VV | 0
[27 empty] | VV | 0
|  | SÚ/16 skladba S12 : | [24 empty] | VV | 0
|  | mč.170 (atrium) LOKÁLNĚ : (3,56*5,56) |  | 19.7936 | [22 empty] | VV | 0
[27 empty] | VV | 0
|  | SÚ/45 skladba S13 : | [24 empty] | VV | 0
|  | zastřešení boční schodiště - dilatační celek A : (11,95*2,95) |  | 35.2525 | [22 empty] | VV | 0
[27 empty] | VV | 0
|  | SÚ/16 skladba S09 : | [24 empty] | VV | 0
|  | mč.217 (balkon) : 22,5 |  | 22.5 | [22 empty] | VV | 0
|  | mč.317 (balkon) : 22,5 |  | 22.5 | [22 empty] | VV | 0
[27 empty] | VV | 0
|  | objekt D : | [24 empty] | VV | 0
|  | SÚ/16 skladba S11 : | [24 empty] | VV | 0
|  | terasa mč.295 : (1,5*11,1) |  | 16.65 | [22 empty] | VV | 0
79 | 632451033R00 | Vyrovnávací potěr MC 15, v ploše, tl. 40 mm | m2 | 24.23 |  | 0 |  | 0 |  | 0 | 15 | 0 | 0.09868 | 2.39 | 0 | 0 |  | RTS 23/ I | RTS 23/ I | 0.303 | 7.34 |  | Práce |  |  |  | POL1_
|  | SÚ/19 skladba S10 : | [24 empty] | VV | 0
|  | lodžie mč.229 : 18,67 |  | 18.67 | [22 empty] | VV | 0
|  | lodžie mč.230 : 1,0*5,56 |  | 5.56 | [22 empty] | VV | 0
Díl: | 94 | Lešení a stavební výtahy |  |  |  | 0 |  | 0 |  | 0 |  | 0 |  | 56.81 |  | 0 |  |  |  |  | 891.43 | [5 empty] | DIL
80 | 941941042R00 | Montáž lešení leh.řad.s podlahami,š.1,2 m, H 30 m | m2 | 2561.582 |  | 0 |  | 0 |  | 0 | 15 | 0 | 0.01838 | 47.08 | 0 | 0 |  | RTS 23/ I | RTS 23/ I | 0.14 | 358.62 |  | Práce |  |  |  | POL1_0
|  | objekt A : 9,5*(4,665*2)+(7,0*2,6/2)*2 |  | 106.835 | [22 empty] | VV | 0
|  | 10,5*(1,2) |  | 12.6 | [22 empty] | VV | 0
|  | 11,2*(22,0+1,2*2) |  | 273.28 | [22 empty] | VV | 0
[27 empty] | VV | 0
|  | atrium : 10,8*(5,56*2+7,61*2) |  | 284.472 | [22 empty] | VV | 0
[27 empty] | VV | 0
|  | objekt B : 12,7*(2,8+1,2) |  | 50.8 | [22 empty] | VV | 0
|  | 11,5*(3,8*2+1,2*2) |  | 115 | [22 empty] | VV | 0
|  | 14,7*(14,9) |  | 219.03 | [22 empty] | VV | 0
|  | 11,0*(22,0) |  | 242 | [22 empty] | VV | 0
|  | 7,0*(1,8+1,65)+(15,1*4,7/2) |  | 59.635 | [22 empty] | VV | 0
[27 empty] | VV | 0
|  | objekt C : 7,0*(7,0+2,0*2) |  | 77 | [22 empty] | VV | 0
|  | 7,0*(7,5+0,5*2) |  | 59.5 | [22 empty] | VV | 0
[27 empty] | VV | 0
|  | objekt D : (15,1*4,7/2)+7,0*(1,75+3,2) |  | 70.135 | [22 empty] | VV | 0
|  | 7,0*(28,65*2+1,2*4)+3,0*(1,5)+(15,1*6,0/2+7,0*15,1-7,0*9,2) |  | 525.8 | [22 empty] | VV | 0
|  | 7,0*(5,5*2) |  | 77 | [22 empty] | VV | 0
|  | 7,0*(5,65+0,65+15,25) |  | 150.85 | [22 empty] | VV | 0
|  | 7,0*(11,15*2+1,2*4)+(11,15*4,3/2)*2 |  | 237.645 | [22 empty] | VV | 0
81 | 941941292R00 | Příplatek za každý měsíc použití lešení k pol.1042 | m2 | 10246.328 |  | 0 |  | 0 |  | 0 | 15 | 0 | 0.00095 | 9.73 | 0 | 0 |  | RTS 23/ I | RTS 23/ I | 0.01 | 102.46 |  | Práce |  |  |  | POL1_1
|  | 4měs : 2561,582*4 |  | 10246.328 | [22 empty] | VV | 0
82 | 941941842R00 | Demontáž lešení leh.řad.s podlahami,š.1,2 m,H 30 m | m2 | 2561.582 |  | 0 |  | 0 |  | 0 | 15 | 0 | 0 | 0 | 0 | 0 |  | RTS 23/ I | RTS 23/ I | 0.12 | 307.39 |  | Práce |  |  |  | POL1_1
83 | 944944011R00 | Montáž ochranné sítě z umělých vláken | m2 | 2561.582 |  | 0 |  | 0 |  | 0 | 15 | 0 | 0 | 0 | 0 | 0 |  | RTS 23/ I | RTS 23/ I | 0.03 | 76.85 |  | Práce |  |  |  | POL1_0
|  | objekt A : 9,5*(4,665*2)+(7,0*2,6/2)*2 |  | 106.835 | [22 empty] | VV | 0
|  | 10,5*(1,2) |  | 12.6 | [22 empty] | VV | 0
|  | 11,2*(22,0+1,2*2) |  | 273.28 | [22 empty] | VV | 0
[27 empty] | VV | 0
|  | atrium : 10,8*(5,56*2+7,61*2) |  | 284.472 | [22 empty] | VV | 0
[27 empty] | VV | 0
|  | objekt B : 12,7*(2,8+1,2) |  | 50.8 | [22 empty] | VV | 0
|  | 11,5*(3,8*2+1,2*2) |  | 115 | [22 empty] | VV | 0
|  | 14,7*(14,9) |  | 219.03 | [22 empty] | VV | 0
|  | 11,0*(22,0) |  | 242 | [22 empty] | VV | 0
|  | 7,0*(1,8+1,65)+(15,1*4,7/2) |  | 59.635 | [22 empty] | VV | 0
[27 empty] | VV | 0
|  | objekt C : 7,0*(7,0+2,0*2) |  | 77 | [22 empty] | VV | 0
|  | 7,0*(7,5+0,5*2) |  | 59.5 | [22 empty] | VV | 0
[27 empty] | VV | 0
|  | objekt D : (15,1*4,7/2)+7,0*(1,75+3,2) |  | 70.135 | [22 empty] | VV | 0
|  | 7,0*(28,65*2+1,2*4)+3,0*(1,5)+(15,1*6,0/2+7,0*15,1-7,0*9,2) |  | 525.8 | [22 empty] | VV | 0
|  | 7,0*(5,5*2) |  | 77 | [22 empty] | VV | 0
|  | 7,0*(5,65+0,65+15,25) |  | 150.85 | [22 empty] | VV | 0
|  | 7,0*(11,15*2+1,2*4)+(11,15*4,3/2)*2 |  | 237.645 | [22 empty] | VV | 0
84 | 944944031R00 | Příplatek za každý měsíc použití sítí k pol. 4011 | m2 | 10246.328 |  | 0 |  | 0 |  | 0 | 15 | 0 | 0 | 0 | 0 | 0 |  | RTS 23/ I | RTS 23/ I | 0 | 0 |  | Práce |  |  |  | POL1_1
85 | 944944081R00 | Demontáž ochranné sítě z umělých vláken | m2 | 2561.582 |  | 0 |  | 0 |  | 0 | 15 | 0 | 0 | 0 | 0 | 0 |  | RTS 23/ I | RTS 23/ I | 0.018 | 46.11 |  | Práce |  |  |  | POL1_1
Díl: | 95 | Dokončovací konstrukce na pozemních stavbách |  |  |  | 0 |  | 0 |  | 0 |  | 0 |  | 0.03 |  | 0 |  |  |  |  | 248 | [5 empty] | DIL
86 | 952901111R00 | Vyčištění budov o výšce podlaží do 4 m vč.mytí oken, dveří | m2 | 800 |  | 0 |  | 0 |  | 0 | 15 | 0 | 4e-05 | 0.03 | 0 | 0 |  | RTS 23/ I | RTS 23/ I | 0.31 | 248 |  | Práce |  |  |  | POL1_1
|  | po výměně okenních a dveřních výplní : 800,0 |  | 800 | [22 empty] | VV | 0
87 | 95 | D+M Ochrana stávajících kcí a zařízení při stavebních pracích, ochrana proti poškození a prachu tj. např. stávajícího nábytku, podlah, radiátorů a jiného vybavení, které může být poškozeno při výměně oken ( např. OSB deskami, foliemi, geotextiliemi či jinými prostředky) | m2 | 3000 |  | 0 |  | 0 |  | 0 | 15 | 0 | 0 | 0 | 0 | 0 |  | Vlastní | Indiv | 0 | 0 |  | Práce |  |  |  | POL1_
Díl: | 954 | Opláštění konstrukcí sádrokartonovými deskami |  |  |  | 0 |  | 0 |  | 0 |  | 0 |  | 0.09 |  | 0 |  |  |  |  | 11.61 | [5 empty] | DIL
88 | 342267111RT2. | Obklad trámů deska DTD tl.18 mm s PÚ z HPL laminátu - dvoustranný do 0,5/0,5m mechanicky kotveno, vruty zaslepeny | m | 7 |  | 0 |  | 0 |  | 0 | 15 | 0 | 0.01306 | 0.09 | 0 | 0 |  | Vlastní | RTS 23/ I | 1.658 | 11.61 |  | Práce |  |  |  | POL1_
|  | rohová okna : | [24 empty] | VV | 0
|  | P23 : 1,75*2 |  | 3.5 | [22 empty] | VV | 0
|  | P24 : 1,75*2 |  | 3.5 | [22 empty] | VV | 0
Díl: | 96 | Bourání konstrukcí |  |  |  | 0 |  | 0 |  | 0 |  | 0 |  | 0.66 |  | 94.78 |  |  |  |  | 880.57 | [5 empty] | DIL
89 | 962032241R00 | Bourání zdiva z cihel pálených na MC | m3 | 0.6345 |  | 0 |  | 0 |  | 0 | 15 | 0 | 0.00128 | 0 | 1.95 | 1.24 |  | RTS 23/ I | RTS 23/ I | 1.701 | 1.08 |  | Práce |  |  |  | POL1_1
|  | objekt D SÚ/22 ubourání podezdívky zimní zahrady : 0,3*0,15*(1,5*2+11,1) |  | 0.6345 | [22 empty] | VV | 0
90 | 965042231RT2 | Bourání mazanin betonových tl. nad 10 cm, pl. 4 m2 ručně tl. mazaniny 15 - 20 cm | m3 | 0.28875 |  | 0 |  | 0 |  | 0 | 15 | 0 | 0 | 0 | 2.2 | 0.64 |  | RTS 23/ I | RTS 23/ I | 9.07 | 2.62 |  | Práce |  |  |  | POL1_
|  | SÚ/30 : | [24 empty] | VV | 0
|  | objekt D - základ zásobníku mč.1.103 : 0,15*(1,75*1,1) |  | 0.28875 | [22 empty] | VV | 0
91 | 965081713RT1 | Bourání dlažeb keramických tl.10 mm, nad 1 m2 ručně, dlaždice keramické vč.soklíku | m2 | 81.4436 |  | 0 |  | 0 |  | 0 | 15 | 0 | 0 | 0 | 0.02 | 1.63 |  | RTS 23/ I | RTS 23/ I | 0.23 | 18.73 |  | Práce |  |  |  | POL1_1
|  | objekt A : | [24 empty] | VV | 0
|  | SÚ/16 skladba S12 : | [24 empty] | VV | 0
|  | mč.170 (atrium) : (3,56*5,56) |  | 19.7936 | [22 empty] | VV | 0
[27 empty] | VV | 0
|  | SÚ/16 skladba S09 : | [24 empty] | VV | 0
|  | mč.217 (balkon) : 22,5 |  | 22.5 | [22 empty] | VV | 0
|  | mč.317 (balkon) : 22,5 |  | 22.5 | [22 empty] | VV | 0
[27 empty] | VV | 0
|  | objekt D : | [24 empty] | VV | 0
|  | SÚ/16 skladba S11 : | [24 empty] | VV | 0
|  | terasa mč.295 : (1,5*11,1) |  | 16.65 | [22 empty] | VV | 0
92 | 965081813RT1 | Bourání dlažeb terac.,čedič. tl.do 30 mm, nad 1 m2 ručně, dlaždice teracové | m2 | 1.925 |  | 0 |  | 0 |  | 0 | 15 | 0 | 0 | 0 | 0.07 | 0.13 |  | RTS 23/ I | RTS 23/ I | 0.38 | 0.73 |  | Práce |  |  |  | POL1_1
|  | SÚ/30 : | [24 empty] | VV | 0
|  | objekt D - základ zásobníku mč.1.103 : (1,75*1,1) |  | 1.925 | [22 empty] | VV | 0
93 | 968083002R00 | Vybourání dřevěných/hliníkových/plastových výplní vč.vnitř parapetu | m2 | 649.3742 |  | 0 |  | 0 |  | 0 | 15 | 0 | 0.001 | 0.65 | 0.03492 | 22.68 |  | RTS 23/ I | RTS 23/ I | 0.521 | 338.32 |  | Práce |  |  |  | POL1_
|  | SÚ/23 : | [24 empty] | VV | 0
|  | plast : | [24 empty] | VV | 0
|  | P1 : (1,5*1,75)*29 |  | 76.125 | [22 empty] | VV | 0
|  | P1a : (1,5*1,75)*2 |  | 5.25 | [22 empty] | VV | 0
|  | P1b : (1,5*1,75)*52 |  | 136.5 | [22 empty] | VV | 0
|  | P2 : (3,0*1,75)*8 |  | 42 | [22 empty] | VV | 0
|  | P3 : (4,0*1,25)*2 |  | 10 | [22 empty] | VV | 0
|  | P4 : (5,425*1,25)*2 |  | 13.5625 | [22 empty] | VV | 0
|  | P5 : (5,425*1,25)*2 |  | 13.5625 | [22 empty] | VV | 0
|  | P5a : (5,425*1,25)*2 |  | 13.5625 | [22 empty] | VV | 0
|  | P6 : (3,5*1,25)*6 |  | 26.25 | [22 empty] | VV | 0
|  | P7 : (1,5*1,25)*2 |  | 3.75 | [22 empty] | VV | 0
|  | P8 : (2,0*1,75)*2 |  | 7 | [22 empty] | VV | 0
|  | P9 : (1,0*1,75) |  | 1.75 | [22 empty] | VV | 0
|  | P10 : (1,5*0,625)*10 |  | 9.375 | [22 empty] | VV | 0
|  | P10a : (1,5*0,625)*3 |  | 2.8125 | [22 empty] | VV | 0
|  | P11 : (1,5*0,625) |  | 0.9375 | [22 empty] | VV | 0
|  | P12 : (0,625*0,625)*5 |  | 1.9531 | [22 empty] | VV | 0
|  | P13 : (1,0*0,625)*2 |  | 1.25 | [22 empty] | VV | 0
|  | P14 : (1,5*2,6)*4 |  | 15.6 | [22 empty] | VV | 0
|  | P15 : (1,25*0,625)*2 |  | 1.5625 | [22 empty] | VV | 0
|  | P16 : (3,0*1,45) |  | 4.35 | [22 empty] | VV | 0
|  | P17 : (1,6*2,1)*4 |  | 13.44 | [22 empty] | VV | 0
|  | P18 : (0,9*0,625) |  | 0.5625 | [22 empty] | VV | 0
|  | P19 : (0,6*0,6)*3 |  | 1.08 | [22 empty] | VV | 0
|  | P20 : (1,5*1,7)*3 |  | 7.65 | [22 empty] | VV | 0
|  | P20a : (1,5*1,7) |  | 2.55 | [22 empty] | VV | 0
|  | P21 : (1,5*1,65)*3 |  | 7.425 | [22 empty] | VV | 0
|  | P21a : (1,5*1,65)*3 |  | 7.425 | [22 empty] | VV | 0
|  | P21b : (1,5*1,65)*8 |  | 19.8 | [22 empty] | VV | 0
|  | P22 : (1,5*2,6)*2 |  | 7.8 | [22 empty] | VV | 0
|  | P23 : (3,15*1,75+1,65*1,75)*2 |  | 16.8 | [22 empty] | VV | 0
|  | P24 : (3,15*1,75+1,45*1,75)*2 |  | 16.1 | [22 empty] | VV | 0
[27 empty] | VV | 0
|  | hliník : | [24 empty] | VV | 0
|  | H01 : (3,0*0,625) |  | 1.875 | [22 empty] | VV | 0
|  | H02 : (0,625*0,625) |  | 0.39063 | [22 empty] | VV | 0
|  | H03 : (6,24*1,75)*4 |  | 43.68 | [22 empty] | VV | 0
|  | H04 : (6,24*2,6)*2 |  | 32.448 | [22 empty] | VV | 0
|  | H05 : (1,8*2,6) |  | 4.68 | [22 empty] | VV | 0
|  | H06 : (1,8*2,6) |  | 4.68 | [22 empty] | VV | 0
|  | H07 : (1,5*2,6) |  | 3.9 | [22 empty] | VV | 0
|  | H08 : (1,5*2,6) |  | 3.9 | [22 empty] | VV | 0
|  | H09 : (1,0*2,6) |  | 2.6 | [22 empty] | VV | 0
|  | H10 : (1,5*2,6) |  | 3.9 | [22 empty] | VV | 0
|  | H11 : (1,5*2,6) |  | 3.9 | [22 empty] | VV | 0
|  | H12 : (1,0*2,1) |  | 2.1 | [22 empty] | VV | 0
|  | H13 : (2,225*2,55)*2 |  | 11.3475 | [22 empty] | VV | 0
|  | H14 : (2,225*2,55)*2 |  | 11.3475 | [22 empty] | VV | 0
|  | H15 : (1,5*2,6) |  | 3.9 | [22 empty] | VV | 0
|  | H16 : (1,5*2,6) |  | 3.9 | [22 empty] | VV | 0
|  | H17 : (1,5*2,55) |  | 3.825 | [22 empty] | VV | 0
|  | H18 : (1,5*2,55) |  | 3.825 | [22 empty] | VV | 0
|  | H19 : (0,8*2,55+0,7*1,65) |  | 3.195 | [22 empty] | VV | 0
|  | H20 : (0,8*2,55+0,7*1,65) |  | 3.195 | [22 empty] | VV | 0
|  | H21 : (1,5*2,55) |  | 3.825 | [22 empty] | VV | 0
|  | H22 : (1,0*2,55+0,75*1,75*2) |  | 5.175 | [22 empty] | VV | 0
94 | 970251300R00 | Řezání železobetonu hl. řezu 300 mm | m | 5.7 |  | 0 |  | 0 |  | 0 | 15 | 0 | 0 | 0 | 0.00046 | 0 |  | RTS 23/ I | RTS 23/ I | 3 | 17.1 |  | Práce |  |  |  | POL1_
|  | SÚ/30 : | [24 empty] | VV | 0
|  | objekt D - základ zásobníku mč.1.103 : (1,75*2+1,1*2) |  | 5.7 | [22 empty] | VV | 0
95 | 974031132R00 | Vysekání rýh ve zdi cihelné 5 x 7 cm, osazení chráničky, zapravení rýhy | m | 24 |  | 0 |  | 0 |  | 0 | 15 | 0 | 0.00049 | 0.01 | 0.006 | 0.14 |  | RTS 23/ I | Indiv | 0.274 | 6.58 |  | Práce |  |  |  | POL1_
|  | SÚ/57 přeložení elektroinstalace objekt D : 24,0 |  | 24 | [22 empty] | VV | 0
96 | 978015241R00 | Otlučení omítek vnějších MVC v složit.1-4 do 30 % | m2 | 2737.8513 |  | 0 |  | 0 |  | 0 | 15 | 0 | 0 | 0 | 0.016 | 43.81 |  | RTS 23/ I | RTS 23/ I | 0.09 | 246.41 |  | Práce |  |  |  | POL1_1
|  | SÚ/13 : | [24 empty] | VV | 0
|  | řezopohled D-D objekt A : (5,95+9,4)*6,3/2+(2,2*3,1) |  | 55.1725 | [22 empty] | VV | 0
|  | zástěna balkonů 1NP : 3,2*(0,1*2+5,7+5,9) |  | 37.76 | [22 empty] | VV | 0
|  | zástěna balkonů 2NP : 3,1*(0,1*2+5,7+5,9) |  | 36.58 | [22 empty] | VV | 0
|  | zástěna balkonů 3NP : 1,1*(0,1*2+5,7+5,9) |  | 12.98 | [22 empty] | VV | 0
[27 empty] | VV | 0
|  | podhled balkonů SÚ/09,SÚ/13 : (11,9*2,6)*3 |  | 92.82 | [22 empty] | VV | 0
|  | čela balkonů : 0,25*(1,675*2+14,0)*3 |  | 13.0125 | [22 empty] | VV | 0
[27 empty] | VV | 0
|  | ostění 3NP : 0,15*(3,0+0,625*2) |  | 0.6375 | [22 empty] | VV | 0
[27 empty] | VV | 0
|  | pohled SV - objekt B : 8,9*(0,65)+0,3*(7,75+2,15) |  | 8.755 | [22 empty] | VV | 0
[27 empty] | VV | 0
|  | pohled JV - objekt B vikýře : (4,0*2,6)+(3,0*2,2/2)*2-(2,5*1,45) |  | 13.375 | [22 empty] | VV | 0
|  | Začátek provozního součtu | [24 empty] | VV
|  | (2,0*1,4+2,7*1,0/2)+(1,55*1,4/22)*2-(1,6*1,45+1,6*0,65/2) |  | 1.5073 | [22 empty] | VV | 2
|  | Konec provozního součtu | [24 empty] | VV
|  | 1,50727*4 |  | 6.0291 | [22 empty] | VV | 0
[27 empty] | VV | 0
|  | pohled JV - objekt C : 3,8*(7,5+0,5*2)-(7,01*2,6)+0,5*(3,1*2+1,65*2) |  | 18.824 | [22 empty] | VV | 0
|  | ostění : 0,1*(7,01+2,6*2) |  | 1.221 | [22 empty] | VV | 0
|  | podhled - plocha odměřena CAD : 44,0 |  | 44 | [22 empty] | VV | 0
|  | čelo přístřešku : 0,4*(15,7) |  | 6.28 | [22 empty] | VV | 0
[27 empty] | VV | 0
|  | řezopohled EE objekt D SÚ/33 : (1,4*1,0) |  | 1.4 | [22 empty] | VV | 0
[27 empty] | VV | 0
|  | zateplované části předpoklad dle technického průzkumu : | [24 empty] | VV | 0
|  | MV KV tl.180 mm : 132,7735 |  | 132.7735 | [22 empty] | VV | 0
|  | MV PV tl.100 mm : 290,565 |  | 290.565 | [22 empty] | VV | 0
|  | MV PV tl.180 mm : 1965,66625 |  | 1965.6662 | [22 empty] | VV | 0
97 | 978041103R00 | Odstranění KZS říms, EPS F tl. 10 mm s omítkou | m2 | 398.2 |  | 0 |  | 0 |  | 0 | 15 | 0 | 0 | 0 | 0.01319 | 5.25 |  | RTS 23/ I | RTS 23/ I | 0.241 | 95.97 |  | Práce |  |  |  | POL1_
|  | SÚ/05 okap římsy : | [24 empty] | VV | 0
|  | pohled JZ - objekt A : (0,65+0,15)*(17,95+21,9) |  | 31.88 | [22 empty] | VV | 0
|  | (0,65+0,6)*(4,7*2+1,3*2) |  | 15 | [22 empty] | VV | 0
|  | pohled SV - objekt A : (0,65+0,15)*(17,95+21,9) |  | 31.88 | [22 empty] | VV | 0
|  | (0,65+0,6)*(4,7*2+1,3*2) |  | 15 | [22 empty] | VV | 0
|  | řezopohled D-D objekt A : (0,65+0,6)*(6,0+4,7)*2 |  | 26.75 | [22 empty] | VV | 0
|  | pohled JZ - objekt B : (0,65+0,6)*(10,2*2) |  | 25.5 | [22 empty] | VV | 0
|  | pohled SV - objekt B : (0,65+0,6)*(10,2*2+1,8) |  | 27.75 | [22 empty] | VV | 0
|  | (0,5+0,2)*(2,2*2+3,85*2) |  | 8.47 | [22 empty] | VV | 0
|  | pohled JV - objekt B : (0,85+0,2)*(22,8) |  | 23.94 | [22 empty] | VV | 0
|  | pohled SZ - objekt C : (0,45+0,15)*(5,45+0,8*2+2,0*2) |  | 6.63 | [22 empty] | VV | 0
|  | (0,7+0,15)*(7,5+0,5*2) |  | 7.225 | [22 empty] | VV | 0
|  | pohled JV - objekt D : (0,85+0,15)*(29,5) |  | 29.5 | [22 empty] | VV | 0
|  | (0,65+0,6)*(7,8*2) |  | 19.5 | [22 empty] | VV | 0
|  | pohled SZ - objekt D : (0,65+0,6)*(10,2*4) |  | 51 | [22 empty] | VV | 0
|  | (0,85+0,15)*(29,5) |  | 29.5 | [22 empty] | VV | 0
|  | (0,65+0,6)*(7,8*2) |  | 19.5 | [22 empty] | VV | 0
|  | pohled JZ - objekt D : (0,85+0,15)*(15,2) |  | 15.2 | [22 empty] | VV | 0
|  | řezopohled GG objekt D : (0,5+0,2)*(5,5*2) |  | 7.7 | [22 empty] | VV | 0
|  | (0,85+0,15)*(0,65+5,625) |  | 6.275 | [22 empty] | VV | 0
98 | 978041106R00 | Odstranění KZS EPS F tl. 60 mm s omítkou | m2 | 155.5444 |  | 0 |  | 0 |  | 0 | 15 | 0 | 0 | 0 | 0.01222 | 1.9 |  | RTS 23/ I | RTS 23/ I | 0.241 | 37.49 |  | Práce |  |  |  | POL1_
|  | Začátek provozního součtu | [24 empty] | VV
|  | odstranění EPS nadpraží : | [24 empty] | VV | 2
|  | plast : | [24 empty] | VV | 2
|  | P1 : (1,5)*29 |  | 43.5 | [22 empty] | VV | 2
|  | P1a : (1,5)*2 |  | 3 | [22 empty] | VV | 2
|  | P1b : (1,5)*52 |  | 78 | [22 empty] | VV | 2
|  | P2 : (3,0)*8 |  | 24 | [22 empty] | VV | 2
|  | P3 : (4,0)*2 |  | 8 | [22 empty] | VV | 2
|  | P4 : (5,425)*2 |  | 10.85 | [22 empty] | VV | 2
|  | P5 : (5,425)*2 |  | 10.85 | [22 empty] | VV | 2
|  | P5a : (5,425)*2 |  | 10.85 | [22 empty] | VV | 2
|  | P6 : (3,5)*6 |  | 21 | [22 empty] | VV | 2
|  | P7 : (1,5)*2 |  | 3 | [22 empty] | VV | 2
|  | P8 : (2,0)*2 |  | 4 | [22 empty] | VV | 2
|  | P9 : (1,0) |  | 1 | [22 empty] | VV | 2
|  | P10 : (1,5)*10 |  | 15 | [22 empty] | VV | 2
|  | P10a : (1,5)*3 |  | 4.5 | [22 empty] | VV | 2
|  | P11 : (1,5) |  | 1.5 | [22 empty] | VV | 2
|  | P12 : (0,625)*5 |  | 3.125 | [22 empty] | VV | 2
|  | P13 : (1,0)*2 |  | 2 | [22 empty] | VV | 2
|  | P14 : (1,5)*4 |  | 6 | [22 empty] | VV | 2
|  | P15 : (1,25)*2 |  | 2.5 | [22 empty] | VV | 2
|  | P16 : (3,0) |  | 3 | [22 empty] | VV | 2
|  | P17 : (1,6)*4 |  | 6.4 | [22 empty] | VV | 2
|  | P18 : (0,9) |  | 0.9 | [22 empty] | VV | 2
|  | P19 : (0,6)*3 |  | 1.8 | [22 empty] | VV | 2
|  | P20 : (1,5)*3 |  | 4.5 | [22 empty] | VV | 2
|  | P20a : (1,5) |  | 1.5 | [22 empty] | VV | 2
|  | P21 : (1,5)*3 |  | 4.5 | [22 empty] | VV | 2
|  | P21a : (1,5)*3 |  | 4.5 | [22 empty] | VV | 2
|  | P21b : (1,5)*8 |  | 12 | [22 empty] | VV | 2
|  | P22 : (1,5)*2 |  | 3 | [22 empty] | VV | 2
|  | P23 : (3,15+1,65)*2 |  | 9.6 | [22 empty] | VV | 2
|  | P24 : (3,15+1,45)*2 |  | 9.2 | [22 empty] | VV | 2
[27 empty] | VV | 2
|  | hliník : | [24 empty] | VV | 2
|  | H01 : (3,0) |  | 3 | [22 empty] | VV | 2
|  | H02 : (0,625) |  | 0.625 | [22 empty] | VV | 2
|  | H03 : (6,24)*4 |  | 24.96 | [22 empty] | VV | 2
|  | H04 : (6,24)*2 |  | 12.48 | [22 empty] | VV | 2
|  | H05 : (1,8) |  | 1.8 | [22 empty] | VV | 2
|  | H06 : (1,8) |  | 1.8 | [22 empty] | VV | 2
|  | H07 : (1,5) |  | 1.5 | [22 empty] | VV | 2
|  | H08 : (1,5) |  | 1.5 | [22 empty] | VV | 2
|  | H09 : (1,0) |  | 1 | [22 empty] | VV | 2
|  | H10 : (1,5) |  | 1.5 | [22 empty] | VV | 2
|  | H11 : (1,5) |  | 1.5 | [22 empty] | VV | 2
|  | H12 : (1,0) |  | 1 | [22 empty] | VV | 2
|  | H13 : (2,225)*2 |  | 4.45 | [22 empty] | VV | 2
|  | H14 : (2,225)*2 |  | 4.45 | [22 empty] | VV | 2
|  | H15 : (1,5) |  | 1.5 | [22 empty] | VV | 2
|  | H16 : (1,5) |  | 1.5 | [22 empty] | VV | 2
|  | H17 : (1,5) |  | 1.5 | [22 empty] | VV | 2
|  | H18 : (1,5) |  | 1.5 | [22 empty] | VV | 2
|  | H19 : (0,8+0,7) |  | 1.5 | [22 empty] | VV | 2
|  | H20 : (0,8+0,7) |  | 1.5 | [22 empty] | VV | 2
|  | H21 : (1,5) |  | 1.5 | [22 empty] | VV | 2
|  | H22 : (1,0+0,75*2) |  | 2.5 | [22 empty] | VV | 2
|  | Konec provozního součtu | [24 empty] | VV
|  | (0,18+0,28)*(338,14) |  | 155.5444 | [22 empty] | VV | 0
99 | 978059631R00 | Odsekání vnějších obkladů stěn nad 2 m2 | m2 | 110.6155 |  | 0 |  | 0 |  | 0 | 15 | 0 | 0 | 0 | 0.089 | 9.84 |  | RTS 23/ I | RTS 23/ I | 0.39 | 43.14 |  | Práce |  |  |  | POL1_1
|  | skladba W04 atrium pro XPS tl.100 mm : | [24 empty] | VV | 0
|  | dilatační celek A : 0,3*(3,56*2+5,56*2) |  | 5.472 | [22 empty] | VV | 0
[27 empty] | VV | 0
|  | SÚ/14 pro XPS tl.140 mm : | [24 empty] | VV | 0
|  | pohled SV - objekt B : 0,3*(1,55+2,15+1,0+7,65) |  | 3.705 | [22 empty] | VV | 0
[27 empty] | VV | 0
|  | řezopohled D-D objekt A : 0,45*(13,35+5,65) |  | 8.55 | [22 empty] | VV | 0
|  | 0,3*(11,2) |  | 3.36 | [22 empty] | VV | 0
[27 empty] | VV | 0
|  | SÚ/14 pro XPS tl.180 mm : | [24 empty] | VV | 0
|  | pohled JZ - objekt A : 0,3*(17,95+0,5+7,3+0,5+21,9) |  | 14.445 | [22 empty] | VV | 0
|  | -0,3*(1,5+6,065) |  | -2.2695 | [22 empty] | VV | 0
[27 empty] | VV | 0
|  | pohled SV - objekt A : 0,3*(1,2+17,95+0,5+7,3+0,5+21,9) |  | 14.805 | [22 empty] | VV | 0
|  | -0,3*(6,065+1,5) |  | -2.2695 | [22 empty] | VV | 0
[27 empty] | VV | 0
|  | řezopohled D-D objekt A : 0 | [24 empty] | VV | 0
[27 empty] | VV | 0
|  | pohled JZ - objekt B : 0,3*(1,9+1,8) |  | 1.11 | [22 empty] | VV | 0
[27 empty] | VV | 0
|  | pohled SV - objekt B : 0,4*(14,85) |  | 5.94 | [22 empty] | VV | 0
|  | -0,4*(1,15+1,0) |  | -0.86 | [22 empty] | VV | 0
|  | výtahová šachta : 0,3*(3,1) |  | 0.93 | [22 empty] | VV | 0
|  | 0,3*(3,85) |  | 1.155 | [22 empty] | VV | 0
[27 empty] | VV | 0
|  | pohled JV - objekt B : 0,4*(22,0) |  | 8.8 | [22 empty] | VV | 0
[27 empty] | VV | 0
|  | pohled SZ - objekt C : 0,3*(5,45+0,8*2+2,0*2) |  | 3.315 | [22 empty] | VV | 0
|  | -0,3*(1,5*2) |  | -0.9 | [22 empty] | VV | 0
[27 empty] | VV | 0
|  | pohled JV - objekt D : 0,5*(11,5) |  | 5.75 | [22 empty] | VV | 0
|  | 0,5*(28,55) |  | 14.275 | [22 empty] | VV | 0
[27 empty] | VV | 0
|  | pohled SZ - objekt D : 0,5*(11,5) |  | 5.75 | [22 empty] | VV | 0
|  | 0,5*(28,55+1,5) |  | 15.025 | [22 empty] | VV | 0
|  | -0,5*(11,1) |  | -5.55 | [22 empty] | VV | 0
[27 empty] | VV | 0
|  | pohled JZ - objekt D : 0,4*(15,2) |  | 6.08 | [22 empty] | VV | 0
|  | -0,3*(1,5*2) |  | -0.9 | [22 empty] | VV | 0
[27 empty] | VV | 0
|  | řezopohled GG objekt D : 0,3*(5,5*2+0,65+5,625) |  | 5.1825 | [22 empty] | VV | 0
|  | -0,3*(1,8*2+1,0+1,5) |  | -1.83 | [22 empty] | VV | 0
[27 empty] | VV | 0
|  | řezopohled EE objekt D : 0,3*(1,85+3,3) |  | 1.545 | [22 empty] | VV | 0
100 | 711140101R00 | Odstranění izolace proti vlhkosti na ploše vodorovné, asfaltové pásy přitavením, 1 vrstva | m2 | 35.2525 |  | 0 |  | 0 |  | 0 | 15 | 0 | 0 | 0 | 0.00487 | 0.17 |  | RTS 23/ I | RTS 23/ I | 0.041 | 1.45 |  | Práce |  |  |  | POL1_
|  | SÚ/45 skladba S13 : | [24 empty] | VV | 0
|  | zastřešení boční schodiště - dilatační celek A : (11,95*2,95) |  | 35.2525 | [22 empty] | VV | 0
101 | 762343811R00 | Demontáž bednění okapových říms z desek cementotřískových do 32 mm a podkladní nosné kce | m2 | 398.2 |  | 0 |  | 0 |  | 0 | 15 | 0 | 0 | 0 | 0.017 | 6.77 |  | RTS 23/ I | RTS 23/ I | 0.146 | 58.14 |  | Práce |  |  |  | POL1_
|  | SÚ/05 okap římsy : | [24 empty] | VV | 0
|  | pohled JZ - objekt A : (0,65+0,15)*(17,95+21,9) |  | 31.88 | [22 empty] | VV | 0
|  | (0,65+0,6)*(4,7*2+1,3*2) |  | 15 | [22 empty] | VV | 0
|  | pohled SV - objekt A : (0,65+0,15)*(17,95+21,9) |  | 31.88 | [22 empty] | VV | 0
|  | (0,65+0,6)*(4,7*2+1,3*2) |  | 15 | [22 empty] | VV | 0
|  | řezopohled D-D objekt A : (0,65+0,6)*(6,0+4,7)*2 |  | 26.75 | [22 empty] | VV | 0
|  | pohled JZ - objekt B : (0,65+0,6)*(10,2*2) |  | 25.5 | [22 empty] | VV | 0
|  | pohled SV - objekt B : (0,65+0,6)*(10,2*2+1,8) |  | 27.75 | [22 empty] | VV | 0
|  | (0,5+0,2)*(2,2*2+3,85*2) |  | 8.47 | [22 empty] | VV | 0
|  | pohled JV - objekt B : (0,85+0,2)*(22,8) |  | 23.94 | [22 empty] | VV | 0
|  | pohled SZ - objekt C : (0,45+0,15)*(5,45+0,8*2+2,0*2) |  | 6.63 | [22 empty] | VV | 0
|  | (0,7+0,15)*(7,5+0,5*2) |  | 7.225 | [22 empty] | VV | 0
|  | pohled JV - objekt D : (0,85+0,15)*(29,5) |  | 29.5 | [22 empty] | VV | 0
|  | (0,65+0,6)*(7,8*2) |  | 19.5 | [22 empty] | VV | 0
|  | pohled SZ - objekt D : (0,65+0,6)*(10,2*4) |  | 51 | [22 empty] | VV | 0
|  | (0,85+0,15)*(29,5) |  | 29.5 | [22 empty] | VV | 0
|  | (0,65+0,6)*(7,8*2) |  | 19.5 | [22 empty] | VV | 0
|  | pohled JZ - objekt D : (0,85+0,15)*(15,2) |  | 15.2 | [22 empty] | VV | 0
|  | řezopohled GG objekt D : (0,5+0,2)*(5,5*2) |  | 7.7 | [22 empty] | VV | 0
|  | (0,85+0,15)*(0,65+5,625) |  | 6.275 | [22 empty] | VV | 0
102 | 764430840R00 | Demontáž oplechování zdí,rš od 330 do 500 mm | m | 20 |  | 0 |  | 0 |  | 0 | 15 | 0 | 0 | 0 | 0.0023 | 0.05 |  | RTS 23/ I | RTS 23/ I | 0.1035 | 2.07 |  | Práce |  |  |  | POL1_
|  | K/29 : 13,0 |  | 13 | [22 empty] | VV | 0
|  | K/28 : 7,0 |  | 7 | [22 empty] | VV | 0
103 | 765799301R00 | Demontáž ochranné difúzní fólie stropů | m2 | 49.225 |  | 0 |  | 0 |  | 0 | 15 | 0 | 0 | 0 | 0.00018 | 0.01 |  | RTS 23/ I | RTS 23/ I | 0.03 | 1.48 |  | Práce |  |  |  | POL1_
|  | zateplení půdních prostorů : | [24 empty] | VV | 0
|  | skladba S04b : | [24 empty] | VV | 0
|  | dilatační celek D : (5,5*8,95) |  | 49.225 | [22 empty] | VV | 0
104 | 721242804R00 | Demontáž lapače střešních splavenin DN 125 | kus | 17 |  | 0 |  | 0 |  | 0 | 15 | 0 | 0 | 0 | 0 | 0 |  | RTS 23/ I | RTS 23/ I | 0 | 0 |  | Práce |  |  |  | POL1_1
105 | 764311831RT1 | Demontáž krytiny plechové, do 25 m2, do 45° z Ti zn plechu | m2 | 71.2625 |  | 0 |  | 0 |  | 0 | 15 | 0 | 0 | 0 | 0.00732 | 0.52 |  | RTS 23/ I | RTS 23/ I | 0.13 | 9.26 |  | Práce |  |  |  | POL1_
|  | SÚ/45 střecha výtahu : (3,8*3,1) |  | 11.78 | [22 empty] | VV | 0
[27 empty] | VV | 0
|  | SÚ/45 skladba S13 : | [24 empty] | VV | 0
|  | zastřešení boční schodiště - dilatační celek A : (11,95*2,95) |  | 35.2525 | [22 empty] | VV | 0
[27 empty] | VV | 0
|  | SÚ/19 skladba S10 : | [24 empty] | VV | 0
|  | lodžie mč.229 : 18,67 |  | 18.67 | [22 empty] | VV | 0
|  | lodžie mč.230 : 1,0*5,56 |  | 5.56 | [22 empty] | VV | 0
106 | 764352811R00 | Demontáž žlabů půlkruh. rovných, rš 330 mm, do 45° | m | 366 |  | 0 |  | 0 |  | 0 | 15 | 0 | 0 | 0 | 0 | 0 |  | RTS 23/ I | RTS 23/ I | 0 | 0 |  | Práce |  |  |  | POL1_1
|  | SÚ/03 : | [24 empty] | VV | 0
|  | žlab rš.330 mm : 340,0 |  | 340 | [22 empty] | VV | 0
|  | žlab rš.250 mm : 14,0 |  | 14 | [22 empty] | VV | 0
|  | 12,0 |  | 12 | [22 empty] | VV | 0
107 | 764410850R00 | Demontáž oplechování parapetů,rš od 100 do 330 mm | m | 356.16 |  | 0 |  | 0 |  | 0 | 15 | 0 | 0 | 0 | 0 | 0 |  | RTS 23/ I | RTS 23/ I | 0 | 0 |  | Práce |  |  |  | POL1_1
|  | plast : | [24 empty] | VV | 0
|  | P1 : (1,5)*29 |  | 43.5 | [22 empty] | VV | 0
|  | P1a : (1,5)*2 |  | 3 | [22 empty] | VV | 0
|  | P1b : (1,5)*52 |  | 78 | [22 empty] | VV | 0
|  | P2 : (3,0)*8 |  | 24 | [22 empty] | VV | 0
|  | P3 : (4,0)*2 |  | 8 | [22 empty] | VV | 0
|  | P4 : (5,425)*2 |  | 10.85 | [22 empty] | VV | 0
|  | P5 : (5,425)*2 |  | 10.85 | [22 empty] | VV | 0
|  | P5a : (5,425)*2 |  | 10.85 | [22 empty] | VV | 0
|  | P6 : (3,5)*6 |  | 21 | [22 empty] | VV | 0
|  | P7 : (1,5)*2 |  | 3 | [22 empty] | VV | 0
|  | P8 : (2,0)*2 |  | 4 | [22 empty] | VV | 0
|  | P9 : (1,0) |  | 1 | [22 empty] | VV | 0
|  | P10 : (1,5)*10 |  | 15 | [22 empty] | VV | 0
|  | P10a : (1,5)*3 |  | 4.5 | [22 empty] | VV | 0
|  | P11 : (1,5) |  | 1.5 | [22 empty] | VV | 0
|  | P12 : (0,625)*5 |  | 3.125 | [22 empty] | VV | 0
|  | P13 : (1,0)*2 |  | 2 | [22 empty] | VV | 0
|  | P14 : (1,5)*4 |  | 6 | [22 empty] | VV | 0
|  | P15 : (1,25)*2 |  | 2.5 | [22 empty] | VV | 0
|  | P16 : (3,0) |  | 3 | [22 empty] | VV | 0
|  | P17 : (1,6)*4 |  | 6.4 | [22 empty] | VV | 0
|  | P18 : (0,9) |  | 0.9 | [22 empty] | VV | 0
|  | P19 : (0,6)*3 |  | 1.8 | [22 empty] | VV | 0
|  | P20 : (1,5)*3 |  | 4.5 | [22 empty] | VV | 0
|  | P20a : (1,5) |  | 1.5 | [22 empty] | VV | 0
|  | P21 : (1,5)*3 |  | 4.5 | [22 empty] | VV | 0
|  | P21a : (1,5)*3 |  | 4.5 | [22 empty] | VV | 0
|  | P21b : (1,5)*8 |  | 12 | [22 empty] | VV | 0
|  | P22 : (1,5)*2 |  | 3 | [22 empty] | VV | 0
|  | P23 : (3,15+1,65)*2 |  | 9.6 | [22 empty] | VV | 0
|  | P24 : (3,15+1,45)*2 |  | 9.2 | [22 empty] | VV | 0
[27 empty] | VV | 0
|  | hliník : | [24 empty] | VV | 0
|  | H01 : (3,0) |  | 3 | [22 empty] | VV | 0
|  | H02 : (0,625) |  | 0.625 | [22 empty] | VV | 0
|  | H03 : (6,24)*4 |  | 24.96 | [22 empty] | VV | 0
|  | H19 : (0,7) |  | 0.7 | [22 empty] | VV | 0
|  | H20 : (0,7) |  | 0.7 | [22 empty] | VV | 0
|  | H22 : (0,75*2) |  | 1.5 | [22 empty] | VV | 0
[27 empty] | VV | 0
|  | stávající výplně : | [24 empty] | VV | 0
|  | OBL_HL : (1,5) |  | 1.5 | [22 empty] | VV | 0
|  | VYT_KR : (0,8)*2 |  | 1.6 | [22 empty] | VV | 0
|  | kruhové otvory : (0,8)*10 |  | 8 | [22 empty] | VV | 0
108 | 764454801R00 | Demontáž odpadních trub kruhových,D 75 a 100 mm | m | 187 |  | 0 |  | 0 |  | 0 | 15 | 0 | 0 | 0 | 0 | 0 |  | RTS 23/ I | RTS 23/ I | 0 | 0 |  | Práce |  |  |  | POL1_1
|  | SÚ/03 : | [24 empty] | VV | 0
|  | svod pr.100 mm : 139,0 |  | 139 | [22 empty] | VV | 0
|  | svod pr.80 mm : 42,0 |  | 42 | [22 empty] | VV | 0
|  | 6,0 |  | 6 | [22 empty] | VV | 0
109 | 909R00 | Hzs-nezmeritelne bourací práce | hod | 32 |  | 0 |  | 0 |  | 0 | 15 | 0 | 0 | 0 | 0 | 0 |  | Vlastní | Kalkul | 0 | 0 |  | Práce |  |  |  | POL1_1
|  | stavební přípomoce : 8,0*4 |  | 32 | [22 empty] | VV | 0
110 | 96 PC 001 | Dmtž stávající žaluzie vč.žaluziového kastlíku vč. odvozu na skládku a likvidace | m | 33.58 |  | 0 |  | 0 |  | 0 | 15 | 0 | 0 | 0 | 0 | 0 |  | Vlastní | Indiv | 0 | 0 |  | Práce |  |  |  | POL1_1
|  | SÚ/02 : | [24 empty] | VV | 0
|  | pohled JZ - objekt A : (1,5*2+6,065) |  | 9.065 | [22 empty] | VV | 0
|  | pohled SV - objekt A : (1,5*2+6,065) |  | 9.065 | [22 empty] | VV | 0
|  | pohled JZ - objekt B : (1,45) |  | 1.45 | [22 empty] | VV | 0
|  | pohled SV - objekt B : (3,0) |  | 3 | [22 empty] | VV | 0
|  | pohled JV - objekt B : | [24 empty] | VV | 0
|  | pohled JV - objekt C : (2,0*2+1,0) |  | 5 | [22 empty] | VV | 0
|  | pohled JV - objekt D : (1,5) |  | 1.5 | [22 empty] | VV | 0
|  | (1,5) |  | 1.5 | [22 empty] | VV | 0
|  | pohled SZ - objekt D : (1,5) |  | 1.5 | [22 empty] | VV | 0
|  | pohled JZ - objekt D : (1,5) |  | 1.5 | [22 empty] | VV | 0
111 | 96 PC 002 | Dmtž stávajícího kovového zábradlí s plnou výplní - do suti | m | 56.7 |  | 0 |  | 0 |  | 0 | 15 | 0 | 0 | 0 | 0 | 0 |  | Vlastní | Indiv | 0 | 0 |  | Práce |  |  |  | POL1_1
|  | SÚ/08 (42 segmentů) : 42*1,35 |  | 56.7 | [22 empty] | VV | 0
112 | 96 PC 003 | Dmtž zámečnických prvků fasády - do suti | ks | 37 |  | 0 |  | 0 |  | 0 | 15 | 0 | 0 | 0 | 0 | 0 |  | Vlastní | Indiv | 0 | 0 |  | Práce |  |  |  | POL1_1
|  | SÚ/10 : | [24 empty] | VV | 0
|  | pohled JZ - objekt A : | [24 empty] | VV | 0
|  | 250x250 : 1 |  | 1 | [22 empty] | VV | 0
|  | pohled SV - objekt A : | [24 empty] | VV | 0
|  | 250x250 : 2 |  | 2 | [22 empty] | VV | 0
|  | 500x500 : 1 |  | 1 | [22 empty] | VV | 0
|  | pohled SV - objekt B : | [24 empty] | VV | 0
|  | 300x300 : 2 |  | 2 | [22 empty] | VV | 0
|  | 150x150 : 2 |  | 2 | [22 empty] | VV | 0
|  | 500x500 : 1 |  | 1 | [22 empty] | VV | 0
|  | pohled SZ - objekt C : | [24 empty] | VV | 0
|  | 250x250 : 2 |  | 2 | [22 empty] | VV | 0
|  | pohled JV - objekt B : | [24 empty] | VV | 0
|  | 150x150 : 2 |  | 2 | [22 empty] | VV | 0
|  | 250x250 : 1 |  | 1 | [22 empty] | VV | 0
|  | pohled JV - objekt D : | [24 empty] | VV | 0
|  | 250x250 : 2 |  | 2 | [22 empty] | VV | 0
|  | 100x100 : 2 |  | 2 | [22 empty] | VV | 0
|  | 150x150 : 2 |  | 2 | [22 empty] | VV | 0
|  | 600x600 : 3 |  | 3 | [22 empty] | VV | 0
|  | pohled SZ - objekt D : | [24 empty] | VV | 0
|  | 250x250 : 3 |  | 3 | [22 empty] | VV | 0
|  | 850x650 : 1 |  | 1 | [22 empty] | VV | 0
|  | 150x150 : 1+3 |  | 4 | [22 empty] | VV | 0
|  | EL : 1 |  | 1 | [22 empty] | VV | 0
|  | pohled JZ - objekt D : | [24 empty] | VV | 0
|  | 1500x300 : 2 |  | 2 | [22 empty] | VV | 0
|  | 700x700 : 1 |  | 1 | [22 empty] | VV | 0
|  | řezopohled GG objekt D : | [24 empty] | VV | 0
|  | 200x200 : 2 |  | 2 | [22 empty] | VV | 0
113 | 96 PC 004 | DMtž a zpětná Mtž fasádních prvků vč. kotvení - odsazení o tl.ETICS | ks | 35 |  | 0 |  | 0 |  | 0 | 15 | 0 | 0 | 0 | 0 | 0 |  | Vlastní | Kalkul | 0 | 0 |  | Práce |  |  |  | POL1_1
|  | SÚ/12 : | [24 empty] | VV | 0
|  | pohled JZ - objekt A : | [24 empty] | VV | 0
|  | Z : 1 |  | 1 | [22 empty] | VV | 0
|  | pohled SV - objekt A : | [24 empty] | VV | 0
|  | VZT : 1 |  | 1 | [22 empty] | VV | 0
|  | řezopohled D-D objekt A : | [24 empty] | VV | 0
|  | S : 6 |  | 6 | [22 empty] | VV | 0
|  | řezopohled D-D objekt A SÚ/48 : | [24 empty] | VV | 0
|  | 500x500 : 5 |  | 5 | [22 empty] | VV | 0
|  | 200x200 : 1 |  | 1 | [22 empty] | VV | 0
|  | VZT : 1 |  | 1 | [22 empty] | VV | 0
[27 empty] | VV | 0
|  | pohled JZ - objekt B : | [24 empty] | VV | 0
|  | VZT : 1 |  | 1 | [22 empty] | VV | 0
|  | S : 1 |  | 1 | [22 empty] | VV | 0
|  | pohled SV - objekt B : | [24 empty] | VV | 0
|  | S : 3 |  | 3 | [22 empty] | VV | 0
|  | markýza : 1 |  | 1 | [22 empty] | VV | 0
|  | pohled JV - objekt B : | [24 empty] | VV | 0
|  | S : 1 |  | 1 | [22 empty] | VV | 0
[27 empty] | VV | 0
|  | pohled JV - objekt D : | [24 empty] | VV | 0
|  | S : 2+1 |  | 3 | [22 empty] | VV | 0
|  | prvek : 1 |  | 1 | [22 empty] | VV | 0
|  | pohled SZ - objekt D : | [24 empty] | VV | 0
|  | prvek : 1 |  | 1 | [22 empty] | VV | 0
|  | pohled JZ - objekt D : | [24 empty] | VV | 0
|  | S : 3 |  | 3 | [22 empty] | VV | 0
|  | komín těleso (5,4m) : 1 |  | 1 | [22 empty] | VV | 0
|  | SÚ/48 : | [24 empty] | VV | 0
|  | VZT : 2 |  | 2 | [22 empty] | VV | 0
|  | řezopohled GG objekt D : | [24 empty] | VV | 0
|  | S : 1 |  | 1 | [22 empty] | VV | 0
|  | Z : 1 |  | 1 | [22 empty] | VV | 0
114 | 96 PC 005 | Dmtž stávající prosklené kce zimní zahrady - do suti | m2 | 36.63 |  | 0 |  | 0 |  | 0 | 15 | 0 | 0 | 0 | 0 | 0 |  | Vlastní | Indiv | 0 | 0 |  | Práce |  |  |  | POL1_1
|  | objekt D SÚ/07 půdorysná plocha : 11,1*3,3 |  | 36.63 | [22 empty] | VV | 0
115 | 96 PC 006 | Dmtž stávajícího opláštění okenních sloupků - do suti | m | 7 |  | 0 |  | 0 |  | 0 | 15 | 0 | 0 | 0 | 0 | 0 |  | Vlastní | Indiv | 0 | 0 |  | Práce |  |  |  | POL1_1
|  | objekt B SÚ/31 : 1,75*4 |  | 7 | [22 empty] | VV | 0
116 | 96 PC 007 | Úprava stávjaícího zábradlí lávky - odsazení o tl ETICS vč.kotvení a PÚ | ks | 2 |  | 0 |  | 0 |  | 0 | 15 | 0 | 0 | 0 | 0 | 0 |  | Vlastní | Indiv | 0 | 0 |  | Práce |  |  |  | POL1_1
|  | SÚ/09 : | [24 empty] | VV | 0
|  | objekt D lávka : 2 |  | 2 | [22 empty] | VV | 0
117 | 96 PC 008 | DMtž stávající sněhové zábrany střech - do suti | m | 30 |  | 0 |  | 0 |  | 0 | 15 | 0 | 0 | 0 | 0 | 0 |  | Vlastní | Indiv | 0 | 0 |  | Práce |  |  |  | POL1_1
|  | SÚ/36 objekt D : 2,0*15 |  | 30 | [22 empty] | VV | 0
118 | 96 PC 009 | D+M Uložení kabel vedení do vysek drážky zdiva vč. chráničky a zpětné zaprav rýhy | m | 24 |  | 0 |  | 0 |  | 0 | 15 | 0 | 0 | 0 | 0 | 0 |  | Vlastní | Kalkul | 0 | 0 |  | Práce |  |  |  | POL1_1
|  | SÚ/57 : 24,0 |  | 24 | [22 empty] | VV | 0
119 | 968061125R00 | Vyvěšení dřevěných dveřních křídel pl. do 2 m2 | kus | 1 |  | 0 |  | 0 |  | 0 | 15 | 0 | 0 | 0 | 0 | 0 |  | RTS 23/ I | RTS 23/ I | 0 | 0 |  | Práce |  |  |  | POL1_1
|  | SÚ/29 objekt D : | [24 empty] | VV | 0
|  | mč.196/192 : 1 |  | 1 | [22 empty] | VV | 0
120 | 968072455R00 | Vybourání kovových dveřních zárubní pl. do 2 m2 | m2 | 2 |  | 0 |  | 0 |  | 0 | 15 | 0 | 0 | 0 | 0 | 0 |  | RTS 23/ I | RTS 23/ I | 0 | 0 |  | Práce |  |  |  | POL1_1
|  | SÚ/29 objekt D : | [24 empty] | VV | 0
|  | mč.196/192 : 1,0*2,0 |  | 2 | [22 empty] | VV | 0
121 | 978013191R00 | Otlučení omítek vnitřních stěn v rozsahu do 100 % ostění | m2 | 472.293 |  | 0 |  | 0 |  | 0 | 15 | 0 | 0 | 0 | 0 | 0 |  | RTS 23/ I | RTS 23/ I | 0 | 0 |  | Práce |  |  |  | POL1_1
|  | Začátek provozního součtu | [24 empty] | VV
|  | plast : | [24 empty] | VV | 2
|  | P1 : (1,5+1,75*2)*29 |  | 145 | [22 empty] | VV | 2
|  | P1a : (1,5+1,75*2)*2 |  | 10 | [22 empty] | VV | 2
|  | P1b : (1,5+1,75*2)*52 |  | 260 | [22 empty] | VV | 2
|  | P2 : (3,0+1,75*2)*8 |  | 52 | [22 empty] | VV | 2
|  | P3 : (4,0+1,25*2)*2 |  | 13 | [22 empty] | VV | 2
|  | P4 : (5,425+1,25*2)*2 |  | 15.85 | [22 empty] | VV | 2
|  | P5 : (5,425+1,25*2)*2 |  | 15.85 | [22 empty] | VV | 2
|  | P5a : (5,425+1,25*2)*2 |  | 15.85 | [22 empty] | VV | 2
|  | P6 : (3,5+1,25*2)*6 |  | 36 | [22 empty] | VV | 2
|  | P7 : (1,5+1,25*2)*2 |  | 8 | [22 empty] | VV | 2
|  | P8 : (2,0+1,75*2)*2 |  | 11 | [22 empty] | VV | 2
|  | P9 : (1,0+1,75*2) |  | 4.5 | [22 empty] | VV | 2
|  | P10 : (1,5+0,625*2)*10 |  | 27.5 | [22 empty] | VV | 2
|  | P10a : (1,5+0,625*2)*3 |  | 8.25 | [22 empty] | VV | 2
|  | P11 : (1,5+0,625*2) |  | 2.75 | [22 empty] | VV | 2
|  | P12 : (0,625+0,625*2)*5 |  | 9.375 | [22 empty] | VV | 2
|  | P13 : (1,0+0,625*2)*2 |  | 4.5 | [22 empty] | VV | 2
|  | P14 : (1,5+2,6*2)*4 |  | 26.8 | [22 empty] | VV | 2
|  | P15 : (1,25+0,625*2)*2 |  | 5 | [22 empty] | VV | 2
|  | P16 : (3,0+1,45*2) |  | 5.9 | [22 empty] | VV | 2
|  | P17 : (1,6+2,1*2)*4 |  | 23.2 | [22 empty] | VV | 2
|  | P18 : (0,9+0,625*2) |  | 2.15 | [22 empty] | VV | 2
|  | P19 : (0,6+0,6*2)*3 |  | 5.4 | [22 empty] | VV | 2
|  | P20 : (1,5+1,7*2)*3 |  | 14.7 | [22 empty] | VV | 2
|  | P20a : (1,5+1,7*2) |  | 4.9 | [22 empty] | VV | 2
|  | P21 : (1,5+1,65*2)*3 |  | 14.4 | [22 empty] | VV | 2
|  | P21a : (1,5+1,65*2)*3 |  | 14.4 | [22 empty] | VV | 2
|  | P21b : (1,5+1,65*2)*8 |  | 38.4 | [22 empty] | VV | 2
|  | P22 : (1,5+2,6*2)*2 |  | 13.4 | [22 empty] | VV | 2
|  | P23 : (3,15+1,75+1,65+1,75)*2 |  | 16.6 | [22 empty] | VV | 2
|  | P24 : (3,15+1,75+1,45+1,75)*2 |  | 16.2 | [22 empty] | VV | 2
[27 empty] | VV | 2
|  | hliník : | [24 empty] | VV | 2
|  | H01 : (3,0+0,625*2) |  | 4.25 | [22 empty] | VV | 2
|  | H02 : (0,625+0,625*2) |  | 1.875 | [22 empty] | VV | 2
|  | H03 : (6,24+1,75*2)*4 |  | 38.96 | [22 empty] | VV | 2
|  | H04 : (6,24+2,6*2)*2 |  | 22.88 | [22 empty] | VV | 2
|  | H05 : (1,8+2,6*2) |  | 7 | [22 empty] | VV | 2
|  | H06 : (1,8+2,6*2) |  | 7 | [22 empty] | VV | 2
|  | H07 : (1,5+2,6*2) |  | 6.7 | [22 empty] | VV | 2
|  | H08 : (1,5+2,6*2) |  | 6.7 | [22 empty] | VV | 2
|  | H09 : (1,0+2,6*2) |  | 6.2 | [22 empty] | VV | 2
|  | H10 : (1,5+2,6*2) |  | 6.7 | [22 empty] | VV | 2
|  | H11 : (1,5+2,6*2) |  | 6.7 | [22 empty] | VV | 2
|  | H12 : (1,0+2,1*2) |  | 5.2 | [22 empty] | VV | 2
|  | H13 : (2,225+2,55*2)*2 |  | 14.65 | [22 empty] | VV | 2
|  | H14 : (2,225+2,55*2)*2 |  | 14.65 | [22 empty] | VV | 2
|  | H15 : (1,5+2,6*2) |  | 6.7 | [22 empty] | VV | 2
|  | H16 : (1,5+2,6*2) |  | 6.7 | [22 empty] | VV | 2
|  | H17 : (1,5+2,55*2) |  | 6.6 | [22 empty] | VV | 2
|  | H18 : (1,5+2,55*2) |  | 6.6 | [22 empty] | VV | 2
|  | H19 : (0,8+2,55+0,7+1,65) |  | 5.7 | [22 empty] | VV | 2
|  | H20 : (0,8+2,55+0,7+1,65) |  | 5.7 | [22 empty] | VV | 2
|  | H21 : (1,5+2,55*2) |  | 6.6 | [22 empty] | VV | 2
|  | H22 : (1,0+2,55*2+0,75*2+1,75*4) |  | 14.6 | [22 empty] | VV | 2
|  | Konec provozního součtu | [24 empty] | VV
|  | 1049,54*0,45 |  | 472.293 | [22 empty] | VV | 0
Díl: | 99 | Staveništní přesun hmot |  |  |  | 0 |  | 0 |  | 0 |  | 0 |  | 0 |  | 0 |  |  |  |  | 1075.4 | [5 empty] | DIL
122 | 999281111R00 | Přesun hmot pro opravy a údržbu do výšky 25 m | t | 417.3063 |  | 0 |  | 0 |  | 0 | 15 | 0 | 0 | 0 | 0 | 0 |  | RTS 23/ I | RTS 23/ I | 2.577 | 1075.4 |  | Přesun hmot |  |  |  | POL7_
Díl: | 711 | Izolace proti vodě |  |  |  | 0 |  | 0 |  | 0 |  | 0 |  | 1.95 |  | 0 |  |  |  |  | 143.04 | [5 empty] | DIL
123 | 711112001RZ1 | Izolace proti vlhkosti svis. nátěr ALP, za studena 1x nátěr - včetně dodávky asfaltového laku | m2 | 245.0415 |  | 0 |  | 0 |  | 0 | 15 | 0 | 0.00052 | 0.13 | 0 | 0 |  | RTS 23/ I | RTS 23/ I | 0.049 | 12.01 |  | Práce |  |  |  | POL1_7
|  | skladba W04 atrium pro XPS tl.100 mm : | [24 empty] | VV | 0
|  | dilatační celek A : 0,7*(3,56*2+5,56*2) |  | 12.768 | [22 empty] | VV | 0
[27 empty] | VV | 0
|  | SÚ/14 pro XPS tl.140 mm : | [24 empty] | VV | 0
|  | pohled SV - objekt B : 0,7*(1,55+2,15+1,0+7,65) |  | 8.645 | [22 empty] | VV | 0
[27 empty] | VV | 0
|  | řezopohled D-D objekt A : 0,85*(13,35+5,65) |  | 16.15 | [22 empty] | VV | 0
|  | 0,7*(11,2) |  | 7.84 | [22 empty] | VV | 0
[27 empty] | VV | 0
|  | SÚ/14 pro XPS tl.180 mm : | [24 empty] | VV | 0
|  | pohled JZ - objekt A : 0,7*(17,95+0,5+7,3+0,5+21,9) |  | 33.705 | [22 empty] | VV | 0
|  | -0,3*(1,5+6,065) |  | -2.2695 | [22 empty] | VV | 0
[27 empty] | VV | 0
|  | pohled SV - objekt A : 0,7*(1,2+17,95+0,5+7,3+0,5+21,9) |  | 34.545 | [22 empty] | VV | 0
|  | -0,3*(6,065+1,5) |  | -2.2695 | [22 empty] | VV | 0
[27 empty] | VV | 0
|  | řezopohled D-D objekt A : 0 | [24 empty] | VV | 0
[27 empty] | VV | 0
|  | pohled JZ - objekt B : 0,7*(1,9+1,8) |  | 2.59 | [22 empty] | VV | 0
[27 empty] | VV | 0
|  | pohled SV - objekt B : 0,8*(14,85) |  | 11.88 | [22 empty] | VV | 0
|  | -0,4*(1,15+1,0) |  | -0.86 | [22 empty] | VV | 0
|  | výtahová šachta : 0,7*(3,1) |  | 2.17 | [22 empty] | VV | 0
|  | 0,7*(3,85) |  | 2.695 | [22 empty] | VV | 0
[27 empty] | VV | 0
|  | pohled JV - objekt B : 0,8*(22,0) |  | 17.6 | [22 empty] | VV | 0
[27 empty] | VV | 0
|  | pohled SZ - objekt C : 0,7*(5,45+0,8*2+2,0*2) |  | 7.735 | [22 empty] | VV | 0
|  | -0,3*(1,5*2) |  | -0.9 | [22 empty] | VV | 0
[27 empty] | VV | 0
|  | pohled JV - objekt D : 0,9*(11,5) |  | 10.35 | [22 empty] | VV | 0
|  | 0,9*(28,55) |  | 25.695 | [22 empty] | VV | 0
[27 empty] | VV | 0
|  | pohled SZ - objekt D : 0,9*(11,5) |  | 10.35 | [22 empty] | VV | 0
|  | 0,9*(28,55+1,5) |  | 27.045 | [22 empty] | VV | 0
|  | -0,5*(11,1) |  | -5.55 | [22 empty] | VV | 0
[27 empty] | VV | 0
|  | pohled JZ - objekt D : 0,8*(15,2) |  | 12.16 | [22 empty] | VV | 0
|  | -0,3*(1,5*2) |  | -0.9 | [22 empty] | VV | 0
[27 empty] | VV | 0
|  | řezopohled GG objekt D : 0,7*(5,5*2+0,65+5,625) |  | 12.0925 | [22 empty] | VV | 0
|  | -0,3*(1,8*2+1,0+1,5) |  | -1.83 | [22 empty] | VV | 0
[27 empty] | VV | 0
|  | řezopohled EE objekt D : 0,7*(1,85+3,3) |  | 3.605 | [22 empty] | VV | 0
124 | 711142559RT1 | Provedení izolace proti vlhkosti na ploše svislé, asfaltovými pásy přitavením 1 vrstva - pásy ve specifikaci | m2 | 245.0415 |  | 0 |  | 0 |  | 0 | 15 | 0 | 0.00058 | 0.14 | 0 | 0 |  | RTS 23/ I | RTS 23/ I | 0.266 | 65.18 |  | Práce |  |  |  | POL1_7
|  | skladba W04 atrium pro XPS tl.100 mm : | [24 empty] | VV | 0
|  | dilatační celek A : 0,7*(3,56*2+5,56*2) |  | 12.768 | [22 empty] | VV | 0
[27 empty] | VV | 0
|  | SÚ/14 pro XPS tl.140 mm : | [24 empty] | VV | 0
|  | pohled SV - objekt B : 0,7*(1,55+2,15+1,0+7,65) |  | 8.645 | [22 empty] | VV | 0
[27 empty] | VV | 0
|  | řezopohled D-D objekt A : 0,85*(13,35+5,65) |  | 16.15 | [22 empty] | VV | 0
|  | 0,7*(11,2) |  | 7.84 | [22 empty] | VV | 0
[27 empty] | VV | 0
|  | SÚ/14 pro XPS tl.180 mm : | [24 empty] | VV | 0
|  | pohled JZ - objekt A : 0,7*(17,95+0,5+7,3+0,5+21,9) |  | 33.705 | [22 empty] | VV | 0
|  | -0,3*(1,5+6,065) |  | -2.2695 | [22 empty] | VV | 0
[27 empty] | VV | 0
|  | pohled SV - objekt A : 0,7*(1,2+17,95+0,5+7,3+0,5+21,9) |  | 34.545 | [22 empty] | VV | 0
|  | -0,3*(6,065+1,5) |  | -2.2695 | [22 empty] | VV | 0
[27 empty] | VV | 0
|  | řezopohled D-D objekt A : 0 | [24 empty] | VV | 0
[27 empty] | VV | 0
|  | pohled JZ - objekt B : 0,7*(1,9+1,8) |  | 2.59 | [22 empty] | VV | 0
[27 empty] | VV | 0
|  | pohled SV - objekt B : 0,8*(14,85) |  | 11.88 | [22 empty] | VV | 0
|  | -0,4*(1,15+1,0) |  | -0.86 | [22 empty] | VV | 0
|  | výtahová šachta : 0,7*(3,1) |  | 2.17 | [22 empty] | VV | 0
|  | 0,7*(3,85) |  | 2.695 | [22 empty] | VV | 0
[27 empty] | VV | 0
|  | pohled JV - objekt B : 0,8*(22,0) |  | 17.6 | [22 empty] | VV | 0
[27 empty] | VV | 0
|  | pohled SZ - objekt C : 0,7*(5,45+0,8*2+2,0*2) |  | 7.735 | [22 empty] | VV | 0
|  | -0,3*(1,5*2) |  | -0.9 | [22 empty] | VV | 0
[27 empty] | VV | 0
|  | pohled JV - objekt D : 0,9*(11,5) |  | 10.35 | [22 empty] | VV | 0
|  | 0,9*(28,55) |  | 25.695 | [22 empty] | VV | 0
[27 empty] | VV | 0
|  | pohled SZ - objekt D : 0,9*(11,5) |  | 10.35 | [22 empty] | VV | 0
|  | 0,9*(28,55+1,5) |  | 27.045 | [22 empty] | VV | 0
|  | -0,5*(11,1) |  | -5.55 | [22 empty] | VV | 0
[27 empty] | VV | 0
|  | pohled JZ - objekt D : 0,8*(15,2) |  | 12.16 | [22 empty] | VV | 0
|  | -0,3*(1,5*2) |  | -0.9 | [22 empty] | VV | 0
[27 empty] | VV | 0
|  | řezopohled GG objekt D : 0,7*(5,5*2+0,65+5,625) |  | 12.0925 | [22 empty] | VV | 0
|  | -0,3*(1,8*2+1,0+1,5) |  | -1.83 | [22 empty] | VV | 0
[27 empty] | VV | 0
|  | řezopohled EE objekt D : 0,7*(1,85+3,3) |  | 3.605 | [22 empty] | VV | 0
125 | 711212002RT3 | Hydroizolační povlak - nátěr nebo stěrka vč.penetrace pružná hydroizolace tl. 2mm vhodná do exteriéru | m2 | 45.2456 |  | 0 |  | 0 |  | 0 | 15 | 0 | 0.0034 | 0.15 | 0 | 0 |  | RTS 23/ I | RTS 23/ I | 0.385 | 17.42 |  | Práce |  |  |  | POL1_
|  | SÚ/16 skladba S12 : | [24 empty] | VV | 0
|  | mč.170 (atrium) : (3,56*5,56) |  | 19.7936 | [22 empty] | VV | 0
|  | vytažení : 0,3*(3,56*2+5,56*2) |  | 5.472 | [22 empty] | VV | 0
[27 empty] | VV | 0
|  | objekt D : | [24 empty] | VV | 0
|  | SÚ/16 skladba S11 : | [24 empty] | VV | 0
|  | terasa mč.295 : (1,5*11,1) |  | 16.65 | [22 empty] | VV | 0
|  | vytažení : 0,3*(11,1) |  | 3.33 | [22 empty] | VV | 0
126 | 711823121RT1 | Montáž nopové fólie svisle bez dodávky fólie | m2 | 118.13 |  | 0 |  | 0 |  | 0 | 15 | 0 | 0 | 0 | 0 | 0 |  | RTS 23/ I | RTS 23/ I | 0.16 | 18.9 |  | Práce |  |  |  | POL1_7
|  | XPS tl.140 mm : | [24 empty] | VV | 0
|  | řezopohled D-D objekt A : 0,4*(7,4+5,65) |  | 5.22 | [22 empty] | VV | 0
[27 empty] | VV | 0
|  | XPS tl.180 mm : | [24 empty] | VV | 0
|  | pohled JZ - objekt A : 0,4*(17,95+0,5+7,3+0,5+21,9) |  | 19.26 | [22 empty] | VV | 0
[27 empty] | VV | 0
|  | pohled SV - objekt A : 0,4*(1,2+17,95+0,5+7,3+0,5+21,9) |  | 19.74 | [22 empty] | VV | 0
[27 empty] | VV | 0
|  | pohled JZ - objekt B : 0,4*(1,9+1,8) |  | 1.48 | [22 empty] | VV | 0
[27 empty] | VV | 0
|  | pohled SV - objekt B : 0,4*(14,85) |  | 5.94 | [22 empty] | VV | 0
|  | výtahová šachta : 0,4*(3,85)*2 |  | 3.08 | [22 empty] | VV | 0
[27 empty] | VV | 0
|  | pohled JV - objekt B : 0,4*(22,0) |  | 8.8 | [22 empty] | VV | 0
[27 empty] | VV | 0
|  | pohled SZ - objekt C : 0,4*(5,45+0,8*2+2,0*2) |  | 4.42 | [22 empty] | VV | 0
[27 empty] | VV | 0
|  | pohled JV - objekt D : 0,4*(28,55) |  | 11.42 | [22 empty] | VV | 0
|  | 0,4*(11,5) |  | 4.6 | [22 empty] | VV | 0
[27 empty] | VV | 0
|  | pohled SZ - objekt D : 0,4*(28,55+1,5) |  | 12.02 | [22 empty] | VV | 0
|  | 0,4*(11,5) |  | 4.6 | [22 empty] | VV | 0
[27 empty] | VV | 0
|  | pohled JZ - objekt D : 0,4*(15,2) |  | 6.08 | [22 empty] | VV | 0
[27 empty] | VV | 0
|  | řezopohled GG objekt D : 0,4*(0,6+5,65) |  | 2.5 | [22 empty] | VV | 0
|  | 0,4*(5,5*2+0,65+5,625) |  | 6.91 | [22 empty] | VV | 0
[27 empty] | VV | 0
|  | řezopohled EE objekt D : 0,4*(1,85+3,3) |  | 2.06 | [22 empty] | VV | 0
127 | 711823129RT1 | Montáž ukončovací lišty k nopové fólii bez dodávky lišty | m | 295.325 |  | 0 |  | 0 |  | 0 | 15 | 0 | 0 | 0 | 0 | 0 |  | RTS 23/ I | RTS 23/ I | 0.1 | 29.53 |  | Práce |  |  |  | POL1_7
|  | XPS tl.140 mm : | [24 empty] | VV | 0
|  | řezopohled D-D objekt A : (7,4+5,65) |  | 13.05 | [22 empty] | VV | 0
[27 empty] | VV | 0
|  | XPS tl.180 mm : | [24 empty] | VV | 0
|  | pohled JZ - objekt A : (17,95+0,5+7,3+0,5+21,9) |  | 48.15 | [22 empty] | VV | 0
[27 empty] | VV | 0
|  | pohled SV - objekt A : (1,2+17,95+0,5+7,3+0,5+21,9) |  | 49.35 | [22 empty] | VV | 0
[27 empty] | VV | 0
|  | pohled JZ - objekt B : (1,9+1,8) |  | 3.7 | [22 empty] | VV | 0
[27 empty] | VV | 0
|  | pohled SV - objekt B : (14,85) |  | 14.85 | [22 empty] | VV | 0
|  | výtahová šachta : (3,85)*2 |  | 7.7 | [22 empty] | VV | 0
[27 empty] | VV | 0
|  | pohled JV - objekt B : (22,0) |  | 22 | [22 empty] | VV | 0
[27 empty] | VV | 0
|  | pohled SZ - objekt C : (5,45+0,8*2+2,0*2) |  | 11.05 | [22 empty] | VV | 0
[27 empty] | VV | 0
|  | pohled JV - objekt D : (28,55) |  | 28.55 | [22 empty] | VV | 0
|  | (11,5) |  | 11.5 | [22 empty] | VV | 0
[27 empty] | VV | 0
|  | pohled SZ - objekt D : (28,55+1,5) |  | 30.05 | [22 empty] | VV | 0
|  | (11,5) |  | 11.5 | [22 empty] | VV | 0
[27 empty] | VV | 0
|  | pohled JZ - objekt D : (15,2) |  | 15.2 | [22 empty] | VV | 0
[27 empty] | VV | 0
|  | řezopohled GG objekt D : (0,6+5,65) |  | 6.25 | [22 empty] | VV | 0
|  | (5,5*2+0,65+5,625) |  | 17.275 | [22 empty] | VV | 0
[27 empty] | VV | 0
|  | řezopohled EE objekt D : (1,85+3,3) |  | 5.15 | [22 empty] | VV | 0
128 | 28323132R | Fólie nopová š. 1500 mm dl. 20 m nopy 8 mm | m2 | 141.756 |  | 0 |  | 0 |  | 0 | 15 | 0 | 0.00015 | 0.02 | 0 | 0 | SPCM | RTS 23/ I | RTS 20/ I | 0 | 0 |  | Specifikace |  |  |  | POL3_0
|  | Začátek provozního součtu | [24 empty] | VV
|  | XPS tl.140 mm : | [24 empty] | VV | 2
|  | řezopohled D-D objekt A : 0,4*(7,4+5,65) |  | 5.22 | [22 empty] | VV | 2
[27 empty] | VV | 2
|  | XPS tl.180 mm : | [24 empty] | VV | 2
|  | pohled JZ - objekt A : 0,4*(17,95+0,5+7,3+0,5+21,9) |  | 19.26 | [22 empty] | VV | 2
[27 empty] | VV | 2
|  | pohled SV - objekt A : 0,4*(1,2+17,95+0,5+7,3+0,5+21,9) |  | 19.74 | [22 empty] | VV | 2
[27 empty] | VV | 2
|  | pohled JZ - objekt B : 0,4*(1,9+1,8) |  | 1.48 | [22 empty] | VV | 2
[27 empty] | VV | 2
|  | pohled SV - objekt B : 0,4*(14,85) |  | 5.94 | [22 empty] | VV | 2
|  | výtahová šachta : 0,4*(3,85)*2 |  | 3.08 | [22 empty] | VV | 2
[27 empty] | VV | 2
|  | pohled JV - objekt B : 0,4*(22,0) |  | 8.8 | [22 empty] | VV | 2
[27 empty] | VV | 2
|  | pohled SZ - objekt C : 0,4*(5,45+0,8*2+2,0*2) |  | 4.42 | [22 empty] | VV | 2
[27 empty] | VV | 2
|  | pohled JV - objekt D : 0,4*(28,55) |  | 11.42 | [22 empty] | VV | 2
|  | 0,4*(11,5) |  | 4.6 | [22 empty] | VV | 2
[27 empty] | VV | 2
|  | pohled SZ - objekt D : 0,4*(28,55+1,5) |  | 12.02 | [22 empty] | VV | 2
|  | 0,4*(11,5) |  | 4.6 | [22 empty] | VV | 2
[27 empty] | VV | 2
|  | pohled JZ - objekt D : 0,4*(15,2) |  | 6.08 | [22 empty] | VV | 2
[27 empty] | VV | 2
|  | řezopohled GG objekt D : 0,4*(0,6+5,65) |  | 2.5 | [22 empty] | VV | 2
|  | 0,4*(5,5*2+0,65+5,625) |  | 6.91 | [22 empty] | VV | 2
[27 empty] | VV | 2
|  | řezopohled EE objekt D : 0,4*(1,85+3,3) |  | 2.06 | [22 empty] | VV | 2
|  | Konec provozního součtu | [24 empty] | VV
|  | 118,13*1,2 |  | 141.756 | [22 empty] | VV | 0
129 | 283424105R | Lišta ukončovací k nopové fólii dl. 2 m | kus | 156 |  | 0 |  | 0 |  | 0 | 15 | 0 | 0.001 | 0.16 | 0 | 0 | SPCM | RTS 23/ I | RTS 20/ I | 0 | 0 |  | Specifikace |  |  |  | POL3_0
|  | Začátek provozního součtu | [24 empty] | VV
|  | 295,325/2*1,05 |  | 155.0456 | [22 empty] | VV | 2
|  | Konec provozního součtu | [24 empty] | VV
|  | 156 |  | 156 | [22 empty] | VV | 0
130 | 62852251R | Pás modifikovaný asfalt Elastek 40 special mineral | m2 | 294.0498 |  | 0 |  | 0 |  | 0 | 15 | 0 | 0.0046 | 1.35 | 0 | 0 | SPCM | RTS 23/ I | RTS 23/ I | 0 | 0 |  | Specifikace |  |  |  | POL3_0
|  | Začátek provozního součtu | [24 empty] | VV
|  | skladba W04 atrium pro XPS tl.100 mm : | [24 empty] | VV | 2
|  | dilatační celek A : 0,7*(3,56*2+5,56*2) |  | 12.768 | [22 empty] | VV | 2
[27 empty] | VV | 2
|  | SÚ/14 pro XPS tl.140 mm : | [24 empty] | VV | 2
|  | pohled SV - objekt B : 0,7*(1,55+2,15+1,0+7,65) |  | 8.645 | [22 empty] | VV | 2
[27 empty] | VV | 2
|  | řezopohled D-D objekt A : 0,85*(13,35+5,65) |  | 16.15 | [22 empty] | VV | 2
|  | 0,7*(11,2) |  | 7.84 | [22 empty] | VV | 2
[27 empty] | VV | 2
|  | SÚ/14 pro XPS tl.180 mm : | [24 empty] | VV | 2
|  | pohled JZ - objekt A : 0,7*(17,95+0,5+7,3+0,5+21,9) |  | 33.705 | [22 empty] | VV | 2
|  | -0,3*(1,5+6,065) |  | -2.2695 | [22 empty] | VV | 2
[27 empty] | VV | 2
|  | pohled SV - objekt A : 0,7*(1,2+17,95+0,5+7,3+0,5+21,9) |  | 34.545 | [22 empty] | VV | 2
|  | -0,3*(6,065+1,5) |  | -2.2695 | [22 empty] | VV | 2
[27 empty] | VV | 2
|  | řezopohled D-D objekt A : 0 | [24 empty] | VV | 2
[27 empty] | VV | 2
|  | pohled JZ - objekt B : 0,7*(1,9+1,8) |  | 2.59 | [22 empty] | VV | 2
[27 empty] | VV | 2
|  | pohled SV - objekt B : 0,8*(14,85) |  | 11.88 | [22 empty] | VV | 2
|  | -0,4*(1,15+1,0) |  | -0.86 | [22 empty] | VV | 2
|  | výtahová šachta : 0,7*(3,1) |  | 2.17 | [22 empty] | VV | 2
|  | 0,7*(3,85) |  | 2.695 | [22 empty] | VV | 2
[27 empty] | VV | 2
|  | pohled JV - objekt B : 0,8*(22,0) |  | 17.6 | [22 empty] | VV | 2
[27 empty] | VV | 2
|  | pohled SZ - objekt C : 0,7*(5,45+0,8*2+2,0*2) |  | 7.735 | [22 empty] | VV | 2
|  | -0,3*(1,5*2) |  | -0.9 | [22 empty] | VV | 2
[27 empty] | VV | 2
|  | pohled JV - objekt D : 0,9*(11,5) |  | 10.35 | [22 empty] | VV | 2
|  | 0,9*(28,55) |  | 25.695 | [22 empty] | VV | 2
[27 empty] | VV | 2
|  | pohled SZ - objekt D : 0,9*(11,5) |  | 10.35 | [22 empty] | VV | 2
|  | 0,9*(28,55+1,5) |  | 27.045 | [22 empty] | VV | 2
|  | -0,5*(11,1) |  | -5.55 | [22 empty] | VV | 2
[27 empty] | VV | 2
|  | pohled JZ - objekt D : 0,8*(15,2) |  | 12.16 | [22 empty] | VV | 2
|  | -0,3*(1,5*2) |  | -0.9 | [22 empty] | VV | 2
[27 empty] | VV | 2
|  | řezopohled GG objekt D : 0,7*(5,5*2+0,65+5,625) |  | 12.0925 | [22 empty] | VV | 2
|  | -0,3*(1,8*2+1,0+1,5) |  | -1.83 | [22 empty] | VV | 2
[27 empty] | VV | 2
|  | řezopohled EE objekt D : 0,7*(1,85+3,3) |  | 3.605 | [22 empty] | VV | 2
|  | Konec provozního součtu | [24 empty] | VV
|  | 245,0415*1,2 |  | 294.0498 | [22 empty] | VV | 0
131 | 998711201R00 | Přesun hmot pro izolace proti vodě, výšky do 6 m | % |  |  | 0 |  | 0 |  | 0 | 15 | 0 | 0 | 0 | 0 | 0 |  | RTS 23/ I | RTS 23/ I | 0 | 0 |  | Přesun hmot |  |  |  | POL7_
Díl: | 712 | Povlakové krytiny |  |  |  | 0 |  | 0 |  | 0 |  | 0 |  | 0.33 |  | 0 |  |  |  |  | 80.03 | [5 empty] | DIL
132 | 712361701RT1 | Provedení povlakové krytiny střech do 10°, fólií, položenou volně do lepidla 1 vrstva - fólie ve specifikaci | m2 | 45 |  | 0 |  | 0 |  | 0 | 15 | 0 | 0.00021 | 0.01 | 0 | 0 |  | RTS 23/ I | RTS 23/ I | 0.06 | 2.7 |  | Práce |  |  |  | POL1_7
|  | SÚ/16 skladba S09 : | [24 empty] | VV | 0
|  | mč.217 (balkon) : 22,5 |  | 22.5 | [22 empty] | VV | 0
|  | mč.317 (balkon) : 22,5 |  | 22.5 | [22 empty] | VV | 0
133 | 712372111RS1 | Provedení povlakové krytiny střech do 10°, fólií kotvenou do betonového podkladu, 4 kotvy/m2 pro tloušťku tepelné izolace do 160 mm, fólie ve specifikaci | m2 | 81.5675 |  | 0 |  | 0 |  | 0 | 15 | 0 | 0 | 0 | 0 | 0 |  | RTS 23/ I | RTS 23/ I | 0.848 | 69.17 |  | Práce |  |  |  | POL1_7
|  | SÚ/45 střecha výtahu : (3,8*3,1) |  | 11.78 | [22 empty] | VV | 0
[27 empty] | VV | 0
|  | SÚ/45 skladba S13 : | [24 empty] | VV | 0
|  | zastřešení boční schodiště - dilatační celek A : (11,95*2,95) |  | 35.2525 | [22 empty] | VV | 0
|  | vytažení : 0,3*(11,95) |  | 3.585 | [22 empty] | VV | 0
[27 empty] | VV | 0
|  | SÚ/19 skladba S10 : | [24 empty] | VV | 0
|  | lodžie mč.229 : 18,67 |  | 18.67 | [22 empty] | VV | 0
|  | vytažení : 0,3*(11,2) |  | 3.36 | [22 empty] | VV | 0
|  | lodžie mč.230 : 1,0*5,56 |  | 5.56 | [22 empty] | VV | 0
|  | vytažení : 0,3*(11,2) |  | 3.36 | [22 empty] | VV | 0
134 | 712391171RT1 | Povlaková krytina střech do 10°, podklad. textilie 1 vrstva - materiál ve specifikaci | m2 | 81.5675 |  | 0 |  | 0 |  | 0 | 15 | 0 | 0 | 0 | 0 | 0 |  | RTS 23/ I | RTS 23/ I | 0.1 | 8.16 |  | Práce |  |  |  | POL1_7
|  | SÚ/45 střecha výtahu : (3,8*3,1) |  | 11.78 | [22 empty] | VV | 0
[27 empty] | VV | 0
|  | SÚ/45 skladba S13 : | [24 empty] | VV | 0
|  | zastřešení boční schodiště - dilatační celek A : (11,95*2,95) |  | 35.2525 | [22 empty] | VV | 0
|  | vytažení : 0,3*(11,95) |  | 3.585 | [22 empty] | VV | 0
[27 empty] | VV | 0
|  | SÚ/19 skladba S10 : | [24 empty] | VV | 0
|  | lodžie mč.229 : 18,67 |  | 18.67 | [22 empty] | VV | 0
|  | vytažení : 0,3*(11,2) |  | 3.36 | [22 empty] | VV | 0
|  | lodžie mč.230 : 1,0*5,56 |  | 5.56 | [22 empty] | VV | 0
|  | vytažení : 0,3*(11,2) |  | 3.36 | [22 empty] | VV | 0
135 | 283220012R | Fólie izolační z mPVC, tl. 1,5 mm pro kotvení (např.DEKPLAN 76) | m2 | 97.881 |  | 0 |  | 0 |  | 0 | 15 | 0 | 0.00185 | 0.18 | 0 | 0 | SPCM | RTS 23/ I | RTS 23/ I | 0 | 0 |  | Specifikace |  |  |  | POL3_7
|  | Začátek provozního součtu | [24 empty] | VV
|  | SÚ/45 střecha výtahu : (3,8*3,1) |  | 11.78 | [22 empty] | VV | 2
|  | Konec provozního součtu | [24 empty] | VV
|  | 11,78*1,2 |  | 14.136 | [22 empty] | VV | 0
[27 empty] | VV | 0
|  | Začátek provozního součtu | [24 empty] | VV
|  | SÚ/45 skladba S13 : | [24 empty] | VV | 2
|  | zastřešení boční schodiště - dilatační celek A : (11,95*2,95) |  | 35.2525 | [22 empty] | VV | 2
|  | vytažení : 0,3*(11,95) |  | 3.585 | [22 empty] | VV | 2
|  | Konec provozního součtu | [24 empty] | VV
|  | 38,8375*1,2 |  | 46.605 | [22 empty] | VV | 0
[27 empty] | VV | 0
|  | Začátek provozního součtu | [24 empty] | VV
|  | SÚ/19 skladba S10 : | [24 empty] | VV | 2
|  | lodžie mč.229 : 18,67 |  | 18.67 | [22 empty] | VV | 2
|  | vytažení : 0,3*(11,2) |  | 3.36 | [22 empty] | VV | 2
|  | lodžie mč.230 : 1,0*5,56 |  | 5.56 | [22 empty] | VV | 2
|  | vytažení : 0,3*(11,2) |  | 3.36 | [22 empty] | VV | 2
|  | Konec provozního součtu | [24 empty] | VV
|  | 30,95*1,2 |  | 37.14 | [22 empty] | VV | 0
136 | 28323172R | Fólie PE drenážní kašírování tkaninou, 1 x 12,5 m, s výlisky oranžová | m2 | 54 |  | 0 |  | 0 |  | 0 | 15 | 0 | 0.002 | 0.11 | 0 | 0 | SPCM | RTS 23/ I | RTS 23/ I | 0 | 0 |  | Specifikace |  |  |  | POL3_7
|  | Začátek provozního součtu | [24 empty] | VV
|  | SÚ/16 skladba S09 : | [24 empty] | VV | 2
|  | mč.217 (balkon) : 22,5 |  | 22.5 | [22 empty] | VV | 2
|  | mč.317 (balkon) : 22,5 |  | 22.5 | [22 empty] | VV | 2
|  | Konec provozního součtu | [24 empty] | VV
|  | 45,0*1,2 |  | 54 | [22 empty] | VV | 0
137 | 69366198R | Geotextilie 300 g/m2 š. 200cm 100% PP | m2 | 97.881 |  | 0 |  | 0 |  | 0 | 15 | 0 | 0.0003 | 0.03 | 0 | 0 | SPCM | RTS 23/ I | RTS 23/ I | 0 | 0 |  | Specifikace |  |  |  | POL3_
|  | Začátek provozního součtu | [24 empty] | VV
|  | SÚ/45 střecha výtahu : (3,8*3,1) |  | 11.78 | [22 empty] | VV | 2
|  | Konec provozního součtu | [24 empty] | VV
|  | 11,78*1,2 |  | 14.136 | [22 empty] | VV | 0
[27 empty] | VV | 0
|  | Začátek provozního součtu | [24 empty] | VV
|  | SÚ/45 skladba S13 : | [24 empty] | VV | 2
|  | zastřešení boční schodiště - dilatační celek A : (11,95*2,95) |  | 35.2525 | [22 empty] | VV | 2
|  | vytažení : 0,3*(11,95) |  | 3.585 | [22 empty] | VV | 2
|  | Konec provozního součtu | [24 empty] | VV
|  | 38,8375*1,2 |  | 46.605 | [22 empty] | VV | 0
[27 empty] | VV | 0
|  | Začátek provozního součtu | [24 empty] | VV
|  | SÚ/19 skladba S10 : | [24 empty] | VV | 2
|  | lodžie mč.229 : 18,67 |  | 18.67 | [22 empty] | VV | 2
|  | vytažení : 0,3*(11,2) |  | 3.36 | [22 empty] | VV | 2
|  | lodžie mč.230 : 1,0*5,56 |  | 5.56 | [22 empty] | VV | 2
|  | vytažení : 0,3*(11,2) |  | 3.36 | [22 empty] | VV | 2
|  | Konec provozního součtu | [24 empty] | VV
|  | 30,95*1,2 |  | 37.14 | [22 empty] | VV | 0
138 | 998712202R00 | Přesun hmot pro povlakové krytiny, výšky do 12 m | % |  |  | 0 |  | 0 |  | 0 | 15 | 0 | 0 | 0 | 0 | 0 |  | RTS 23/ I | RTS 23/ I | 0 | 0 |  | Přesun hmot |  |  |  | POL7_
Díl: | 713 | Izolace tepelné |  |  |  | 0 |  | 0 |  | 0 |  | 0 |  | 9.26 |  | 0 |  |  |  |  | 281.8 | [5 empty] | DIL
139 | 713121111RT1 | Montáž tepelné izolace podlah na sucho, jednovrstvá materiál ve specifikaci | m2 | 23.26 |  | 0 |  | 0 |  | 0 | 15 | 0 | 0 | 0 | 0 | 0 |  | RTS 23/ I | RTS 23/ I | 0.08 | 1.86 |  | Práce |  |  |  | POL1_
|  | detail C doplnění podlahy u dveří : | [24 empty] | VV | 0
|  | SÚ/42 : | [24 empty] | VV | 0
|  | objekt A : | [24 empty] | VV | 0
|  | 1NP : 0,4*(1,0+1,5) |  | 1 | [22 empty] | VV | 0
|  | 2NP : 0,4*(2,225*2+0,8*2) |  | 2.42 | [22 empty] | VV | 0
|  | 3NP : 0,4*(2,225*2) |  | 1.78 | [22 empty] | VV | 0
|  | objekt C : | [24 empty] | VV | 0
|  | 1NP : 0,4*(1,5*2) |  | 1.2 | [22 empty] | VV | 0
|  | objekt D : | [24 empty] | VV | 0
|  | 1NP : 0,4*(1,5+1,8*2+1,5+1,0+1,5*2) |  | 4.24 | [22 empty] | VV | 0
[27 empty] | VV | 0
|  | SÚ/43 : | [24 empty] | VV | 0
|  | objekt A : | [24 empty] | VV | 0
|  | 1NP : 0,4*(1,5+6,1+1,5+6,1+1,5) |  | 6.68 | [22 empty] | VV | 0
|  | objekt D : | [24 empty] | VV | 0
|  | 1NP : 0,4*(1,5*4) |  | 2.4 | [22 empty] | VV | 0
[27 empty] | VV | 0
|  | SÚ/22 zimní zahrada : 0,2*(3,3*2+11,1) |  | 3.54 | [22 empty] | VV | 0
140 | 713121118RU1 | Montáž dilatačního pásku podél stěn včetně dodávky 10x150x1000 mm | m | 87.8 |  | 0 |  | 0 |  | 0 | 15 | 0 | 0.00032 | 0.03 | 0 | 0 |  | RTS 23/ I | RTS 23/ I | 0.05 | 4.39 |  | Práce |  |  |  | POL1_1
|  | detail C doplnění podlahy u dveří : | [24 empty] | VV | 0
|  | SÚ/42 : | [24 empty] | VV | 0
|  | objekt A : | [24 empty] | VV | 0
|  | 1NP : 0,4*4+(1,0+1,5) |  | 4.1 | [22 empty] | VV | 0
|  | 2NP : 0,4*8+(2,225*2+0,8*2) |  | 9.25 | [22 empty] | VV | 0
|  | 3NP : 0,4*4+(2,225*2) |  | 6.05 | [22 empty] | VV | 0
|  | objekt C : | [24 empty] | VV | 0
|  | 1NP : 0,4*4+(1,5*2) |  | 4.6 | [22 empty] | VV | 0
|  | objekt D : | [24 empty] | VV | 0
|  | 1NP : 0,4*14+(1,5+1,8*2+1,5+1,0+1,5*2) |  | 16.2 | [22 empty] | VV | 0
[27 empty] | VV | 0
|  | SÚ/43 : | [24 empty] | VV | 0
|  | objekt A : | [24 empty] | VV | 0
|  | 1NP : 0,4*10+(1,5+6,1+1,5+6,1+1,5) |  | 20.7 | [22 empty] | VV | 0
|  | objekt D : | [24 empty] | VV | 0
|  | 1NP : 0,4*8+(1,5*4) |  | 9.2 | [22 empty] | VV | 0
|  | SÚ/22 zimní zahrada : (3,3*2+11,1) |  | 17.7 | [22 empty] | VV | 0
141 | 713131131R00 | Montáž tepelné izolace stěn lepením | m2 | 155.5444 |  | 0 |  | 0 |  | 0 | 15 | 0 | 0.003 | 0.47 | 0 | 0 |  | RTS 23/ I | RTS 23/ I | 0.28 | 43.55 |  | Práce |  |  |  | POL1_
|  | Začátek provozního součtu | [24 empty] | VV
|  | plast : | [24 empty] | VV | 2
|  | P1 : (1,5)*29 |  | 43.5 | [22 empty] | VV | 2
|  | P1a : (1,5)*2 |  | 3 | [22 empty] | VV | 2
|  | P1b : (1,5)*52 |  | 78 | [22 empty] | VV | 2
|  | P2 : (3,0)*8 |  | 24 | [22 empty] | VV | 2
|  | P3 : (4,0)*2 |  | 8 | [22 empty] | VV | 2
|  | P4 : (5,425)*2 |  | 10.85 | [22 empty] | VV | 2
|  | P5 : (5,425)*2 |  | 10.85 | [22 empty] | VV | 2
|  | P5a : (5,425)*2 |  | 10.85 | [22 empty] | VV | 2
|  | P6 : (3,5)*6 |  | 21 | [22 empty] | VV | 2
|  | P7 : (1,5)*2 |  | 3 | [22 empty] | VV | 2
|  | P8 : (2,0)*2 |  | 4 | [22 empty] | VV | 2
|  | P9 : (1,0) |  | 1 | [22 empty] | VV | 2
|  | P10 : (1,5)*10 |  | 15 | [22 empty] | VV | 2
|  | P10a : (1,5)*3 |  | 4.5 | [22 empty] | VV | 2
|  | P11 : (1,5) |  | 1.5 | [22 empty] | VV | 2
|  | P12 : (0,625)*5 |  | 3.125 | [22 empty] | VV | 2
|  | P13 : (1,0)*2 |  | 2 | [22 empty] | VV | 2
|  | P14 : (1,5)*4 |  | 6 | [22 empty] | VV | 2
|  | P15 : (1,25)*2 |  | 2.5 | [22 empty] | VV | 2
|  | P16 : (3,0) |  | 3 | [22 empty] | VV | 2
|  | P17 : (1,6)*4 |  | 6.4 | [22 empty] | VV | 2
|  | P18 : (0,9) |  | 0.9 | [22 empty] | VV | 2
|  | P19 : (0,6)*3 |  | 1.8 | [22 empty] | VV | 2
|  | P20 : (1,5)*3 |  | 4.5 | [22 empty] | VV | 2
|  | P20a : (1,5) |  | 1.5 | [22 empty] | VV | 2
|  | P21 : (1,5)*3 |  | 4.5 | [22 empty] | VV | 2
|  | P21a : (1,5)*3 |  | 4.5 | [22 empty] | VV | 2
|  | P21b : (1,5)*8 |  | 12 | [22 empty] | VV | 2
|  | P22 : (1,5)*2 |  | 3 | [22 empty] | VV | 2
|  | P23 : (3,15+1,65)*2 |  | 9.6 | [22 empty] | VV | 2
|  | P24 : (3,15+1,45)*2 |  | 9.2 | [22 empty] | VV | 2
[27 empty] | VV | 2
|  | hliník : | [24 empty] | VV | 2
|  | H01 : (3,0) |  | 3 | [22 empty] | VV | 2
|  | H02 : (0,625) |  | 0.625 | [22 empty] | VV | 2
|  | H03 : (6,24)*4 |  | 24.96 | [22 empty] | VV | 2
|  | H04 : (6,24)*2 |  | 12.48 | [22 empty] | VV | 2
|  | H05 : (1,8) |  | 1.8 | [22 empty] | VV | 2
|  | H06 : (1,8) |  | 1.8 | [22 empty] | VV | 2
|  | H07 : (1,5) |  | 1.5 | [22 empty] | VV | 2
|  | H08 : (1,5) |  | 1.5 | [22 empty] | VV | 2
|  | H09 : (1,0) |  | 1 | [22 empty] | VV | 2
|  | H10 : (1,5) |  | 1.5 | [22 empty] | VV | 2
|  | H11 : (1,5) |  | 1.5 | [22 empty] | VV | 2
|  | H12 : (1,0) |  | 1 | [22 empty] | VV | 2
|  | H13 : (2,225)*2 |  | 4.45 | [22 empty] | VV | 2
|  | H14 : (2,225)*2 |  | 4.45 | [22 empty] | VV | 2
|  | H15 : (1,5) |  | 1.5 | [22 empty] | VV | 2
|  | H16 : (1,5) |  | 1.5 | [22 empty] | VV | 2
|  | H17 : (1,5) |  | 1.5 | [22 empty] | VV | 2
|  | H18 : (1,5) |  | 1.5 | [22 empty] | VV | 2
|  | H19 : (0,8+0,7) |  | 1.5 | [22 empty] | VV | 2
|  | H20 : (0,8+0,7) |  | 1.5 | [22 empty] | VV | 2
|  | H21 : (1,5) |  | 1.5 | [22 empty] | VV | 2
|  | H22 : (1,0+0,75*2) |  | 2.5 | [22 empty] | VV | 2
|  | Konec provozního součtu | [24 empty] | VV
|  | úprava zateplení nadpraží oken/dveří XPS tl.60mm : (0,18+0,28)*(338,14) |  | 155.5444 | [22 empty] | VV | 0
142 | 713135114RK1 | Montáž difúzní fólie na stropy, samolepicí spoj, položeno volně včetně dodávky fólie | m2 | 836.0485 |  | 0 |  | 0 |  | 0 | 15 | 0 | 0.00033 | 0.28 | 0 | 0 |  | RTS 23/ I | RTS 23/ I | 0.14 | 117.05 |  | Práce |  |  |  | POL1_
|  | zateplení půdních prostorů : | [24 empty] | VV | 0
|  | skladba S01 : | [24 empty] | VV | 0
|  | dilatační celek A : 7,01*(21,9*2+17,95*2) |  | 558.697 | [22 empty] | VV | 0
|  | dilatační celek B : (8,745*20,7) |  | 181.0215 | [22 empty] | VV | 0
[27 empty] | VV | 0
|  | skladba S02 : | [24 empty] | VV | 0
|  | dilatační celek A : (5,7*8,45)*2 |  | 96.33 | [22 empty] | VV | 0
143 | 713181141R00 | Izolace foukaná, minerální, volně (lambda do 0,038 W/mK) | m3 | 141.6438 |  | 0 |  | 0 |  | 0 | 15 | 0 | 0.05775 | 8.18 | 0 | 0 |  | RTS 23/ I | RTS 23/ I | 0.8 | 113.32 |  | Práce |  |  |  | POL1_
|  | zateplení půdních prostorů : | [24 empty] | VV | 0
|  | Začátek provozního součtu | [24 empty] | VV
|  | skladba S01 : | [24 empty] | VV | 2
|  | dilatační celek A : 7,01*(21,9*2+17,95*2) |  | 558.697 | [22 empty] | VV | 2
|  | dilatační celek B : (8,745*20,7) |  | 181.0215 | [22 empty] | VV | 2
[27 empty] | VV | 2
|  | skladba S02 : | [24 empty] | VV | 2
|  | dilatační celek A : (5,7*8,45)*2 |  | 96.33 | [22 empty] | VV | 2
[27 empty] | VV | 2
|  | skladba S04b : | [24 empty] | VV | 2
|  | dilatační celek D : (5,5*8,95) |  | 49.225 | [22 empty] | VV | 2
|  | Konec provozního součtu | [24 empty] | VV
|  | 885,2735*0,16 |  | 141.6438 | [22 empty] | VV | 0
144 | 713191100RT9 | Položení separační fólie včetně dodávky fólie PE vč.systémové pásky | m2 | 23.26 |  | 0 |  | 0 |  | 0 | 15 | 0 | 1e-05 | 0 | 0 | 0 |  | RTS 23/ I | RTS 23/ I | 0.07 | 1.63 |  | Práce |  |  |  | POL1_7
|  | detail C doplnění podlahy u dveří : | [24 empty] | VV | 0
|  | SÚ/42 : | [24 empty] | VV | 0
|  | objekt A : | [24 empty] | VV | 0
|  | 1NP : 0,4*(1,0+1,5) |  | 1 | [22 empty] | VV | 0
|  | 2NP : 0,4*(2,225*2+0,8*2) |  | 2.42 | [22 empty] | VV | 0
|  | 3NP : 0,4*(2,225*2) |  | 1.78 | [22 empty] | VV | 0
|  | objekt C : | [24 empty] | VV | 0
|  | 1NP : 0,4*(1,5*2) |  | 1.2 | [22 empty] | VV | 0
|  | objekt D : | [24 empty] | VV | 0
|  | 1NP : 0,4*(1,5+1,8*2+1,5+1,0+1,5*2) |  | 4.24 | [22 empty] | VV | 0
[27 empty] | VV | 0
|  | SÚ/43 : | [24 empty] | VV | 0
|  | objekt A : | [24 empty] | VV | 0
|  | 1NP : 0,4*(1,5+6,1+1,5+6,1+1,5) |  | 6.68 | [22 empty] | VV | 0
|  | objekt D : | [24 empty] | VV | 0
|  | 1NP : 0,4*(1,5*4) |  | 2.4 | [22 empty] | VV | 0
|  | SÚ/22 zimní zahrada : 0,2*(3,3*2+11,1) |  | 3.54 | [22 empty] | VV | 0
145 | 28375460R | Polystyren extrudovaný XPS | m3 | 9.7993 |  | 0 |  | 0 |  | 0 | 15 | 0 | 0.03 | 0.29 | 0 | 0 | SPCM | RTS 23/ I | RTS 23/ I | 0 | 0 |  | Specifikace |  |  |  | POL3_
|  | Začátek provozního součtu | [24 empty] | VV
|  | plast : | [24 empty] | VV | 2
|  | P1 : (1,5)*29 |  | 43.5 | [22 empty] | VV | 2
|  | P1a : (1,5)*2 |  | 3 | [22 empty] | VV | 2
|  | P1b : (1,5)*52 |  | 78 | [22 empty] | VV | 2
|  | P2 : (3,0)*8 |  | 24 | [22 empty] | VV | 2
|  | P3 : (4,0)*2 |  | 8 | [22 empty] | VV | 2
|  | P4 : (5,425)*2 |  | 10.85 | [22 empty] | VV | 2
|  | P5 : (5,425)*2 |  | 10.85 | [22 empty] | VV | 2
|  | P5a : (5,425)*2 |  | 10.85 | [22 empty] | VV | 2
|  | P6 : (3,5)*6 |  | 21 | [22 empty] | VV | 2
|  | P7 : (1,5)*2 |  | 3 | [22 empty] | VV | 2
|  | P8 : (2,0)*2 |  | 4 | [22 empty] | VV | 2
|  | P9 : (1,0) |  | 1 | [22 empty] | VV | 2
|  | P10 : (1,5)*10 |  | 15 | [22 empty] | VV | 2
|  | P10a : (1,5)*3 |  | 4.5 | [22 empty] | VV | 2
|  | P11 : (1,5) |  | 1.5 | [22 empty] | VV | 2
|  | P12 : (0,625)*5 |  | 3.125 | [22 empty] | VV | 2
|  | P13 : (1,0)*2 |  | 2 | [22 empty] | VV | 2
|  | P14 : (1,5)*4 |  | 6 | [22 empty] | VV | 2
|  | P15 : (1,25)*2 |  | 2.5 | [22 empty] | VV | 2
|  | P16 : (3,0) |  | 3 | [22 empty] | VV | 2
|  | P17 : (1,6)*4 |  | 6.4 | [22 empty] | VV | 2
|  | P18 : (0,9) |  | 0.9 | [22 empty] | VV | 2
|  | P19 : (0,6)*3 |  | 1.8 | [22 empty] | VV | 2
|  | P20 : (1,5)*3 |  | 4.5 | [22 empty] | VV | 2
|  | P20a : (1,5) |  | 1.5 | [22 empty] | VV | 2
|  | P21 : (1,5)*3 |  | 4.5 | [22 empty] | VV | 2
|  | P21a : (1,5)*3 |  | 4.5 | [22 empty] | VV | 2
|  | P21b : (1,5)*8 |  | 12 | [22 empty] | VV | 2
|  | P22 : (1,5)*2 |  | 3 | [22 empty] | VV | 2
|  | P23 : (3,15+1,65)*2 |  | 9.6 | [22 empty] | VV | 2
|  | P24 : (3,15+1,45)*2 |  | 9.2 | [22 empty] | VV | 2
[27 empty] | VV | 2
|  | hliník : | [24 empty] | VV | 2
|  | H01 : (3,0) |  | 3 | [22 empty] | VV | 2
|  | H02 : (0,625) |  | 0.625 | [22 empty] | VV | 2
|  | H03 : (6,24)*4 |  | 24.96 | [22 empty] | VV | 2
|  | H04 : (6,24)*2 |  | 12.48 | [22 empty] | VV | 2
|  | H05 : (1,8) |  | 1.8 | [22 empty] | VV | 2
|  | H06 : (1,8) |  | 1.8 | [22 empty] | VV | 2
|  | H07 : (1,5) |  | 1.5 | [22 empty] | VV | 2
|  | H08 : (1,5) |  | 1.5 | [22 empty] | VV | 2
|  | H09 : (1,0) |  | 1 | [22 empty] | VV | 2
|  | H10 : (1,5) |  | 1.5 | [22 empty] | VV | 2
|  | H11 : (1,5) |  | 1.5 | [22 empty] | VV | 2
|  | H12 : (1,0) |  | 1 | [22 empty] | VV | 2
|  | H13 : (2,225)*2 |  | 4.45 | [22 empty] | VV | 2
|  | H14 : (2,225)*2 |  | 4.45 | [22 empty] | VV | 2
|  | H15 : (1,5) |  | 1.5 | [22 empty] | VV | 2
|  | H16 : (1,5) |  | 1.5 | [22 empty] | VV | 2
|  | H17 : (1,5) |  | 1.5 | [22 empty] | VV | 2
|  | H18 : (1,5) |  | 1.5 | [22 empty] | VV | 2
|  | H19 : (0,8+0,7) |  | 1.5 | [22 empty] | VV | 2
|  | H20 : (0,8+0,7) |  | 1.5 | [22 empty] | VV | 2
|  | H21 : (1,5) |  | 1.5 | [22 empty] | VV | 2
|  | H22 : (1,0+0,75*2) |  | 2.5 | [22 empty] | VV | 2
|  | Konec provozního součtu | [24 empty] | VV
|  | úprava zateplení nadpraží oken/dveří XPS tl.60mm : (0,18+0,28)*(338,14)*0,06*1,05 |  | 9.7993 | [22 empty] | VV | 0
146 | 28376282R | Deska polystyrénová EPS pro kročejový útlum tl. 25 x 500 x 1000 mm | m2 | 25.586 |  | 0 |  | 0 |  | 0 | 15 | 0 | 0.00025 | 0.01 | 0 | 0 | SPCM | RTS 23/ I | RTS 23/ I | 0 | 0 |  | Specifikace |  |  |  | POL3_
|  | Začátek provozního součtu | [24 empty] | VV
|  | detail C doplnění podlahy u dveří : | [24 empty] | VV | 2
|  | SÚ/42 : | [24 empty] | VV | 2
|  | objekt A : | [24 empty] | VV | 2
|  | 1NP : 0,4*(1,0+1,5) |  | 1 | [22 empty] | VV | 2
|  | 2NP : 0,4*(2,225*2+0,8*2) |  | 2.42 | [22 empty] | VV | 2
|  | 3NP : 0,4*(2,225*2) |  | 1.78 | [22 empty] | VV | 2
|  | objekt C : | [24 empty] | VV | 2
|  | 1NP : 0,4*(1,5*2) |  | 1.2 | [22 empty] | VV | 2
|  | objekt D : | [24 empty] | VV | 2
|  | 1NP : 0,4*(1,5+1,8*2+1,5+1,0+1,5*2) |  | 4.24 | [22 empty] | VV | 2
[27 empty] | VV | 2
|  | SÚ/43 : | [24 empty] | VV | 2
|  | objekt A : | [24 empty] | VV | 2
|  | 1NP : 0,4*(1,5+6,1+1,5+6,1+1,5) |  | 6.68 | [22 empty] | VV | 2
|  | objekt D : | [24 empty] | VV | 2
|  | 1NP : 0,4*(1,5*4) |  | 2.4 | [22 empty] | VV | 2
|  | SÚ/22 zimní zahrada : 0,2*(3,3*2+11,1) |  | 3.54 | [22 empty] | VV | 2
|  | Konec provozního součtu | [24 empty] | VV
|  | 23,26*1,1 |  | 25.586 | [22 empty] | VV | 0
147 | 998713202R00 | Přesun hmot pro izolace tepelné, výšky do 12 m | % |  |  | 0 |  | 0 |  | 0 | 15 | 0 | 0 | 0 | 0 | 0 |  | RTS 23/ I | RTS 23/ I | 0 | 0 |  | Přesun hmot |  |  |  | POL7_
Díl: | 762 | Konstrukce tesařské |  |  |  | 0 |  | 0 |  | 0 |  | 0 |  | 15.18 |  | 0 |  |  |  |  | 450.54 | [5 empty] | DIL
148 | 762341630R00 | Montáž bednění okapových říms z desek tvrdých | m2 | 321.075 |  | 0 |  | 0 |  | 0 | 15 | 0 | 0 | 0 | 0 | 0 |  | RTS 23/ I | RTS 23/ I | 0.782 | 251.08 |  | Práce |  |  |  | POL1_
|  | SÚ/05 okap římsy : | [24 empty] | VV | 0
|  | pohled JZ - objekt A : (0,45+0,15)*(17,95+21,9) |  | 23.91 | [22 empty] | VV | 0
|  | (0,45+0,6)*(4,7*2+1,3*2) |  | 12.6 | [22 empty] | VV | 0
|  | pohled SV - objekt A : (0,45+0,15)*(17,95+21,9) |  | 23.91 | [22 empty] | VV | 0
|  | (0,45+0,6)*(4,7*2+1,3*2) |  | 12.6 | [22 empty] | VV | 0
|  | řezopohled D-D objekt A : (0,45+0,6)*(6,0+4,7)*2 |  | 22.47 | [22 empty] | VV | 0
|  | pohled JZ - objekt B : (0,45+0,6)*(10,2*2) |  | 21.42 | [22 empty] | VV | 0
|  | pohled SV - objekt B : (0,45+0,6)*(10,2*2+1,8) |  | 23.31 | [22 empty] | VV | 0
|  | (0,3+0,2)*(2,2*2+3,85*2) |  | 6.05 | [22 empty] | VV | 0
|  | pohled JV - objekt B : (0,65+0,2)*(22,8) |  | 19.38 | [22 empty] | VV | 0
|  | pohled SZ - objekt C : (0,25+0,15)*(5,45+0,8*2+2,0*2) |  | 4.42 | [22 empty] | VV | 0
|  | (0,5+0,15)*(7,5+0,5*2) |  | 5.525 | [22 empty] | VV | 0
|  | pohled JV - objekt D : (0,65+0,15)*(29,5) |  | 23.6 | [22 empty] | VV | 0
|  | (0,45+0,6)*(7,8*2) |  | 16.38 | [22 empty] | VV | 0
|  | pohled SZ - objekt D : (0,45+0,6)*(10,2*4) |  | 42.84 | [22 empty] | VV | 0
|  | (0,65+0,15)*(29,5) |  | 23.6 | [22 empty] | VV | 0
|  | (0,45+0,6)*(7,8*2) |  | 16.38 | [22 empty] | VV | 0
|  | pohled JZ - objekt D : (0,65+0,15)*(15,2) |  | 12.16 | [22 empty] | VV | 0
|  | řezopohled GG objekt D : (0,3+0,2)*(5,5*2) |  | 5.5 | [22 empty] | VV | 0
|  | (0,65+0,15)*(0,65+5,625) |  | 5.02 | [22 empty] | VV | 0
149 | 762 PC 001 | D+M WPC terasových prken tl. 23 mm vč.dřev podkladního roštu, rektifik podložek, systémových lišt | m2 | 24.23 |  | 0 |  | 0 |  | 0 | 15 | 0 | 0 | 0 | 0 | 0 |  | Vlastní | Indiv | 0 | 0 |  | Práce |  |  |  | POL1_
|  | SÚ/19 skladba S10 : | [24 empty] | VV | 0
|  | lodžie mč.229 : 18,67 |  | 18.67 | [22 empty] | VV | 0
|  | lodžie mč.230 : 1,0*5,56 |  | 5.56 | [22 empty] | VV | 0
150 | 762 PC 002 | D+M Pochozího půdního chodníku z cementotříškových desek tl.24 mm vč.nosné kce - dvouúrovňový dřev rošt 160x100 mm a 60x40 mm, impreg, kotvení, parotěs | m2 | 177.0547 |  | 0 |  | 0 |  | 0 | 15 | 0 | 0 | 0 | 0 | 0 |  | Vlastní | Indiv | 0 | 0 |  | Práce |  |  |  | POL1_
|  | zateplení půdních prostorů : | [24 empty] | VV | 0
|  | Začátek provozního součtu | [24 empty] | VV
|  | skladba S01 : | [24 empty] | VV | 2
|  | dilatační celek A : 7,01*(21,9*2+17,95*2) |  | 558.697 | [22 empty] | VV | 2
|  | dilatační celek B : (8,745*20,7) |  | 181.0215 | [22 empty] | VV | 2
[27 empty] | VV | 2
|  | skladba S02 : | [24 empty] | VV | 2
|  | dilatační celek A : (5,7*8,45)*2 |  | 96.33 | [22 empty] | VV | 2
[27 empty] | VV | 2
|  | skladba S04b : | [24 empty] | VV | 2
|  | dilatační celek D : (5,5*8,95) |  | 49.225 | [22 empty] | VV | 2
|  | Konec provozního součtu | [24 empty] | VV
|  | odhadovaná plocha 20% z celkové plochy : 885,2735*0,2 |  | 177.0547 | [22 empty] | VV | 0
151 | 762710112RAC | Prostorové vázané kce. okapových říms z řeziva 40/60 mm,impregn. dřev hranoly, spojovací prostředky, kotvení | m2 | 321.075 |  | 0 |  | 0 |  | 0 | 15 | 0 | 0.01327 | 4.26 | 0 | 0 |  | RTS 23/ I | Součtová | 0.62123 | 199.46 |  | Agregovaná položka |  |  |  | POL2_
|  | SÚ/05 okap římsy : | [24 empty] | VV | 0
|  | pohled JZ - objekt A : (0,45+0,15)*(17,95+21,9) |  | 23.91 | [22 empty] | VV | 0
|  | (0,45+0,6)*(4,7*2+1,3*2) |  | 12.6 | [22 empty] | VV | 0
|  | pohled SV - objekt A : (0,45+0,15)*(17,95+21,9) |  | 23.91 | [22 empty] | VV | 0
|  | (0,45+0,6)*(4,7*2+1,3*2) |  | 12.6 | [22 empty] | VV | 0
|  | řezopohled D-D objekt A : (0,45+0,6)*(6,0+4,7)*2 |  | 22.47 | [22 empty] | VV | 0
|  | pohled JZ - objekt B : (0,45+0,6)*(10,2*2) |  | 21.42 | [22 empty] | VV | 0
|  | pohled SV - objekt B : (0,45+0,6)*(10,2*2+1,8) |  | 23.31 | [22 empty] | VV | 0
|  | (0,3+0,2)*(2,2*2+3,85*2) |  | 6.05 | [22 empty] | VV | 0
|  | pohled JV - objekt B : (0,65+0,2)*(22,8) |  | 19.38 | [22 empty] | VV | 0
|  | pohled SZ - objekt C : (0,25+0,15)*(5,45+0,8*2+2,0*2) |  | 4.42 | [22 empty] | VV | 0
|  | (0,5+0,15)*(7,5+0,5*2) |  | 5.525 | [22 empty] | VV | 0
|  | pohled JV - objekt D : (0,65+0,15)*(29,5) |  | 23.6 | [22 empty] | VV | 0
|  | (0,45+0,6)*(7,8*2) |  | 16.38 | [22 empty] | VV | 0
|  | pohled SZ - objekt D : (0,45+0,6)*(10,2*4) |  | 42.84 | [22 empty] | VV | 0
|  | (0,65+0,15)*(29,5) |  | 23.6 | [22 empty] | VV | 0
|  | (0,45+0,6)*(7,8*2) |  | 16.38 | [22 empty] | VV | 0
|  | pohled JZ - objekt D : (0,65+0,15)*(15,2) |  | 12.16 | [22 empty] | VV | 0
|  | řezopohled GG objekt D : (0,3+0,2)*(5,5*2) |  | 5.5 | [22 empty] | VV | 0
|  | (0,65+0,15)*(0,65+5,625) |  | 5.02 | [22 empty] | VV | 0
152 | 59590743R | Deska cementotřísková tl. 24 mm | m2 | 337.1288 |  | 0 |  | 0 |  | 0 | 15 | 0 | 0.0324 | 10.92 | 0 | 0 | SPCM | RTS 23/ I | RTS 23/ I | 0 | 0 |  | Specifikace |  |  |  | POL3_
|  | Začátek provozního součtu | [24 empty] | VV
|  | SÚ/05 okap římsy : | [24 empty] | VV | 2
|  | pohled JZ - objekt A : (0,45+0,15)*(17,95+21,9) |  | 23.91 | [22 empty] | VV | 2
|  | (0,45+0,6)*(4,7*2+1,3*2) |  | 12.6 | [22 empty] | VV | 2
|  | pohled SV - objekt A : (0,45+0,15)*(17,95+21,9) |  | 23.91 | [22 empty] | VV | 2
|  | (0,45+0,6)*(4,7*2+1,3*2) |  | 12.6 | [22 empty] | VV | 2
|  | řezopohled D-D objekt A : (0,45+0,6)*(6,0+4,7)*2 |  | 22.47 | [22 empty] | VV | 2
|  | pohled JZ - objekt B : (0,45+0,6)*(10,2*2) |  | 21.42 | [22 empty] | VV | 2
|  | pohled SV - objekt B : (0,45+0,6)*(10,2*2+1,8) |  | 23.31 | [22 empty] | VV | 2
|  | (0,3+0,2)*(2,2*2+3,85*2) |  | 6.05 | [22 empty] | VV | 2
|  | pohled JV - objekt B : (0,65+0,2)*(22,8) |  | 19.38 | [22 empty] | VV | 2
|  | pohled SZ - objekt C : (0,25+0,15)*(5,45+0,8*2+2,0*2) |  | 4.42 | [22 empty] | VV | 2
|  | (0,5+0,15)*(7,5+0,5*2) |  | 5.525 | [22 empty] | VV | 2
|  | pohled JV - objekt D : (0,65+0,15)*(29,5) |  | 23.6 | [22 empty] | VV | 2
|  | (0,45+0,6)*(7,8*2) |  | 16.38 | [22 empty] | VV | 2
|  | pohled SZ - objekt D : (0,45+0,6)*(10,2*4) |  | 42.84 | [22 empty] | VV | 2
|  | (0,65+0,15)*(29,5) |  | 23.6 | [22 empty] | VV | 2
|  | (0,45+0,6)*(7,8*2) |  | 16.38 | [22 empty] | VV | 2
|  | pohled JZ - objekt D : (0,65+0,15)*(15,2) |  | 12.16 | [22 empty] | VV | 2
|  | řezopohled GG objekt D : (0,3+0,2)*(5,5*2) |  | 5.5 | [22 empty] | VV | 2
|  | (0,65+0,15)*(0,65+5,625) |  | 5.02 | [22 empty] | VV | 2
|  | Konec provozního součtu | [24 empty] | VV
|  | 321,075*1,05 |  | 337.1288 | [22 empty] | VV | 0
153 | 998762202R00 | Přesun hmot pro tesařské konstrukce, výšky do 12 m | % |  |  | 0 |  | 0 |  | 0 | 15 | 0 | 0 | 0 | 0 | 0 |  | RTS 23/ I | RTS 23/ I | 0 | 0 |  | Přesun hmot |  |  |  | POL7_
Díl: | 764 | Konstrukce klempířské |  |  |  | 0 |  | 0 |  | 0 |  | 0 |  | 2.49 |  | 0 |  |  |  |  | 639.35 | [5 empty] | DIL
154 | 764351201R00 | Žlaby z Pz plechu s úpravou lakováním, podokapní čtyřhranné,min tl 0,6 mm rš 250 mm viz specifikace prvků | m | 12 |  | 0 |  | 0 |  | 0 | 15 | 0 | 0.00251 | 0.03 | 0 | 0 |  | RTS 23/ I | RTS 23/ I | 0.59139 | 7.1 |  | Práce |  |  |  | POL1_
|  | K/47 : 12,0 |  | 12 | [22 empty] | VV | 0
155 | 764410230R00 | Oplechování parapetů včetně rohů Pz plech s polyesterovým lakováním min tl 0,7 mm, rš 200 mm viz specifikace prvků | m | 43.4 |  | 0 |  | 0 |  | 0 | 15 | 0 | 0.00274 | 0.12 | 0 | 0 |  | RTS 23/ I | RTS 23/ I | 0.78465 | 34.05 |  | Práce |  |  |  | POL1_
|  | K/21 : 1,5*18 |  | 27 | [22 empty] | VV | 0
|  | K/22 : 0,7*2 |  | 1.4 | [22 empty] | VV | 0
[27 empty] | VV | 0
|  | K/42 : 15,0 |  | 15 | [22 empty] | VV | 0
156 | 764410240R00 | Oplechování parapetů včetně rohů Pz plech s polyesterovým lakováním min tl 0,7 mm, rš 280 mm viz specifikace prvků | m | 324.565 |  | 0 |  | 0 |  | 0 | 15 | 0 | 0.00301 | 0.98 | 0 | 0 |  | RTS 23/ I | RTS 23/ I | 0.8019 | 260.27 |  | Práce |  |  |  | POL1_
|  | K/01 : 0,625*5 |  | 3.125 | [22 empty] | VV | 0
|  | K/02 : 0,9*1 |  | 0.9 | [22 empty] | VV | 0
|  | K/03 : 1,0*3 |  | 3 | [22 empty] | VV | 0
|  | K/04 : 1,25*2 |  | 2.5 | [22 empty] | VV | 0
|  | K/05 : 1,5*103 |  | 154.5 | [22 empty] | VV | 0
|  | K/06 : 2,0*2 |  | 4 | [22 empty] | VV | 0
|  | K/07 : 3,0*8 |  | 24 | [22 empty] | VV | 0
|  | K/08 : 3,5*6 |  | 21 | [22 empty] | VV | 0
|  | K/09 : 4,0*2 |  | 8 | [22 empty] | VV | 0
|  | K/10 : 5,275*4 |  | 21.1 | [22 empty] | VV | 0
|  | K/11 : 5,425*2 |  | 10.85 | [22 empty] | VV | 0
|  | K/12 : 6,24*4 |  | 24.96 | [22 empty] | VV | 0
|  | K/13 : 0,75*2 |  | 1.5 | [22 empty] | VV | 0
|  | K/14 (oblouk) : 0,95*3 |  | 2.85 | [22 empty] | VV | 0
|  | K/15 : (3,33+1,83)*2 |  | 10.32 | [22 empty] | VV | 0
|  | K/16 : (3,33+1,63)*2 |  | 9.92 | [22 empty] | VV | 0
[27 empty] | VV | 0
|  | K/25 : 1,57*10 |  | 15.7 | [22 empty] | VV | 0
[27 empty] | VV | 0
|  | K/33 : (0,85+0,68)*2 |  | 3.06 | [22 empty] | VV | 0
|  | K/34 : (0,95+0,68) |  | 1.63 | [22 empty] | VV | 0
|  | K/35 : 1,65*1 |  | 1.65 | [22 empty] | VV | 0
157 | 764410250R00 | Oplechování parapetů včetně rohů Pz plech s polyesterovým lakováním min tl 0,7 mm, rš 350 mm viz specifikace prvků | m | 1.5 |  | 0 |  | 0 |  | 0 | 15 | 0 | 0.00345 | 0.01 | 0 | 0 |  | RTS 23/ I | RTS 23/ I | 0.81915 | 1.23 |  | Práce |  |  |  | POL1_
|  | K/19 : 1,5*1 |  | 1.5 | [22 empty] | VV | 0
158 | 764410250RT2 | Oplechování parapetů včetně rohů Pz plech s polyesterovým lakováním min tl 0,7 mm, rš 380 mm viz specifikace prvků | m | 8.9 |  | 0 |  | 0 |  | 0 | 15 | 0 | 0.00284 | 0.03 | 0 | 0 |  | RTS 23/ I | RTS 23/ I | 0.81765 | 7.28 |  | Práce |  |  |  | POL1_
|  | K/23 : 1,6*4 |  | 6.4 | [22 empty] | VV | 0
|  | K/24 : 2,5*1 |  | 2.5 | [22 empty] | VV | 0
159 | 764410260R00 | Oplechování parapetů včetně rohů Pz plech s polyesterovým lakováním min tl 0,7 mm, rš 400 mm viz specifikace prvků | m | 3.625 |  | 0 |  | 0 |  | 0 | 15 | 0 | 0.00383 | 0.01 | 0 | 0 |  | RTS 23/ I | RTS 23/ I | 0.85595 | 3.1 |  | Práce |  |  |  | POL1_
|  | K/20 : 3,0*1 |  | 3 | [22 empty] | VV | 0
|  | K/26 : 0,625*1 |  | 0.625 | [22 empty] | VV | 0
160 | 764410270R00 | Oplechování parapetů včetně rohů Pz plech s polyesterovým lakováním min tl 0,7 mm, rš 430 mm viz specifikace prvků | m | 4.3 |  | 0 |  | 0 |  | 0 | 15 | 0 | 0.00437 | 0.02 | 0 | 0 |  | RTS 23/ I | RTS 23/ I | 0.89505 | 3.85 |  | Práce |  |  |  | POL1_
|  | K/17 : 1,0*2 |  | 2 | [22 empty] | VV | 0
|  | K/18 : 1,15*2 |  | 2.3 | [22 empty] | VV | 0
161 | 764451201R00 | Odpadní trouby z Pz plechu s úpravou lakováním, min tl 0,6 mm čtvercové o str. 80 mm viz specifikace prvků | m | 6 |  | 0 |  | 0 |  | 0 | 15 | 0 | 0.0026 | 0.02 | 0 | 0 |  | RTS 23/ I | RTS 23/ I | 0.65805 | 3.95 |  | Práce |  |  |  | POL1_
|  | K/48 : 6,0 |  | 6 | [22 empty] | VV | 0
162 | 764252401R00 | Žlaby Ti Zn plech min tl 0,7 mm, podokapní půlkruhové, rš 250 mm viz specifikace prvků | m | 14 |  | 0 |  | 0 |  | 0 | 15 | 0 | 0.00333 | 0.05 | 0 | 0 |  | RTS 23/ I | RTS 23/ I | 0.43722 | 6.12 |  | Práce |  |  |  | POL1_
|  | K/43 : 14,0 |  | 14 | [22 empty] | VV | 0
163 | 764252403R00 | Žlaby Ti Zn plech min tl 0,7 mm, podokapní půlkruhové, rš 330 mm viz specifikace prvků | m | 102 |  | 0 |  | 0 |  | 0 | 15 | 0 | 0.003 | 0.31 | 0 | 0 |  | RTS 23/ I | RTS 23/ I | 0.47016 | 47.96 |  | Práce |  |  |  | POL1_
|  | K/40 výměna cca 30% : 102,0 |  | 102 | [22 empty] | VV | 0
164 | 764252491R00 | Montáž žlabů z Ti Zn podokapních půlkruhových - použity stávající odsazení o tl.ETICS | m | 238 |  | 0 |  | 0 |  | 0 | 15 | 0 | 4e-05 | 0.01 | 0 | 0 |  | RTS 23/ I | RTS 23/ I | 0.27025 | 64.32 |  | Práce |  |  |  | POL1_
|  | SÚ/03 : | [24 empty] | VV | 0
|  | žlab rš.330 mm 70% : 340,0*0,7 |  | 238 | [22 empty] | VV | 0
165 | 764291420R00 | Závětrná lišta z Ti Zn plechu min tl 0,7 mm, rš 330 mm viz specifikace prvků | m | 156 |  | 0 |  | 0 |  | 0 | 15 | 0 | 0.00288 | 0.45 | 0 | 0 |  | RTS 23/ I | RTS 23/ I | 0.56508 | 88.15 |  | Práce |  |  |  | POL1_
|  | K/27 : 156,0 |  | 156 | [22 empty] | VV | 0
166 | 764530450R00 | Oplechování zdí z Ti Zn plechu min tl 0,7 mm, rš 580 mm viz specifikace prvků | m | 13 |  | 0 |  | 0 |  | 0 | 15 | 0 | 0.00526 | 0.07 | 0 | 0 |  | RTS 23/ I | RTS 23/ I | 0.745 | 9.69 |  | Práce |  |  |  | POL1_
|  | K/29 : 13,0 |  | 13 | [22 empty] | VV | 0
167 | 764530460R00 | Oplechování zdí z Ti Zn plechu min tl 0,7 mm, rš 710 mm viz specifikace prvků | m | 7 |  | 0 |  | 0 |  | 0 | 15 | 0 | 0.00615 | 0.04 | 0 | 0 |  | RTS 23/ I | RTS 23/ I | 0.76 | 5.32 |  | Práce |  |  |  | POL1_
|  | K/28 : 7,0 |  | 7 | [22 empty] | VV | 0
168 | 764554401R00 | Odpadní trouby z Ti Zn plechu min tl 0,7 mm, kruhové, D 80 mm viz specifikace prvků | m | 42 |  | 0 |  | 0 |  | 0 | 15 | 0 | 0.00208 | 0.09 | 0 | 0 |  | RTS 23/ I | RTS 23/ I | 0.521 | 21.88 |  | Práce |  |  |  | POL1_
|  | K/44 : 42,0 |  | 42 | [22 empty] | VV | 0
169 | 764554402R00 | Odpadní trouby z Ti Zn plechu min tl 0,7 mm, kruhové, D 100 mm viz specifikace prvků | m | 42 |  | 0 |  | 0 |  | 0 | 15 | 0 | 0.00262 | 0.11 | 0 | 0 |  | RTS 23/ I | RTS 23/ I | 0.526 | 22.09 |  | Práce |  |  |  | POL1_
|  | K/41 výměna cca 30% : 42,0 |  | 42 | [22 empty] | VV | 0
170 | 764554491R00 | Montáž trub Ti Zn odpadních kruhových - použity stávající odsazení o tl.ETICS | m | 97.3 |  | 0 |  | 0 |  | 0 | 15 | 0 | 6e-05 | 0.01 | 0 | 0 |  | RTS 23/ I | RTS 23/ I | 0.29475 | 28.68 |  | Práce |  |  |  | POL1_
|  | SÚ/03 : | [24 empty] | VV | 0
|  | svod pr.100 mm 70% : 139,0*0,7 |  | 97.3 | [22 empty] | VV | 0
171 | 712378002R00. | D+M Oplechování ukončení lodžie vnitř.atria Pzn poplast plech min tl 0,6 mm rš 250 mm (pro natavení mPVC fólie) viz specifikace prvků | m | 27 |  | 0 |  | 0 |  | 0 | 15 | 0 | 0.00152 | 0.04 | 0 | 0 |  | Vlastní | RTS 23/ I | 0.252 | 6.8 |  | Práce |  |  |  | POL1_
|  | K/32 : 27,0 |  | 27 | [22 empty] | VV | 0
172 | 712378003R00. | D+M Oplechování ukončení lodžie vnitř.atria Pzn poplast plech min tl 0,6 mm rš 350 mm (pro natavení mPVC fólie) viz specifikace prvků | m | 11 |  | 0 |  | 0 |  | 0 | 15 | 0 | 0.00184 | 0.02 | 0 | 0 |  | Vlastní | RTS 23/ I | 0.252 | 2.77 |  | Práce |  |  |  | POL1_
|  | K/30 : 11,0 |  | 11 | [22 empty] | VV | 0
173 | 712378004R00. | D+M Závětrná systémová lišta Pzn poplast plech min tl 0,6 mm rš 100 mm (pro natavení mPVC fólie) viz specifikace prvků | m | 15 |  | 0 |  | 0 |  | 0 | 15 | 0 | 0.00184 | 0.03 | 0 | 0 |  | Vlastní | RTS 23/ I | 0.252 | 3.78 |  | Práce |  |  |  | POL1_
|  | K/45 : 15,0 |  | 15 | [22 empty] | VV | 0
174 | 712378006R00. | D+M Rohová systémová lišta vnější Pzn poplast plech min tl 0,6 mm rš 100 mm (pro natavení mPVC fólie) viz specifikace prvků | m | 29 |  | 0 |  | 0 |  | 0 | 15 | 0 | 0.00076 | 0.02 | 0 | 0 |  | Vlastní | RTS 23/ I | 0.189 | 5.48 |  | Práce |  |  |  | POL1_
|  | K/37 : 29,0 |  | 29 | [22 empty] | VV | 0
175 | 712378007R00. | D+M Rohová systémová lišta vnitřní Pzn poplast plech min tl 0,6 mm rš 100 mm (pro natavení mPVC fólie) viz specifikace prvků | m | 29 |  | 0 |  | 0 |  | 0 | 15 | 0 | 0.00076 | 0.02 | 0 | 0 |  | Vlastní | RTS 23/ I | 0.189 | 5.48 |  | Práce |  |  |  | POL1_
|  | K/36 : 29,0 |  | 29 | [22 empty] | VV | 0
176 | 764 PC K31 | D+M Ukončení balkonu - systém balkon profil, prášk.lak.extrud.hliník min tl 1,6 mm viz specifikace prvků | m | 49 |  | 0 |  | 0 |  | 0 | 15 | 0 | 0 | 0 | 0 | 0 |  | Vlastní | Indiv | 0 | 0 |  | Práce |  |  |  | POL1_
|  | K/31 : 49,0 |  | 49 | [22 empty] | VV | 0
177 | 764 PC K38 | D+M Boční oplechování výtah šachty Pzn plech s polyesterovým lakováním min tl 0,6 mm, rš 330 mm viz specifiakce prvků | m | 11 |  | 0 |  | 0 |  | 0 | 15 | 0 | 0 | 0 | 0 | 0 |  | Vlastní | Indiv | 0 | 0 |  | Práce |  |  |  | POL1_
|  | K/38 : 11,0 |  | 11 | [22 empty] | VV | 0
178 | 764 PC K39 | D+M Zadní oplech výtah šachty Pzn plech s polyesterovým lakováním min tl 0,6 mm, rš 500 mm viz specifiakce prvků | m | 3 |  | 0 |  | 0 |  | 0 | 15 | 0 | 0 | 0 | 0 | 0 |  | Vlastní | Indiv | 0 | 0 |  | Práce |  |  |  | POL1_
|  | K/39 : 3,0 |  | 3 | [22 empty] | VV | 0
179 | 764 PC K46 | D+M Oplechování ukončení zateplení Pzn plech s polyesterovým lakováním min tl 0,7 mm, rš 320 mm viz specifikace prvků | m | 2.8 |  | 0 |  | 0 |  | 0 | 15 | 0 | 0 | 0 | 0 | 0 |  | Vlastní | Indiv | 0 | 0 |  | Práce |  |  |  | POL1_
|  | K/46 : 1,4*2 |  | 2.8 | [22 empty] | VV | 0
180 | 998764202R00 | Přesun hmot pro klempířské konstr., výšky do 12 m | % |  |  | 0 |  | 0 |  | 0 | 15 | 0 | 0 | 0 | 0 | 0 |  | RTS 23/ I | RTS 23/ I | 0 | 0 |  | Přesun hmot |  |  |  | POL7_
Díl: | 765 | Krytiny tvrdé |  |  |  | 0 |  | 0 |  | 0 |  | 0 |  | 6.26 |  | 4.42 |  |  |  |  | 135.69 | [5 empty] | DIL
181 | 765312810R00 | Demontáž krytiny dvoudrážkové, na sucho, do suti | m2 | 105.24 |  | 0 |  | 0 |  | 0 | 15 | 0 | 0 | 0 | 0.042 | 4.42 |  | RTS 23/ I | RTS 23/ I | 0.142 | 14.94 |  | Práce |  |  |  | POL1_
|  | Začátek provozního součtu | [24 empty] | VV
|  | SÚ/06 výtah šachta : (3,1+3,4*2+1,15*2+1,8*2) |  | 15.8 | [22 empty] | VV | 2
[27 empty] | VV | 2
|  | pohled JZ - objekt A : (4,7*2+6,0+4,6) |  | 20 | [22 empty] | VV | 2
|  | pohled SV - objekt A : (4,7*2+6,0+4,6) |  | 20 | [22 empty] | VV | 2
|  | pohled JZ - objekt B : (10,2*2) |  | 20.4 | [22 empty] | VV | 2
|  | pohled SV - objekt B : (10,2*2+2,4+2,2*2) |  | 27.2 | [22 empty] | VV | 2
|  | pohled JV - objekt D : (7,8*2) |  | 15.6 | [22 empty] | VV | 2
|  | pohled SZ - objekt D : (10,2*4) |  | 40.8 | [22 empty] | VV | 2
|  | (7,8*2) |  | 15.6 | [22 empty] | VV | 2
|  | Konec provozního součtu | [24 empty] | VV
|  | 175,4*0,6 |  | 105.24 | [22 empty] | VV | 0
182 | 765331221RU1 | Krytina betonová Bramac, střechy ostatní taška dle stávající krytiny | m2 | 140.32 |  | 0 |  | 0 |  | 0 | 15 | 0 | 0.04461 | 6.26 | 0 | 0 |  | RTS 23/ I | RTS 23/ I | 0.423 | 59.36 |  | Práce |  |  |  | POL1_
|  | Začátek provozního součtu | [24 empty] | VV
|  | SÚ/06 výtah šachta : (3,1+3,4*2+1,15*2+1,8*2) |  | 15.8 | [22 empty] | VV | 2
[27 empty] | VV | 2
|  | pohled JZ - objekt A : (4,7*2+6,0+4,6) |  | 20 | [22 empty] | VV | 2
|  | pohled SV - objekt A : (4,7*2+6,0+4,6) |  | 20 | [22 empty] | VV | 2
|  | pohled JZ - objekt B : (10,2*2) |  | 20.4 | [22 empty] | VV | 2
|  | pohled SV - objekt B : (10,2*2+2,4+2,2*2) |  | 27.2 | [22 empty] | VV | 2
|  | pohled JV - objekt D : (7,8*2) |  | 15.6 | [22 empty] | VV | 2
|  | pohled SZ - objekt D : (10,2*4) |  | 40.8 | [22 empty] | VV | 2
|  | (7,8*2) |  | 15.6 | [22 empty] | VV | 2
|  | Konec provozního součtu | [24 empty] | VV
|  | 175,4*0,8 |  | 140.32 | [22 empty] | VV | 0
183 | 765331621R00 | Přiřezání tašek dvoudrážkových | m | 175.4 |  | 0 |  | 0 |  | 0 | 15 | 0 | 2e-05 | 0 | 0 | 0 |  | RTS 23/ I | RTS 23/ I | 0.35 | 61.39 |  | Práce |  |  |  | POL1_
|  | SÚ/06 výtah šachta : (3,1+3,4*2+1,15*2+1,8*2) |  | 15.8 | [22 empty] | VV | 0
[27 empty] | VV | 0
|  | pohled JZ - objekt A : (4,7*2+6,0+4,6) |  | 20 | [22 empty] | VV | 0
|  | pohled SV - objekt A : (4,7*2+6,0+4,6) |  | 20 | [22 empty] | VV | 0
|  | pohled JZ - objekt B : (10,2*2) |  | 20.4 | [22 empty] | VV | 0
|  | pohled SV - objekt B : (10,2*2+2,4+2,2*2) |  | 27.2 | [22 empty] | VV | 0
|  | pohled JV - objekt D : (7,8*2) |  | 15.6 | [22 empty] | VV | 0
|  | pohled SZ - objekt D : (10,2*4) |  | 40.8 | [22 empty] | VV | 0
|  | (7,8*2) |  | 15.6 | [22 empty] | VV | 0
184 | 765 PC 001 | D+M Sněhové zábrany vč.stavebních přípomocí | m | 100.7 |  | 0 |  | 0 |  | 0 | 15 | 0 | 0 | 0 | 0 | 0 |  | Vlastní | Indiv | 0 | 0 |  | Práce |  |  |  | POL1_
|  | SÚ/35 : | [24 empty] | VV | 0
|  | dilatační celek A,B,C : 22,5+16,1+8,25*2 |  | 55.1 | [22 empty] | VV | 0
[27 empty] | VV | 0
|  | dilatační celek D : 29,55+16,05 |  | 45.6 | [22 empty] | VV | 0
185 | 998765202R00 | Přesun hmot pro krytiny tvrdé, výšky do 12 m | % |  |  | 0 |  | 0 |  | 0 | 15 | 0 | 0 | 0 | 0 | 0 |  | RTS 23/ I | RTS 23/ I | 0.023 | 0 |  | Přesun hmot |  |  |  | POL7_
Díl: | 766 | Konstrukce truhlářské |  |  |  | 0 |  | 0 |  | 0 |  | 0 |  | 0 |  | 0 |  |  |  |  | 0 | [5 empty] | DIL
186 | 766 PC 001 | D+M Repase stávajících dřev větracích otvorů - očištění, 2x nový nátěr | m2 | 10.1736 |  | 0 |  | 0 |  | 0 | 15 | 0 | 0 | 0 | 0 | 0 |  | Vlastní | Indiv | 0 | 0 |  | Práce |  |  |  | POL1_
|  | SÚ/24 : | [24 empty] | VV | 0
|  | pohled JZ - objekt A : (3,14*0,6^2) |  | 1.1304 | [22 empty] | VV | 0
|  | pohled SV - objekt A : (3,14*0,6^2) |  | 1.1304 | [22 empty] | VV | 0
|  | řezopohled D-D objekt A : (3,14*0,6^2)*2 |  | 2.2608 | [22 empty] | VV | 0
|  | pohled JZ - objekt B : (3,14*0,6^2) |  | 1.1304 | [22 empty] | VV | 0
|  | pohled SV - objekt B : (3,14*0,6^2) |  | 1.1304 | [22 empty] | VV | 0
|  | pohled JV - objekt D : (3,14*0,6^2) |  | 1.1304 | [22 empty] | VV | 0
|  | pohled SZ - objekt D : (3,14*0,6^2) |  | 1.1304 | [22 empty] | VV | 0
|  | řezopohled EE objekt D : (3,14*0,6^2) |  | 1.1304 | [22 empty] | VV | 0
187 | 766 PC T01 | D+M Vnitř.jednokř.protipožár.dřev.dveře 800x1970 mm EW 30 DP3 vč.ocelové zárubně (dodatečně) tl.175 mm, nátěru, kování viz specifikace prvků | kpl | 1 |  | 0 |  | 0 |  | 0 | 15 | 0 | 0 | 0 | 0 | 0 |  | Vlastní | Indiv | 0 | 0 |  | Práce |  |  |  | POL1_
|  | T/01 : 1 |  | 1 | [22 empty] | VV | 0
188 | 998766202R00 | Přesun hmot pro truhlářské konstr., výšky do 12 m | % |  |  | 0 |  | 0 |  | 0 | 15 | 0 | 0 | 0 | 0 | 0 |  | RTS 23/ I | RTS 23/ I | 0 | 0 |  | Přesun hmot |  |  |  | POL7_
Díl: | 767 | Konstrukce zámečnické |  |  |  | 0 |  | 0 |  | 0 |  | 0 |  | 0.14 |  | 0 |  |  |  |  | 13.79 | [5 empty] | DIL
189 | 767 PC 001 | D+M Venk.předoken. AL žaluzie lamely š.90mm vč.podomítkového žaluz kastlíku s podkladním TI profilem , vodících lišt, manuál ovládání se stavebními přípomocemi viz.specifikace prvků | m2 | 457.4405 |  | 0 |  | 0 |  | 0 | 15 | 0 | 0 | 0 | 0 | 0 |  | Vlastní | Indiv | 0 | 0 |  | Práce |  |  |  | POL1_7
|  | uvedeny rozměry oken! : | [24 empty] | VV | 0
|  | Z/01 : 1,5*1,75*77 |  | 202.125 | [22 empty] | VV | 0
|  | Z/02 : 1,5*2,6*4 |  | 15.6 | [22 empty] | VV | 0
|  | Z/03 : 2,0*1,75*2 |  | 7 | [22 empty] | VV | 0
|  | Z/04 : 1,0*1,75*1 |  | 1.75 | [22 empty] | VV | 0
|  | Z/05 : 3,0*1,75*8 |  | 42 | [22 empty] | VV | 0
|  | Z/06 : 1,5*1,25*2 |  | 3.75 | [22 empty] | VV | 0
|  | Z/07 : 3,5*1,25*6 |  | 26.25 | [22 empty] | VV | 0
|  | Z/08 : 4,0*1,25*2 |  | 10 | [22 empty] | VV | 0
|  | Z/09 : 5,425*1,25*2 |  | 13.5625 | [22 empty] | VV | 0
|  | Z/10 : 5,275*1,25*2 |  | 13.1875 | [22 empty] | VV | 0
|  | Z/10a : 5,275*1,25*2 |  | 13.1875 | [22 empty] | VV | 0
|  | Z/11 : 6,24*1,75*4 |  | 43.68 | [22 empty] | VV | 0
|  | Z/12 : 6,24*2,6*2 |  | 32.448 | [22 empty] | VV | 0
|  | Z/13 : (3,15*1,75+1,65*1,75)*2 |  | 16.8 | [22 empty] | VV | 0
|  | Z/14 : (3,15*1,75+1,45*1,75)*2 |  | 16.1 | [22 empty] | VV | 0
190 | 767 PC 002 | D+M Repase stávajícího ocelového přístřešku vč.pomocného lešení - oškrábání nátěru 2x nový bílý nátěr, očištění polykarbonátové krytiny | kpl | 1 |  | 0 |  | 0 |  | 0 | 15 | 0 | 0 | 0 | 0 | 0 |  | Vlastní | Indiv | 0 | 0 |  | Práce |  |  |  | POL1_
|  | SÚ/21 objekt D : 1 |  | 1 | [22 empty] | VV | 0
191 | 767 PC 003 | D+M Úprava pororostu spojovací lávky - zkrácení o ETICS | m | 1.6 |  | 0 |  | 0 |  | 0 | 15 | 0 | 0 | 0 | 0 | 0 |  | Vlastní | Indiv | 0 | 0 |  | Práce |  |  |  | POL1_
|  | SÚ/46 : | [24 empty] | VV | 0
|  | objetk D : 1,6 |  | 1.6 | [22 empty] | VV | 0
192 | 767 PC Z15 | D+M Úprava stávající kovové branky - obroušení, očištění, nátěr, výměna kování - panik viz specifikace prvků | kpl | 1 |  | 0 |  | 0 |  | 0 | 15 | 0 | 0 | 0 | 0 | 0 |  | Vlastní | Indiv | 0 | 0 |  | Práce |  |  |  | POL1_
|  | Z/15 : 1 |  | 1 | [22 empty] | VV | 0
193 | 767 PC Z17 | D+M Kovová větrací mřížka se samotiž. lamelami se síťkou proti hmyzu 100x100 mm vč.prodluž potrubí viz specifikace prvků | ks | 6 |  | 0 |  | 0 |  | 0 | 15 | 0 | 0 | 0 | 0 | 0 |  | Vlastní | Indiv | 0 | 0 |  | Práce |  |  |  | POL1_
|  | Z/17 : 6 |  | 6 | [22 empty] | VV | 0
194 | 767 PC Z18 | D+M Kovová větrací mřížka se samotiž. lamelami se síťkou proti hmyzu 150x150 mm vč.prodluž potrubí viz specifikace prvků | ks | 12 |  | 0 |  | 0 |  | 0 | 15 | 0 | 0 | 0 | 0 | 0 |  | Vlastní | Indiv | 0 | 0 |  | Práce |  |  |  | POL1_
|  | Z/18 : 12 |  | 12 | [22 empty] | VV | 0
195 | 767 PC Z19 | D+M Kovová větrací mřížka se samotiž. lamelami se síťkou proti hmyzu 250x250 mm vč.prodluž potrubí viz specifikace prvků | ks | 10 |  | 0 |  | 0 |  | 0 | 15 | 0 | 0 | 0 | 0 | 0 |  | Vlastní | Indiv | 0 | 0 |  | Práce |  |  |  | POL1_
|  | Z/19 : 10 |  | 10 | [22 empty] | VV | 0
196 | 767 PC Z20 | D+M Kovová větrací mřížka se samotiž. lamelami se síťkou proti hmyzu 500x500 mm vč.prodluž potrubí viz specifikace prvků | ks | 3 |  | 0 |  | 0 |  | 0 | 15 | 0 | 0 | 0 | 0 | 0 |  | Vlastní | Indiv | 0 | 0 |  | Práce |  |  |  | POL1_
|  | Z/20 : 3 |  | 3 | [22 empty] | VV | 0
197 | 767 PC Z20a | D+M Kovová větrací mřížka s pevnými hor.žaluziemi se síťkou proti hmyzu 500x500 mm viz specifikace prvků | ks | 2 |  | 0 |  | 0 |  | 0 | 15 | 0 | 0 | 0 | 0 | 0 |  | Vlastní | Indiv | 0 | 0 |  | Práce |  |  |  | POL1_
|  | Z/20a : 2 |  | 2 | [22 empty] | VV | 0
198 | 767 PC Z21 | D+M Kovová větrací mřížka s pevnými hor.žaluziemi se síťkou proti hmyzu 700x700 mm viz specifikace prvků | ks | 2 |  | 0 |  | 0 |  | 0 | 15 | 0 | 0 | 0 | 0 | 0 |  | Vlastní | Indiv | 0 | 0 |  | Práce |  |  |  | POL1_
|  | Z/21 : 2 |  | 2 | [22 empty] | VV | 0
199 | 767 PC Z22 | D+M Kovová větrací mřížka s pevnými hor.žaluziemi se síťkou proti hmyzu 800x500 mm viz specifikace prvků | ks | 1 |  | 0 |  | 0 |  | 0 | 15 | 0 | 0 | 0 | 0 | 0 |  | Vlastní | Indiv | 0 | 0 |  | Práce |  |  |  | POL1_
|  | Z/22 : 1 |  | 1 | [22 empty] | VV | 0
200 | 767 PC Z23 | D+M Kovová větrací mřížka s pevnými hor.žaluziemi se síťkou proti hmyzu 1500x300 mm viz specifikace prvků | ks | 2 |  | 0 |  | 0 |  | 0 | 15 | 0 | 0 | 0 | 0 | 0 |  | Vlastní | Indiv | 0 | 0 |  | Práce |  |  |  | POL1_
|  | Z/23 : 2 |  | 2 | [22 empty] | VV | 0
201 | 767 PC Z24a | D+M Úprava ocelové brány - zkrácení (popř.výměna dílu) viz specifikace prvků | ks | 1 |  | 0 |  | 0 |  | 0 | 15 | 0 | 0 | 0 | 0 | 0 |  | Vlastní | Indiv | 0 | 0 |  | Práce |  |  |  | POL1_
|  | Z24a : 1 |  | 1 | [22 empty] | VV | 0
202 | 767 PC Z24b | D+M Úprava ocelové brány - zkrácení (popř.výměna dílu) viz specifikace prvků | ks | 1 |  | 0 |  | 0 |  | 0 | 15 | 0 | 0 | 0 | 0 | 0 |  | Vlastní | Indiv | 0 | 0 |  | Práce |  |  |  | POL1_
|  | Z/24b : 1 |  | 1 | [22 empty] | VV | 0
203 | 767 PC Z24c | D+M Úprava ocelové branky - zkrácení (popř.výměna dílu) viz specifikace prvků | ks | 1 |  | 0 |  | 0 |  | 0 | 15 | 0 | 0 | 0 | 0 | 0 |  | Vlastní | Indiv | 0 | 0 |  | Práce |  |  |  | POL1_
|  | Z/24c : 1 |  | 1 | [22 empty] | VV | 0
204 | 767 PC Z24d | D+M Úprava ocelové branky - zkrácení, obroušení, očištění,nátěr (popř.výměna dílu) viz specifikace prvků | ks | 1 |  | 0 |  | 0 |  | 0 | 15 | 0 | 0 | 0 | 0 | 0 |  | Vlastní | Indiv | 0 | 0 |  | Práce |  |  |  | POL1_
|  | Z/24d : 1 |  | 1 | [22 empty] | VV | 0
205 | 767 PC Z24e | D+M Úprava ocelové branky - zkrácení, obroušení, očištění,nátěr (popř.výměna dílu) viz specifikace prvků | ks | 1 |  | 0 |  | 0 |  | 0 | 15 | 0 | 0 | 0 | 0 | 0 |  | Vlastní | Indiv | 0 | 0 |  | Práce |  |  |  | POL1_
|  | Z/24e : 1 |  | 1 | [22 empty] | VV | 0
206 | 767 PC Z25 | D+M Zábradlí balkonů - ocel trub.profil a plech výplní s PÚ, vč.kotvení na chem kotv. viz specifikace prvků | segment | 42 |  | 0 |  | 0 |  | 0 | 15 | 0 | 0 | 0 | 0 | 0 |  | Vlastní | Indiv | 0 | 0 |  | Práce |  |  |  | POL1_
|  | Z/25 : 42 |  | 42 | [22 empty] | VV | 0
207 | 767 PC Z26 | D+M Hliníkové zimní zahrady, izol trojsklo půdorysně 3300x11100 mm vč.2x dveří šikmých a svislých rolet, příslušenství,detailů viz specifikace prvků | kpl | 1 |  | 0 |  | 0 |  | 0 | 15 | 0 | 0 | 0 | 0 | 0 |  | Vlastní | Indiv | 0 | 0 |  | Práce |  |  |  | POL1_
|  | Z/26 : 1 |  | 1 | [22 empty] | VV | 0
208 | 767 PC Z26a | D+M Nosná ocel kce zimní zahrady půdorysně 3300x11100 mm PO R15 vč.PÚ, kotvení viz specifikace prvků | kg | 1985.6 |  | 0 |  | 0 |  | 0 | 15 | 0 | 0 | 0 | 0 | 0 |  | Vlastní | Indiv | 0 | 0 |  | Práce |  |  |  | POL1_
|  | viz výpis oceli SKŘ D.1.2-D01 (plocha nátěru 41,31m2) : 1985,6 |  | 1985.6 | [22 empty] | VV | 0
209 | 767990010RAC | Atypické ocelové konstrukce vč.svařování a PÚ pozink, 10 - 50 kg/kus | kg | 133.632 |  | 0 |  | 0 |  | 0 | 15 | 0 | 0.00105 | 0.14 | 0 | 0 |  | RTS 23/ I | Součtová | 0.10316 | 13.79 |  | Agregovaná položka |  |  |  | POL2_
|  | rohová okna : | [24 empty] | VV | 0
|  | P23 : | [24 empty] | VV | 0
|  | L rovnoram 50/50/5 mm hmotnost 3,77 kg/m : (1,75*4)*3,77 |  | 26.39 | [22 empty] | VV | 0
|  | pásová ocel 50/5 mm hmotnost 1,99 kg/m á500 mm : (0,115*5*2)*1,99 |  | 2.2885 | [22 empty] | VV | 0
|  | P24 : | [24 empty] | VV | 0
|  | L rovnoram 50/50/5 mm hmotnost 3,77 kg/m : (1,75*4)*3,77 |  | 26.39 | [22 empty] | VV | 0
|  | pásová ocel 50/5 mm hmotnost 1,99 kg/m á500 mm : (0,115*5*2)*1,99 |  | 2.2885 | [22 empty] | VV | 0
[27 empty] | VV | 0
|  | detail C doplnění podlahy u dveří L nerovnoram 50/80 mm hmotnost 5,65 kg/m : | [24 empty] | VV | 0
|  | SÚ/42,43 : | [24 empty] | VV | 0
|  | mč.317 (balkon) : (2,225*2)*5,65 |  | 25.1425 | [22 empty] | VV | 0
[27 empty] | VV | 0
|  | mč.217 (balkon) : (2,225*2)*5,65 |  | 25.1425 | [22 empty] | VV | 0
|  | mč.228 : (0,8)*5,65 |  | 4.52 | [22 empty] | VV | 0
|  | mč.230 : (0,8)*5,65 |  | 4.52 | [22 empty] | VV | 0
[27 empty] | VV | 0
|  | mč.147 : (1,5)*5,65 |  | 8.475 | [22 empty] | VV | 0
|  | mč.138 : (1,5)*5,65 |  | 8.475 | [22 empty] | VV | 0
210 | 998767202R00 | Přesun hmot pro zámečnické konstr., výšky do 12 m | % |  |  | 0 |  | 0 |  | 0 | 15 | 0 | 0 | 0 | 0 | 0 |  | RTS 23/ I | RTS 23/ I | 0 | 0 |  | Přesun hmot |  |  |  | POL7_
Díl: | 769 | Otvorové prvky z plastu a hliníku |  |  |  | 0 |  | 0 |  | 0 |  | 0 |  | 0 |  | 0 |  |  |  |  | 0 | [5 empty] | DIL
211 | 766601213RT2 | Těsnění připojovací spáry spára ostění, interiér - pěnou, exteriér - fólie paropropustná šířky 100 mm | m | 1049.54 |  | 0 |  | 0 |  | 0 | 15 | 0 | 0 | 0 | 0 | 0 |  | RTS 23/ I | RTS 20/ I | 0 | 0 |  | Práce |  |  |  | POL1_1
|  | plast : | [24 empty] | VV | 0
|  | P1 : (1,5+1,75*2)*29 |  | 145 | [22 empty] | VV | 0
|  | P1a : (1,5+1,75*2)*2 |  | 10 | [22 empty] | VV | 0
|  | P1b : (1,5+1,75*2)*52 |  | 260 | [22 empty] | VV | 0
|  | P2 : (3,0+1,75*2)*8 |  | 52 | [22 empty] | VV | 0
|  | P3 : (4,0+1,25*2)*2 |  | 13 | [22 empty] | VV | 0
|  | P4 : (5,425+1,25*2)*2 |  | 15.85 | [22 empty] | VV | 0
|  | P5 : (5,425+1,25*2)*2 |  | 15.85 | [22 empty] | VV | 0
|  | P5a : (5,425+1,25*2)*2 |  | 15.85 | [22 empty] | VV | 0
|  | P6 : (3,5+1,25*2)*6 |  | 36 | [22 empty] | VV | 0
|  | P7 : (1,5+1,25*2)*2 |  | 8 | [22 empty] | VV | 0
|  | P8 : (2,0+1,75*2)*2 |  | 11 | [22 empty] | VV | 0
|  | P9 : (1,0+1,75*2) |  | 4.5 | [22 empty] | VV | 0
|  | P10 : (1,5+0,625*2)*10 |  | 27.5 | [22 empty] | VV | 0
|  | P10a : (1,5+0,625*2)*3 |  | 8.25 | [22 empty] | VV | 0
|  | P11 : (1,5+0,625*2) |  | 2.75 | [22 empty] | VV | 0
|  | P12 : (0,625+0,625*2)*5 |  | 9.375 | [22 empty] | VV | 0
|  | P13 : (1,0+0,625*2)*2 |  | 4.5 | [22 empty] | VV | 0
|  | P14 : (1,5+2,6*2)*4 |  | 26.8 | [22 empty] | VV | 0
|  | P15 : (1,25+0,625*2)*2 |  | 5 | [22 empty] | VV | 0
|  | P16 : (3,0+1,45*2) |  | 5.9 | [22 empty] | VV | 0
|  | P17 : (1,6+2,1*2)*4 |  | 23.2 | [22 empty] | VV | 0
|  | P18 : (0,9+0,625*2) |  | 2.15 | [22 empty] | VV | 0
|  | P19 : (0,6+0,6*2)*3 |  | 5.4 | [22 empty] | VV | 0
|  | P20 : (1,5+1,7*2)*3 |  | 14.7 | [22 empty] | VV | 0
|  | P20a : (1,5+1,7*2) |  | 4.9 | [22 empty] | VV | 0
|  | P21 : (1,5+1,65*2)*3 |  | 14.4 | [22 empty] | VV | 0
|  | P21a : (1,5+1,65*2)*3 |  | 14.4 | [22 empty] | VV | 0
|  | P21b : (1,5+1,65*2)*8 |  | 38.4 | [22 empty] | VV | 0
|  | P22 : (1,5+2,6*2)*2 |  | 13.4 | [22 empty] | VV | 0
|  | P23 : (3,15+1,75+1,65+1,75)*2 |  | 16.6 | [22 empty] | VV | 0
|  | P24 : (3,15+1,75+1,45+1,75)*2 |  | 16.2 | [22 empty] | VV | 0
[27 empty] | VV | 0
|  | hliník : | [24 empty] | VV | 0
|  | H01 : (3,0+0,625*2) |  | 4.25 | [22 empty] | VV | 0
|  | H02 : (0,625+0,625*2) |  | 1.875 | [22 empty] | VV | 0
|  | H03 : (6,24+1,75*2)*4 |  | 38.96 | [22 empty] | VV | 0
|  | H04 : (6,24+2,6*2)*2 |  | 22.88 | [22 empty] | VV | 0
|  | H05 : (1,8+2,6*2) |  | 7 | [22 empty] | VV | 0
|  | H06 : (1,8+2,6*2) |  | 7 | [22 empty] | VV | 0
|  | H07 : (1,5+2,6*2) |  | 6.7 | [22 empty] | VV | 0
|  | H08 : (1,5+2,6*2) |  | 6.7 | [22 empty] | VV | 0
|  | H09 : (1,0+2,6*2) |  | 6.2 | [22 empty] | VV | 0
|  | H10 : (1,5+2,6*2) |  | 6.7 | [22 empty] | VV | 0
|  | H11 : (1,5+2,6*2) |  | 6.7 | [22 empty] | VV | 0
|  | H12 : (1,0+2,1*2) |  | 5.2 | [22 empty] | VV | 0
|  | H13 : (2,225+2,55*2)*2 |  | 14.65 | [22 empty] | VV | 0
|  | H14 : (2,225+2,55*2)*2 |  | 14.65 | [22 empty] | VV | 0
|  | H15 : (1,5+2,6*2) |  | 6.7 | [22 empty] | VV | 0
|  | H16 : (1,5+2,6*2) |  | 6.7 | [22 empty] | VV | 0
|  | H17 : (1,5+2,55*2) |  | 6.6 | [22 empty] | VV | 0
|  | H18 : (1,5+2,55*2) |  | 6.6 | [22 empty] | VV | 0
|  | H19 : (0,8+2,55+0,7+1,65) |  | 5.7 | [22 empty] | VV | 0
|  | H20 : (0,8+2,55+0,7+1,65) |  | 5.7 | [22 empty] | VV | 0
|  | H21 : (1,5+2,55*2) |  | 6.6 | [22 empty] | VV | 0
|  | H22 : (1,0+2,55*2+0,75*2+1,75*4) |  | 14.6 | [22 empty] | VV | 0
212 | 766601229RT3 | Těsnění připojovací spáry spára parapetu, interiér PU pěnou, exteriér - fólie paropropustná šířky 100 | m | 388.14 |  | 0 |  | 0 |  | 0 | 15 | 0 | 0 | 0 | 0 | 0 |  | RTS 23/ I | RTS 20/ I | 0 | 0 |  | Práce |  |  |  | POL1_1
|  | plast : | [24 empty] | VV | 0
|  | P1 : (1,5)*29 |  | 43.5 | [22 empty] | VV | 0
|  | P1a : (1,5)*2 |  | 3 | [22 empty] | VV | 0
|  | P1b : (1,5)*52 |  | 78 | [22 empty] | VV | 0
|  | P2 : (3,0)*8 |  | 24 | [22 empty] | VV | 0
|  | P3 : (4,0)*2 |  | 8 | [22 empty] | VV | 0
|  | P4 : (5,425)*2 |  | 10.85 | [22 empty] | VV | 0
|  | P5 : (5,425)*2 |  | 10.85 | [22 empty] | VV | 0
|  | P5a : (5,425)*2 |  | 10.85 | [22 empty] | VV | 0
|  | P6 : (3,5)*6 |  | 21 | [22 empty] | VV | 0
|  | P7 : (1,5)*2 |  | 3 | [22 empty] | VV | 0
|  | P8 : (2,0)*2 |  | 4 | [22 empty] | VV | 0
|  | P9 : (1,0) |  | 1 | [22 empty] | VV | 0
|  | P10 : (1,5)*10 |  | 15 | [22 empty] | VV | 0
|  | P10a : (1,5)*3 |  | 4.5 | [22 empty] | VV | 0
|  | P11 : (1,5) |  | 1.5 | [22 empty] | VV | 0
|  | P12 : (0,625)*5 |  | 3.125 | [22 empty] | VV | 0
|  | P13 : (1,0)*2 |  | 2 | [22 empty] | VV | 0
|  | P14 : (1,5)*4 |  | 6 | [22 empty] | VV | 0
|  | P15 : (1,25)*2 |  | 2.5 | [22 empty] | VV | 0
|  | P16 : (3,0) |  | 3 | [22 empty] | VV | 0
|  | P17 : (1,6)*4 |  | 6.4 | [22 empty] | VV | 0
|  | P18 : (0,9) |  | 0.9 | [22 empty] | VV | 0
|  | P19 : (0,6)*3 |  | 1.8 | [22 empty] | VV | 0
|  | P20 : (1,5)*3 |  | 4.5 | [22 empty] | VV | 0
|  | P20a : (1,5) |  | 1.5 | [22 empty] | VV | 0
|  | P21 : (1,5)*3 |  | 4.5 | [22 empty] | VV | 0
|  | P21a : (1,5)*3 |  | 4.5 | [22 empty] | VV | 0
|  | P21b : (1,5)*8 |  | 12 | [22 empty] | VV | 0
|  | P22 : (1,5)*2 |  | 3 | [22 empty] | VV | 0
|  | P23 : (3,15+1,65)*2 |  | 9.6 | [22 empty] | VV | 0
|  | P24 : (3,15+1,45)*2 |  | 9.2 | [22 empty] | VV | 0
[27 empty] | VV | 0
|  | hliník : | [24 empty] | VV | 0
|  | H01 : (3,0) |  | 3 | [22 empty] | VV | 0
|  | H02 : (0,625) |  | 0.625 | [22 empty] | VV | 0
|  | H03 : (6,24)*4 |  | 24.96 | [22 empty] | VV | 0
|  | H04 : (6,24)*2 |  | 12.48 | [22 empty] | VV | 0
|  | H05 : (1,8) |  | 1.8 | [22 empty] | VV | 0
|  | H06 : (1,8) |  | 1.8 | [22 empty] | VV | 0
|  | H07 : (1,5) |  | 1.5 | [22 empty] | VV | 0
|  | H08 : (1,5) |  | 1.5 | [22 empty] | VV | 0
|  | H09 : (1,0) |  | 1 | [22 empty] | VV | 0
|  | H10 : (1,5) |  | 1.5 | [22 empty] | VV | 0
|  | H11 : (1,5) |  | 1.5 | [22 empty] | VV | 0
|  | H12 : (1,0) |  | 1 | [22 empty] | VV | 0
|  | H13 : (2,225)*2 |  | 4.45 | [22 empty] | VV | 0
|  | H14 : (2,225)*2 |  | 4.45 | [22 empty] | VV | 0
|  | H15 : (1,5) |  | 1.5 | [22 empty] | VV | 0
|  | H16 : (1,5) |  | 1.5 | [22 empty] | VV | 0
|  | H17 : (1,5) |  | 1.5 | [22 empty] | VV | 0
|  | H18 : (1,5) |  | 1.5 | [22 empty] | VV | 0
|  | H19 : (0,8+0,7) |  | 1.5 | [22 empty] | VV | 0
|  | H20 : (0,8+0,7) |  | 1.5 | [22 empty] | VV | 0
|  | H21 : (1,5) |  | 1.5 | [22 empty] | VV | 0
|  | H22 : (1,0+0,75*2) |  | 2.5 | [22 empty] | VV | 0
213 | 769 PC 001 | Montáž plast/AL dveřních a okenních výplní | m | 1437.68 |  | 0 |  | 0 |  | 0 | 15 | 0 | 0 | 0 | 0 | 0 |  | Vlastní | Indiv | 0 | 0 |  | Práce |  |  |  | POL1_
|  | 1049,54+388,14 |  | 1437.68 | [22 empty] | VV | 0
214 | 769 PC 002 | Příplatek za předsazenou montáž vč.přípravy otvoru a přídružného materiálu | m | 400 |  | 0 |  | 0 |  | 0 | 15 | 0 | 0 | 0 | 0 | 0 |  | Vlastní | Indiv | 0 | 0 |  | Práce |  |  |  | POL1_
|  | 400,0 |  | 400 | [22 empty] | VV | 0
215 | 769 PC 003 | Doprava plast/AL dveřních a okenních výplní | ks | 1 |  | 0 |  | 0 |  | 0 | 15 | 0 | 0 | 0 | 0 | 0 |  | Vlastní | Indiv | 0 | 0 |  | Práce |  |  |  | POL1_
216 | 769 PC H01 | D AL požár okno, izol trojsklo 3000x625 mm 2xFIX Uw 1,20W/m2K, EI 30 DP1, MTŽ standard+předsaz barva bílá RAL/dekor dřeva viz specifikace prvků a obecné požadavky | ks | 1 |  | 0 |  | 0 |  | 0 | 15 | 0 | 0 | 0 | 0 | 0 |  | Vlastní | Indiv | 0 | 0 |  | Práce |  |  |  | POL1_
217 | 769 PC H02 | D AL požár okno, izol trojsklo 625x625 mm 1xFIX Uw 1,20W/m2K, EI 30 DP1, MTŽ standard+předsaz barva bílá RAL/dekor dřeva viz specifikace prvků a obecné požadavky | ks | 1 |  | 0 |  | 0 |  | 0 | 15 | 0 | 0 | 0 | 0 | 0 |  | Vlastní | Indiv | 0 | 0 |  | Práce |  |  |  | POL1_
218 | 769 PC H03 | D AL oblouk okno, izol trojsklo 6240x1750 mm 4xO,4xO/S,4xS Uw 0,90W/m2K, MTŽ standard+předsaz barva bílá RAL/dekor dřeva vč.zámku viz specifikace prvků a obecné požadavky | ks | 4 |  | 0 |  | 0 |  | 0 | 15 | 0 | 0 | 0 | 0 | 0 |  | Vlastní | Indiv | 0 | 0 |  | Práce |  |  |  | POL1_
219 | 769 PC H04 | D AL oblouk sestava dvoukř dveří,oken, izol trojsklo 6240x2600 mm Uw 1,20W/m2K MTŽ standard+předsaz, barva bílá RAL/dekor dřeva vč.přísluš viz specifikace prvků a obecné požadavky | ks | 2 |  | 0 |  | 0 |  | 0 | 15 | 0 | 0 | 0 | 0 | 0 |  | Vlastní | Indiv | 0 | 0 |  | Práce |  |  |  | POL1_
220 | 769 PC H05 | D AL dvoukř dveře s nadsvětlíkem, izol trojsklo 1800x2600 mm Uw 1,20W/m2K, MTŽ standard+předsaz barva bílá RAL/dekor dřeva vč.příslušenství viz specifikace prvků a obecné požadavky | ks | 1 |  | 0 |  | 0 |  | 0 | 15 | 0 | 0 | 0 | 0 | 0 |  | Vlastní | Indiv | 0 | 0 |  | Práce |  |  |  | POL1_
221 | 769 PC H06 | D AL dveře s nadsvětl. a boč.světl., izol trojsklo 1800x2600 mm Uw 1,20W/m2K, MTŽ standard+předsaz barva bílá RAL/dekor dřeva vč.příslušenství viz specifikace prvků a obecné požadavky | ks | 1 |  | 0 |  | 0 |  | 0 | 15 | 0 | 0 | 0 | 0 | 0 |  | Vlastní | Indiv | 0 | 0 |  | Práce |  |  |  | POL1_
222 | 769 PC H07 | D AL dveře s nadsvětl. a boč.světl., izol trojsklo 1500x2600 mm Uw 1,20W/m2K, MTŽ standard+předsaz barva bílá RAL/dekor dřeva vč.příslušenství viz specifikace prvků a obecné požadavky | ks | 1 |  | 0 |  | 0 |  | 0 | 15 | 0 | 0 | 0 | 0 | 0 |  | Vlastní | Indiv | 0 | 0 |  | Práce |  |  |  | POL1_
223 | 769 PC H08 | D AL dveře s nadsvětl. a boč.světl., izol trojsklo 1500x2600 mm Uw 1,20W/m2K, MTŽ standard+předsaz barva bílá RAL/dekor dřeva vč.příslušenství viz specifikace prvků a obecné požadavky | ks | 1 |  | 0 |  | 0 |  | 0 | 15 | 0 | 0 | 0 | 0 | 0 |  | Vlastní | Indiv | 0 | 0 |  | Práce |  |  |  | POL1_
224 | 769 PC H09 | D AL dveře s nadsvětl., izol trojsklo 1000x2600 mm Uw 1,20W/m2K, MTŽ standard+předsaz barva bílá RAL/dekor dřeva viz specifikace prvků a obecné požadavky | ks | 1 |  | 0 |  | 0 |  | 0 | 15 | 0 | 0 | 0 | 0 | 0 |  | Vlastní | Indiv | 0 | 0 |  | Práce |  |  |  | POL1_
225 | 769 PC H10 | D AL dvoukř. dveře s nadsvětl., izol trojsklo 1500x2600 mm Uw 1,20W/m2K, MTŽ standard+předsaz barva bílá RAL/dekor dřeva vč.příslušenství viz specifikace prvků a obecné požadavky | ks | 1 |  | 0 |  | 0 |  | 0 | 15 | 0 | 0 | 0 | 0 | 0 |  | Vlastní | Indiv | 0 | 0 |  | Práce |  |  |  | POL1_
226 | 769 PC H11 | D AL dvoukř. dveře s nadsvětl., izol trojsklo 1500x2600 mm Uw 1,20W/m2K, MTŽ standard+předsaz barva bílá RAL/dekor dřeva vč.příslušenství viz specifikace prvků a obecné požadavky | ks | 1 |  | 0 |  | 0 |  | 0 | 15 | 0 | 0 | 0 | 0 | 0 |  | Vlastní | Indiv | 0 | 0 |  | Práce |  |  |  | POL1_
227 | 769 PC H12 | D AL požár dveře, izol trojsklo 1000x2100 mm EI15 DP3-C2 Uw 1,20W/m2K, MTŽ standard+předsaz barva bílá RAL/dekor dřeva vč.příslušenství viz specifikace prvků a obecné požadavky | ks | 1 |  | 0 |  | 0 |  | 0 | 15 | 0 | 0 | 0 | 0 | 0 |  | Vlastní | Indiv | 0 | 0 |  | Práce |  |  |  | POL1_
228 | 769 PC H13 | D AL pož. dvoukř. dveře s nadsvětl., izol trojsklo 2225x2550 mm EI30 DP3-C2 Uw 1,20W/m2K MTŽ standard+předsaz barva bílá RAL/dekor dřeva vč.přísluš. viz spec. prvků a obecné požadavky | ks | 2 |  | 0 |  | 0 |  | 0 | 15 | 0 | 0 | 0 | 0 | 0 |  | Vlastní | Indiv | 0 | 0 |  | Práce |  |  |  | POL1_
229 | 769 PC H14 | D AL pož. dvoukř. dveře s nadsvětl., izol trojsklo 2225x2550 mm EI30 DP3-C2 Uw 1,20W/m2K MTŽ standard+předsaz barva bílá RAL/dekor dřeva vč.přísluš. viz spec. prvků a obecné požadavky | ks | 2 |  | 0 |  | 0 |  | 0 | 15 | 0 | 0 | 0 | 0 | 0 |  | Vlastní | Indiv | 0 | 0 |  | Práce |  |  |  | POL1_
230 | 769 PC H15 | D AL dvoukř. dveře s nadsvětl., izol trojsklo 1500x2600 mm Uw 1,20W/m2K, MTŽ standard+předsaz barva bílá RAL/dekor dřeva vč.příslušenství viz specifikace prvků a obecné požadavky | ks | 1 |  | 0 |  | 0 |  | 0 | 15 | 0 | 0 | 0 | 0 | 0 |  | Vlastní | Indiv | 0 | 0 |  | Práce |  |  |  | POL1_
231 | 769 PC H16 | D AL dvoukř. dveře s nadsvětl. a EL pohonem, izol trojsklo 1500x2600 mm Uw 1,20W/m2K MTŽ standard+předsaz barva bílá RAL/dekor dřeva vč.přísluš. viz specifik. prvků a obecné požadavky | ks | 1 |  | 0 |  | 0 |  | 0 | 15 | 0 | 0 | 0 | 0 | 0 |  | Vlastní | Indiv | 0 | 0 |  | Práce |  |  |  | POL1_
232 | 769 PC H17 | D AL dvoukř. dveře s nadsvětl., izol trojsklo 1500x2550 mm Uw 1,20W/m2K, MTŽ standard+předsaz barva bílá RAL/dekor dřeva vč.příslušenství viz specifikace prvků a obecné požadavky | ks | 1 |  | 0 |  | 0 |  | 0 | 15 | 0 | 0 | 0 | 0 | 0 |  | Vlastní | Indiv | 0 | 0 |  | Práce |  |  |  | POL1_
233 | 769 PC H18 | D AL dvoukř. dveře s nadsvětl., izol trojsklo 1500x2550 mm Uw 1,20W/m2K, MTŽ standard+předsaz barva bílá RAL/dekor dřeva vč.příslušenství viz specifikace prvků a obecné požadavky | ks | 1 |  | 0 |  | 0 |  | 0 | 15 | 0 | 0 | 0 | 0 | 0 |  | Vlastní | Indiv | 0 | 0 |  | Práce |  |  |  | POL1_
234 | 769 PC H19 | D AL balkon sestava dveř,oken, izol trojsklo 1500x2550 mm Uw 1,20W/m2K, MTŽ standard+předsaz barva bílá RAL/dekor dřeva vč.příslušenství viz specifikace prvků a obecné požadavky | ks | 1 |  | 0 |  | 0 |  | 0 | 15 | 0 | 0 | 0 | 0 | 0 |  | Vlastní | Indiv | 0 | 0 |  | Práce |  |  |  | POL1_
235 | 769 PC H20 | D AL balkon sestava dveř,oken, izol trojsklo 1500x2550 mm Uw 1,20W/m2K, MTŽ standard+předsaz barva bílá RAL/dekor dřeva vč.příslušenství viz specifikace prvků a obecné požadavky | ks | 1 |  | 0 |  | 0 |  | 0 | 15 | 0 | 0 | 0 | 0 | 0 |  | Vlastní | Indiv | 0 | 0 |  | Práce |  |  |  | POL1_
236 | 769 PC H21 | D AL dvoukř. dveře s nadsvětl., izol trojsklo 1500x2550 mm Uw 1,20W/m2K, MTŽ standard+předsaz barva bílá RAL/dekor dřeva vč.příslušenství viz specifikace prvků a obecné požadavky | ks | 1 |  | 0 |  | 0 |  | 0 | 15 | 0 | 0 | 0 | 0 | 0 |  | Vlastní | Indiv | 0 | 0 |  | Práce |  |  |  | POL1_
237 | 769 PC H22 | D AL balkon sestava dveř,oken, izol trojsklo 2500x2550 mm Uw 1,20W/m2K, MTŽ standard+předsaz barva bílá RAL/dekor dřeva vč.příslušenství viz specifikace prvků a obecné požadavky | ks | 1 |  | 0 |  | 0 |  | 0 | 15 | 0 | 0 | 0 | 0 | 0 |  | Vlastní | Indiv | 0 | 0 |  | Práce |  |  |  | POL1_
238 | 769 PC P01 | D Plast okno, izol trojsklo 1500x1750 mm 1xO,1xO/S,1xS Uw 0,90W/m2K, MTŽ standard+předsaz barva bílá RAL/dekor dřeva viz specifikace prvků a obecné požadavky | ks | 29 |  | 0 |  | 0 |  | 0 | 15 | 0 | 0 | 0 | 0 | 0 |  | Vlastní | Indiv | 0 | 0 |  | Práce |  |  |  | POL1_
239 | 769 PC P01a | D Plast okno, izol trojsklo 1500x1750 mm 1xO,1xO/S,1xS Uw 0,90W/m2K, MTŽ standard+předsaz barva bílá RAL/dekor dřeva vč.síťky proti hmyzu viz specifikace prvků a obecné požadavky | ks | 2 |  | 0 |  | 0 |  | 0 | 15 | 0 | 0 | 0 | 0 | 0 |  | Vlastní | Indiv | 0 | 0 |  | Práce |  |  |  | POL1_
240 | 769 PC P01b | D Plast okno, izol trojsklo 1500x1750 mm 1xO,1xO/S,1xS Uw 0,90W/m2K, MTŽ standard+předsaz barva bílá RAL/dekor dřeva vč.zámku viz specifikace prvků a obecné požadavky | ks | 52 |  | 0 |  | 0 |  | 0 | 15 | 0 | 0 | 0 | 0 | 0 |  | Vlastní | Indiv | 0 | 0 |  | Práce |  |  |  | POL1_
|  | MTŽ standard+předsaz : 51 |  | 51 | [22 empty] | VV | 0
|  | MTŽ předsaz : 1 |  | 1 | [22 empty] | VV | 0
241 | 769 PC P02 | D Plast okno, izol trojsklo 3000x1750 mm 2xO,2xO/S,2xS Uw 0,90W/m2K, MTŽ standard+předsaz barva bílá RAL/dekor dřeva viz specifikace prvků a obecné požadavky | ks | 8 |  | 0 |  | 0 |  | 0 | 15 | 0 | 0 | 0 | 0 | 0 |  | Vlastní | Indiv | 0 | 0 |  | Práce |  |  |  | POL1_
242 | 769 PC P03 | D Plast okno, izol trojsklo 4000x1250 mm 2xO,2xO/S Uw 0,90W/m2K, MTŽ standard+předsaz barva bílá RAL/dekor dřeva viz specifikace prvků a obecné požadavky | ks | 2 |  | 0 |  | 0 |  | 0 | 15 | 0 | 0 | 0 | 0 | 0 |  | Vlastní | Indiv | 0 | 0 |  | Práce |  |  |  | POL1_
243 | 769 PC P04 | D Plast okno, izol trojsklo 5425x1250 mm 3xO,3xO/S Uw 0,90W/m2K, MTŽ standard+předsaz barva bílá RAL/dekor dřeva vč.zámku viz specifikace prvků a obecné požadavky | ks | 2 |  | 0 |  | 0 |  | 0 | 15 | 0 | 0 | 0 | 0 | 0 |  | Vlastní | Indiv | 0 | 0 |  | Práce |  |  |  | POL1_
244 | 769 PC P05 | D Plast okno, izol trojsklo 5425x1250 mm 3xO,3xO/S,RP Uw 0,90W/m2K, MTŽ standard+předsaz barva bílá RAL/dekor dřeva vč.zámku viz specifikace prvků a obecné požadavky | ks | 2 |  | 0 |  | 0 |  | 0 | 15 | 0 | 0 | 0 | 0 | 0 |  | Vlastní | Indiv | 0 | 0 |  | Práce |  |  |  | POL1_
245 | 769 PC P05a | D Plast okno, izol trojsklo 5425x1250 mm 3xO,3xO/S,RP Uw 0,90W/m2K, MTŽ standard+předsaz barva bílá RAL/dekor dřeva vč.zámku viz specifikace prvků a obecné požadavky | ks | 2 |  | 0 |  | 0 |  | 0 | 15 | 0 | 0 | 0 | 0 | 0 |  | Vlastní | Indiv | 0 | 0 |  | Práce |  |  |  | POL1_
246 | 769 PC P06 | D Plast okno, izol trojsklo 3500x1250 mm 2xO,2xO/S Uw 0,90W/m2K, MTŽ standard+předsaz barva bílá RAL/dekor dřeva vč.zámku viz specifikace prvků a obecné požadavky | ks | 6 |  | 0 |  | 0 |  | 0 | 15 | 0 | 0 | 0 | 0 | 0 |  | Vlastní | Indiv | 0 | 0 |  | Práce |  |  |  | POL1_
247 | 769 PC P07 | D Plast okno, izol trojsklo 1500x1250 mm 1xO,1xO/S Uw 0,90W/m2K, MTŽ standard+předsaz barva bílá RAL/dekor dřeva viz specifikace prvků a obecné požadavky | ks | 2 |  | 0 |  | 0 |  | 0 | 15 | 0 | 0 | 0 | 0 | 0 |  | Vlastní | Indiv | 0 | 0 |  | Práce |  |  |  | POL1_
248 | 769 PC P08 | D Plast okno, izol trojsklo 2000x1750 mm 1xO,1xO/S,1xS Uw 0,90W/m2K, MTŽ standard+předsaz barva bílá RAL/dekor dřeva viz specifikace prvků a obecné požadavky | ks | 2 |  | 0 |  | 0 |  | 0 | 15 | 0 | 0 | 0 | 0 | 0 |  | Vlastní | Indiv | 0 | 0 |  | Práce |  |  |  | POL1_
249 | 769 PC P09 | D Plast okno, izol trojsklo 1000x1750 mm 1xO/S,1xS Uw 0,90W/m2K, MTŽ standard+předsaz barva bílá RAL/dekor dřeva viz specifikace prvků a obecné požadavky | ks | 1 |  | 0 |  | 0 |  | 0 | 15 | 0 | 0 | 0 | 0 | 0 |  | Vlastní | Indiv | 0 | 0 |  | Práce |  |  |  | POL1_
250 | 769 PC P10 | D Plast okno, izol trojsklo 1500x625 mm 1xS Uw 0,90W/m2K, MTŽ standard+předsaz barva bílá RAL/dekor dřeva viz specifikace prvků a obecné požadavky | ks | 10 |  | 0 |  | 0 |  | 0 | 15 | 0 | 0 | 0 | 0 | 0 |  | Vlastní | Indiv | 0 | 0 |  | Práce |  |  |  | POL1_
251 | 769 PC P10a | D Plast okno, izol trojsklo 1500x625 mm 1xS Uw 0,90W/m2K, MTŽ standard+předsaz barva bílá RAL/dekor dřeva vč.síťky proti hmyzu viz specifikace prvků a obecné požadavky | ks | 3 |  | 0 |  | 0 |  | 0 | 15 | 0 | 0 | 0 | 0 | 0 |  | Vlastní | Indiv | 0 | 0 |  | Práce |  |  |  | POL1_
252 | 769 PC P11 | D Plast okno, izol trojsklo 1500x625 mm 1xFIX,1xO/S Uw 0,90W/m2K, MTŽ standard+předsaz barva bílá RAL/dekor dřeva viz specifikace prvků a obecné požadavky | ks | 1 |  | 0 |  | 0 |  | 0 | 15 | 0 | 0 | 0 | 0 | 0 |  | Vlastní | Indiv | 0 | 0 |  | Práce |  |  |  | POL1_
253 | 769 PC P12 | D Plast okno, izol trojsklo 625x625 mm 1xO/S Uw 0,90W/m2K, MTŽ standard+předsaz barva bílá RAL/dekor dřeva viz specifikace prvků a obecné požadavky | ks | 5 |  | 0 |  | 0 |  | 0 | 15 | 0 | 0 | 0 | 0 | 0 |  | Vlastní | Indiv | 0 | 0 |  | Práce |  |  |  | POL1_
254 | 769 PC P13 | D Plast okno, izol trojsklo 1000x625 mm 1xS Uw 0,90W/m2K, MTŽ standard+předsaz barva bílá RAL/dekor dřeva viz specifikace prvků a obecné požadavky | ks | 2 |  | 0 |  | 0 |  | 0 | 15 | 0 | 0 | 0 | 0 | 0 |  | Vlastní | Indiv | 0 | 0 |  | Práce |  |  |  | POL1_
255 | 769 PC P14 | D Plast okno, izol trojsklo 1500x2600 mm 1xO/S,1xO,2xFIX P2A,2xFIX Uw 0,90W/m2K, MTŽ stand+předsaz barva bílá RAL/dekor dřeva viz specifikace prvků a obecné požadavky | ks | 4 |  | 0 |  | 0 |  | 0 | 15 | 0 | 0 | 0 | 0 | 0 |  | Vlastní | Indiv | 0 | 0 |  | Práce |  |  |  | POL1_
256 | 769 PC P15 | D Plast okno, izol trojsklo 1250x625 mm 1xS Uw 0,90W/m2K, MTŽ standard+předsaz barva bílá RAL/dekor dřeva viz specifikace prvků a obecné požadavky | ks | 2 |  | 0 |  | 0 |  | 0 | 15 | 0 | 0 | 0 | 0 | 0 |  | Vlastní | Indiv | 0 | 0 |  | Práce |  |  |  | POL1_
257 | 769 PC P16 | D Plast okno, izol trojsklo 3000x1450 mm 2xO,2xO/S Uw 0,90W/m2K, MTŽ standard+předsaz barva bílá RAL/dekor dřeva viz specifikace prvků a obecné požadavky | ks | 1 |  | 0 |  | 0 |  | 0 | 15 | 0 | 0 | 0 | 0 | 0 |  | Vlastní | Indiv | 0 | 0 |  | Práce |  |  |  | POL1_
258 | 769 PC P17 | D Plast okno, izol trojsklo 1600x1455-2100 mm 2xO,2xO/S,1xFIX Uw 0,90W/m2K, MTŽ standard+předsaz barva bílá RAL/dekor dřeva viz specifikace prvků a obecné požadavky | ks | 4 |  | 0 |  | 0 |  | 0 | 15 | 0 | 0 | 0 | 0 | 0 |  | Vlastní | Indiv | 0 | 0 |  | Práce |  |  |  | POL1_
259 | 769 PC P18 | D Plast okno, izol trojsklo 900x625 mm 1xS Uw 0,90W/m2K, MTŽ standard+předsaz barva bílá RAL/dekor dřeva viz specifikace prvků a obecné požadavky | ks | 1 |  | 0 |  | 0 |  | 0 | 15 | 0 | 0 | 0 | 0 | 0 |  | Vlastní | Indiv | 0 | 0 |  | Práce |  |  |  | POL1_
260 | 769 PC P19 | D Plast okno, izol trojsklo pr. 600 mm 1xS Uw 0,90W/m2K, MTŽ standard barva bílá RAL/dekor dřeva viz specifikace prvků a obecné požadavky | ks | 3 |  | 0 |  | 0 |  | 0 | 15 | 0 | 0 | 0 | 0 | 0 |  | Vlastní | Indiv | 0 | 0 |  | Práce |  |  |  | POL1_
261 | 769 PC P20 | D Plast okno, izol trojsklo 1500x1700 mm 1xO,1xO/S,1xS Uw 0,90W/m2K, MTŽ předsaz barva bílá RAL/dekor dřeva viz specifikace prvků a obecné požadavky | ks | 3 |  | 0 |  | 0 |  | 0 | 15 | 0 | 0 | 0 | 0 | 0 |  | Vlastní | Indiv | 0 | 0 |  | Práce |  |  |  | POL1_
262 | 769 PC P20a | D Plast okno, izol trojsklo 1500x1700 mm 1xO,1xO/S,1xS Uw 0,90W/m2K, MTŽ předsaz barva bílá RAL/dekor dřeva vč.zámku viz specifikace prvků a obecné požadavky | ks | 1 |  | 0 |  | 0 |  | 0 | 15 | 0 | 0 | 0 | 0 | 0 |  | Vlastní | Indiv | 0 | 0 |  | Práce |  |  |  | POL1_
263 | 769 PC P21 | D Plast okno, izol trojsklo 1500x1650 mm 1xO,1xO/S,1xS Uw 0,90W/m2K, MTŽ předsaz barva bílá RAL/dekor dřeva viz specifikace prvků a obecné požadavky | ks | 3 |  | 0 |  | 0 |  | 0 | 15 | 0 | 0 | 0 | 0 | 0 |  | Vlastní | Indiv | 0 | 0 |  | Práce |  |  |  | POL1_
264 | 769 PC P21a | D Plast okno, izol trojsklo 1500x1650 mm 1xO,1xO/S,1xS Uw 0,90W/m2K, MTŽ předsaz barva bílá RAL/dekor dřeva vč.síťky proti hmyzu viz specifikace prvků a obecné požadavky | ks | 3 |  | 0 |  | 0 |  | 0 | 15 | 0 | 0 | 0 | 0 | 0 |  | Vlastní | Indiv | 0 | 0 |  | Práce |  |  |  | POL1_
265 | 769 PC P21b | D Plast okno, izol trojsklo 1500x1650 mm 1xO,1xO/S,1xS Uw 0,90W/m2K, MTŽ předsaz barva bílá RAL/dekor dřeva vč.zámku viz specifikace prvků a obecné požadavky | ks | 8 |  | 0 |  | 0 |  | 0 | 15 | 0 | 0 | 0 | 0 | 0 |  | Vlastní | Indiv | 0 | 0 |  | Práce |  |  |  | POL1_
266 | 769 PC P22 | D Plast dvoukř dveře s nadsvětlíkem, izol trojsklo 1500x2600 mm Uw 0,90W/m2K, MTŽ standard+předsaz barva bílá RAL/dekor dřeva viz specifikace prvků a obecné požadavky | ks | 2 |  | 0 |  | 0 |  | 0 | 15 | 0 | 0 | 0 | 0 | 0 |  | Vlastní | Indiv | 0 | 0 |  | Práce |  |  |  | POL1_
267 | 769 PC P23 | D Plast roh okno, izol trojsklo 3150x1750+1650x1750 mm 3xO,3xO/S,3xS,2xPV Uw 0,90W/m2K MTŽ standard+předsaz, barva bílá RAL/dekor dřeva viz specifikace prvků a obecné požadavky | ks | 2 |  | 0 |  | 0 |  | 0 | 15 | 0 | 0 | 0 | 0 | 0 |  | Vlastní | Indiv | 0 | 0 |  | Práce |  |  |  | POL1_
268 | 769 PC P24 | D Plast roh okno, izol trojsklo 3150x1750+1450x1750 mm 3xO,3xO/S,3xS,2xPV Uw 0,90W/m2K MTŽ standard+předsaz, barva bílá RAL/dekor dřeva viz specifikace prvků a obecné požadavky | ks | 2 |  | 0 |  | 0 |  | 0 | 15 | 0 | 0 | 0 | 0 | 0 |  | Vlastní | Indiv | 0 | 0 |  | Práce |  |  |  | POL1_
Díl: | 771 | Podlahy z dlaždic a obklady |  |  |  | 0 |  | 0 |  | 0 |  | 0 |  | 0.97 |  | 0 |  |  |  |  | 112.13 | [5 empty] | DIL
269 | 771575109RT0 | Montáž podlah keram.vnitř.,hladké, tmel, 30x30 cm (lep), (sp) | m2 | 9.08 |  | 0 |  | 0 |  | 0 | 15 | 0 | 0.00504 | 0.05 | 0 | 0 |  | RTS 23/ I | RTS 23/ I | 0.978 | 8.88 |  | Práce |  |  |  | POL1_7
|  | SÚ/43 : | [24 empty] | VV | 0
|  | objekt A : | [24 empty] | VV | 0
|  | 1NP : 0,4*(1,5+6,1+1,5+6,1+1,5) |  | 6.68 | [22 empty] | VV | 0
|  | objekt D : | [24 empty] | VV | 0
|  | 1NP : 0,4*(1,5*4) |  | 2.4 | [22 empty] | VV | 0
270 | 771775111RT6 | Montáž podlah keram.vnější, hladké, tmel, do 45x45 cm (lepidlo), (spár.hmota) | m2 | 81.9161 |  | 0 |  | 0 |  | 0 | 15 | 0 | 0.00843 | 0.69 | 0 | 0 |  | RTS 23/ I | RTS 23/ I | 1.1466 | 93.93 |  | Práce |  |  |  | POL1_7
|  | SÚ/16 skladba S12 : | [24 empty] | VV | 0
|  | mč.170 (atrium) : (3,56*5,56) |  | 19.7936 | [22 empty] | VV | 0
[27 empty] | VV | 0
|  | SÚ/16 skladba S09 : | [24 empty] | VV | 0
|  | mč.217 (balkon) : 22,5 |  | 22.5 | [22 empty] | VV | 0
|  | mč.317 (balkon) : 22,5 |  | 22.5 | [22 empty] | VV | 0
[27 empty] | VV | 0
|  | detail C doplnění podlahy u dveří : | [24 empty] | VV | 0
|  | SÚ/42,43 : | [24 empty] | VV | 0
|  | mč.138 : 0,315*(1,5) |  | 0.4725 | [22 empty] | VV | 0
[27 empty] | VV | 0
|  | objekt D : | [24 empty] | VV | 0
|  | SÚ/16 skladba S11 : | [24 empty] | VV | 0
|  | terasa mč.295 : (1,5*11,1) |  | 16.65 | [22 empty] | VV | 0
271 | 771 PC 001 | Dlažba keramická protiskluz, mrazuvzdor tl.10 mm vhodná do exteriéru dle výběru investora | m2 | 98.2993 |  | 0 |  | 0 |  | 0 | 15 | 0 | 0 | 0 | 0 | 0 |  | Vlastní | Indiv | 0 | 0 |  | Práce |  |  |  | POL1_1
|  | Začátek provozního součtu | [24 empty] | VV
|  | SÚ/16 skladba S12 : | [24 empty] | VV | 2
|  | mč.170 (atrium) : (3,56*5,56) |  | 19.7936 | [22 empty] | VV | 2
[27 empty] | VV | 2
|  | SÚ/16 skladba S09 : | [24 empty] | VV | 2
|  | mč.217 (balkon) : 22,5 |  | 22.5 | [22 empty] | VV | 2
|  | mč.317 (balkon) : 22,5 |  | 22.5 | [22 empty] | VV | 2
[27 empty] | VV | 2
|  | detail C doplnění podlahy u dveří : | [24 empty] | VV | 2
|  | SÚ/42,43 : | [24 empty] | VV | 2
|  | mč.138 : 0,315*(1,5) |  | 0.4725 | [22 empty] | VV | 2
[27 empty] | VV | 2
|  | objekt D : | [24 empty] | VV | 2
|  | SÚ/16 skladba S11 : | [24 empty] | VV | 2
|  | terasa mč.295 : (1,5*11,1) |  | 16.65 | [22 empty] | VV | 2
|  | Konec provozního součtu | [24 empty] | VV
|  | 81,9161*1,2 |  | 98.2993 | [22 empty] | VV | 0
272 | 771 PC 002 | D+M Úprava podlahové vpusti - po úpravě skladby podlahy | ks | 1 |  | 0 |  | 0 |  | 0 | 15 | 0 | 0 | 0 | 0 | 0 |  | Vlastní | Indiv | 0 | 0 |  | Práce |  |  |  | POL1_
|  | SÚ/16 skladba S12 : | [24 empty] | VV | 0
|  | mč.170 (atrium) LOKÁLNĚ : 1 |  | 1 | [22 empty] | VV | 0
273 | 771 PC 003 | Dlažba keramická glazovaná dle výběru investora | m2 | 16.5648 |  | 0 |  | 0 |  | 0 | 15 | 0 | 0 | 0 | 0 | 0 |  | Vlastní | Indiv | 0 | 0 |  | Práce |  |  |  | POL1_
|  | Začátek provozního součtu | [24 empty] | VV
|  | SÚ/43 : | [24 empty] | VV | 2
|  | objekt A : | [24 empty] | VV | 2
|  | 1NP : 0,4*(1,5+6,1+1,5+6,1+1,5) |  | 6.68 | [22 empty] | VV | 2
|  | objekt D : | [24 empty] | VV | 2
|  | 1NP : 0,4*(1,5*4) |  | 2.4 | [22 empty] | VV | 2
|  | sokl : 47,24*0,1 |  | 4.724 | [22 empty] | VV | 2
|  | Konec provozního součtu | [24 empty] | VV
|  | 13,804*1,2 |  | 16.5648 | [22 empty] | VV | 0
274 | 771101121R00 | Provedení penetrace podkladu | m2 | 90.9961 |  | 0 |  | 0 |  | 0 | 15 | 0 | 0 | 0 | 0 | 0 |  | RTS 23/ I | RTS 23/ I | 0 | 0 |  | Práce |  |  |  | POL1_7
|  | vnější : | [24 empty] | VV | 0
|  | SÚ/16 skladba S12 : | [24 empty] | VV | 0
|  | mč.170 (atrium) : (3,56*5,56) |  | 19.7936 | [22 empty] | VV | 0
[27 empty] | VV | 0
|  | SÚ/16 skladba S09 : | [24 empty] | VV | 0
|  | mč.217 (balkon) : 22,5 |  | 22.5 | [22 empty] | VV | 0
|  | mč.317 (balkon) : 22,5 |  | 22.5 | [22 empty] | VV | 0
[27 empty] | VV | 0
|  | detail C doplnění podlahy u dveří : | [24 empty] | VV | 0
|  | SÚ/42,43 : | [24 empty] | VV | 0
|  | mč.138 : 0,315*(1,5) |  | 0.4725 | [22 empty] | VV | 0
[27 empty] | VV | 0
|  | objekt D : | [24 empty] | VV | 0
|  | SÚ/16 skladba S11 : | [24 empty] | VV | 0
|  | terasa mč.295 : (1,5*11,1) |  | 16.65 | [22 empty] | VV | 0
[27 empty] | VV | 0
|  | vnitřní : | [24 empty] | VV | 0
|  | SÚ/43 : | [24 empty] | VV | 0
|  | objekt A : | [24 empty] | VV | 0
|  | 1NP : 0,4*(1,5+6,1+1,5+6,1+1,5) |  | 6.68 | [22 empty] | VV | 0
|  | objekt D : | [24 empty] | VV | 0
|  | 1NP : 0,4*(1,5*4) |  | 2.4 | [22 empty] | VV | 0
275 | 771475014RT1 | Obklad soklíků keram.rovných, tmel, výška 10cm | m | 47.24 |  | 0 |  | 0 |  | 0 | 15 | 0 | 0.00024 | 0.01 | 0 | 0 |  | RTS 23/ I | RTS 23/ I | 0 | 0 |  | Práce |  |  |  | POL1_7
|  | SÚ/16 skladba S12 : | [24 empty] | VV | 0
|  | mč.170 (atrium) vš.300 mm : (3,56*2+5,56*2)-(1,5*2) |  | 15.24 | [22 empty] | VV | 0
[27 empty] | VV | 0
|  | SÚ/16 skladba S09 : | [24 empty] | VV | 0
|  | mč.217 (balkon) : 11,2+0,6*2 |  | 12.4 | [22 empty] | VV | 0
|  | mč.317 (balkon) : 11,2+0,6*2 |  | 12.4 | [22 empty] | VV | 0
[27 empty] | VV | 0
|  | SÚ/43 : | [24 empty] | VV | 0
|  | objekt A : | [24 empty] | VV | 0
|  | 1NP : 0,4*10 |  | 4 | [22 empty] | VV | 0
|  | objekt D : | [24 empty] | VV | 0
|  | 1NP : 0,4*8 |  | 3.2 | [22 empty] | VV | 0
276 | 771479001R00 | Řezání dlaždic keramických pro soklíky | m | 47.24 |  | 0 |  | 0 |  | 0 | 15 | 0 | 0 | 0 | 0 | 0 |  | RTS 23/ I | RTS 23/ I | 0 | 0 |  | Práce |  |  |  | POL1_7
277 | 771578011R00 | Spára podlaha - stěna, silikonem | m | 47.24 |  | 0 |  | 0 |  | 0 | 15 | 0 | 4e-05 | 0 | 0 | 0 |  | RTS 23/ I | RTS 23/ I | 0 | 0 |  | Práce |  |  |  | POL1_7
|  | SÚ/16 skladba S12 : | [24 empty] | VV | 0
|  | mč.170 (atrium) vš.300 mm : (3,56*2+5,56*2)-(1,5*2) |  | 15.24 | [22 empty] | VV | 0
[27 empty] | VV | 0
|  | SÚ/16 skladba S09 : | [24 empty] | VV | 0
|  | mč.217 (balkon) : 11,2+0,6*2 |  | 12.4 | [22 empty] | VV | 0
|  | mč.317 (balkon) : 11,2+0,6*2 |  | 12.4 | [22 empty] | VV | 0
[27 empty] | VV | 0
|  | SÚ/43 : | [24 empty] | VV | 0
|  | objekt A : | [24 empty] | VV | 0
|  | 1NP : 0,4*10 |  | 4 | [22 empty] | VV | 0
|  | objekt D : | [24 empty] | VV | 0
|  | 1NP : 0,4*8 |  | 3.2 | [22 empty] | VV | 0
278 | 771579795R00 | Příplatek za spárování vodotěsnou hmotou - plošně | m2 | 90.9961 |  | 0 |  | 0 |  | 0 | 15 | 0 | 0.0008 | 0.07 | 0 | 0 |  | RTS 19/ II | RTS 19/ II | 0 | 0 |  | Práce |  |  |  | POL1_7
|  | vnější : | [24 empty] | VV | 0
|  | SÚ/16 skladba S12 : | [24 empty] | VV | 0
|  | mč.170 (atrium) : (3,56*5,56) |  | 19.7936 | [22 empty] | VV | 0
[27 empty] | VV | 0
|  | SÚ/16 skladba S09 : | [24 empty] | VV | 0
|  | mč.217 (balkon) : 22,5 |  | 22.5 | [22 empty] | VV | 0
|  | mč.317 (balkon) : 22,5 |  | 22.5 | [22 empty] | VV | 0
[27 empty] | VV | 0
|  | detail C doplnění podlahy u dveří : | [24 empty] | VV | 0
|  | SÚ/42,43 : | [24 empty] | VV | 0
|  | mč.138 : 0,315*(1,5) |  | 0.4725 | [22 empty] | VV | 0
[27 empty] | VV | 0
|  | objekt D : | [24 empty] | VV | 0
|  | SÚ/16 skladba S11 : | [24 empty] | VV | 0
|  | terasa mč.295 : (1,5*11,1) |  | 16.65 | [22 empty] | VV | 0
[27 empty] | VV | 0
|  | vnitřní : | [24 empty] | VV | 0
|  | SÚ/43 : | [24 empty] | VV | 0
|  | objekt A : | [24 empty] | VV | 0
|  | 1NP : 0,4*(1,5+6,1+1,5+6,1+1,5) |  | 6.68 | [22 empty] | VV | 0
|  | objekt D : | [24 empty] | VV | 0
|  | 1NP : 0,4*(1,5*4) |  | 2.4 | [22 empty] | VV | 0
279 | 771270011RAC | Obklad schodišťových stupňů včetně soklíku, hliníkového profilu do tmele vč.dodávky materiálu | m | 8.9 |  | 0 |  | 0 |  | 0 | 15 | 0 | 0.01721 | 0.15 | 0 | 0 |  | RTS 23/ I | Indiv | 1.0471 | 9.32 |  | Agregovaná položka |  |  |  | POL2_
|  | detail C : | [24 empty] | VV | 0
|  | SÚ/16 skladba S09 : | [24 empty] | VV | 0
|  | mč.217 (balkon) : (2,225*2) |  | 4.45 | [22 empty] | VV | 0
|  | mč.317 (balkon) : (2,225*2) |  | 4.45 | [22 empty] | VV | 0
280 | 998771202R00 | Přesun hmot pro podlahy z dlaždic, výšky do 12 m | % |  |  | 0 |  | 0 |  | 0 | 15 | 0 | 0 | 0 | 0 | 0 |  | RTS 23/ I | RTS 23/ I | 0 | 0 |  | Přesun hmot |  |  |  | POL7_
Díl: | 776 | Podlahy povlakové |  |  |  | 0 |  | 0 |  | 0 |  | 0 |  | 0.09 |  | 0 |  |  |  |  | 14.72 | [5 empty] | DIL
281 | 776521200RT1 | Lepení povlakových podlah z dílců PVC a CV (vinyl) pouze položení vč.svařování- PVC ve specifikaci | m2 | 17.72 |  | 0 |  | 0 |  | 0 | 15 | 0 | 0.00033 | 0.01 | 0 | 0 |  | RTS 23/ I | RTS 23/ I | 0.45 | 7.97 |  | Práce |  |  |  | POL1_7
|  | detail C doplnění podlahy u dveří : | [24 empty] | VV | 0
|  | SÚ/42 : | [24 empty] | VV | 0
|  | objekt A : | [24 empty] | VV | 0
|  | 1NP : 0,4*(1,0+1,5) |  | 1 | [22 empty] | VV | 0
|  | 2NP : 0,4*(2,225*2+0,8*2) |  | 2.42 | [22 empty] | VV | 0
|  | 3NP : 0,4*(2,225*2) |  | 1.78 | [22 empty] | VV | 0
|  | objekt C : | [24 empty] | VV | 0
|  | 1NP : 0,4*(1,5*2) |  | 1.2 | [22 empty] | VV | 0
|  | objekt D : | [24 empty] | VV | 0
|  | 1NP : 0,4*(1,5+1,8*2+1,5+1,0+1,5*2) |  | 4.24 | [22 empty] | VV | 0
|  | mč.175 zimní zahrada : 0,4*(11,1+3,3*2) |  | 7.08 | [22 empty] | VV | 0
282 | 776981115R00 | Lišta hliníková podlahová ukončující,povlak.podlah | m | 44.3 |  | 0 |  | 0 |  | 0 | 15 | 0 | 0.00027 | 0.01 | 0 | 0 |  | RTS 23/ I | RTS 23/ I | 0.15 | 6.65 |  | Práce |  |  |  | POL1_
|  | detail C doplnění podlahy u dveří : | [24 empty] | VV | 0
|  | SÚ/42 : | [24 empty] | VV | 0
|  | objekt A : | [24 empty] | VV | 0
|  | 1NP : (1,0+1,5) |  | 2.5 | [22 empty] | VV | 0
|  | 2NP : (2,225*2+0,8*2) |  | 6.05 | [22 empty] | VV | 0
|  | 3NP : (2,225*2) |  | 4.45 | [22 empty] | VV | 0
|  | objekt C : | [24 empty] | VV | 0
|  | 1NP : (1,5*2) |  | 3 | [22 empty] | VV | 0
|  | objekt D : | [24 empty] | VV | 0
|  | 1NP : (1,5+1,8*2+1,5+1,0+1,5*2) |  | 10.6 | [22 empty] | VV | 0
|  | mč.175 zimní zahrada : (11,1+3,3*2) |  | 17.7 | [22 empty] | VV | 0
283 | 776 PC 001 | D+M Skolové lišty pro PVC | m | 13.6 |  | 0 |  | 0 |  | 0 | 15 | 0 | 0 | 0 | 0 | 0 |  | Vlastní | Indiv | 0 | 0 |  | Práce |  |  |  | POL1_
|  | detail C doplnění podlahy u dveří : | [24 empty] | VV | 0
|  | SÚ/42 : | [24 empty] | VV | 0
|  | objekt A : | [24 empty] | VV | 0
|  | 1NP : 0,4*4 |  | 1.6 | [22 empty] | VV | 0
|  | 2NP : 0,4*8 |  | 3.2 | [22 empty] | VV | 0
|  | 3NP : 0,4*4 |  | 1.6 | [22 empty] | VV | 0
|  | objekt C : | [24 empty] | VV | 0
|  | 1NP : 0,4*4 |  | 1.6 | [22 empty] | VV | 0
|  | objekt D : | [24 empty] | VV | 0
|  | 1NP : 0,4*14 |  | 5.6 | [22 empty] | VV | 0
284 | 28416045R | Podlahovina Altro š. 2 m tl. 3,0 mm homogenní, protiskluzová (stejný dekor jako stávající PVC) | m2 | 21.264 |  | 0 |  | 0 |  | 0 | 15 | 0 | 0.0034 | 0.07 | 0 | 0 | SPCM | RTS 23/ I | RTS 23/ I | 0 | 0 |  | Specifikace |  |  |  | POL3_
|  | Začátek provozního součtu | [24 empty] | VV
|  | detail C doplnění podlahy u dveří : | [24 empty] | VV | 2
|  | SÚ/42 : | [24 empty] | VV | 2
|  | objekt A : | [24 empty] | VV | 2
|  | 1NP : 0,4*(1,0+1,5) |  | 1 | [22 empty] | VV | 2
|  | 2NP : 0,4*(2,225*2+0,8*2) |  | 2.42 | [22 empty] | VV | 2
|  | 3NP : 0,4*(2,225*2) |  | 1.78 | [22 empty] | VV | 2
|  | objekt C : | [24 empty] | VV | 2
|  | 1NP : 0,4*(1,5*2) |  | 1.2 | [22 empty] | VV | 2
|  | objekt D : | [24 empty] | VV | 2
|  | 1NP : 0,4*(1,5+1,8*2+1,5+1,0+1,5*2) |  | 4.24 | [22 empty] | VV | 2
|  | mč.175 zimní zahrada : 0,4*(11,1+3,3*2) |  | 7.08 | [22 empty] | VV | 2
|  | Konec provozního součtu | [24 empty] | VV
|  | 17,72*1,2 |  | 21.264 | [22 empty] | VV | 0
285 | 998776102R00 | Přesun hmot pro podlahy povlakové, výšky do 12 m | t | 0.09011 |  | 0 |  | 0 |  | 0 | 15 | 0 | 0 | 0 | 0 | 0 |  | RTS 23/ I | RTS 23/ I | 1.102 | 0.1 |  | Přesun hmot |  |  |  | POL7_
Díl: | 777 | Podlahy ze syntetických hmot |  |  |  | 0 |  | 0 |  | 0 |  | 0 |  | 0.06 |  | 0 |  |  |  |  | 4.31 | [5 empty] | DIL
286 | 777553010R00 | Penetrace savého podkladu disperzí | m2 | 10.64 |  | 0 |  | 0 |  | 0 | 15 | 0 | 5e-05 | 0 | 0 | 0 |  | RTS 23/ I | RTS 23/ I | 0.065 | 0.69 |  | Práce |  |  |  | POL1_
|  | detail C doplnění podlahy u dveří : | [24 empty] | VV | 0
|  | SÚ/42 : | [24 empty] | VV | 0
|  | objekt A : | [24 empty] | VV | 0
|  | 1NP : 0,4*(1,0+1,5) |  | 1 | [22 empty] | VV | 0
|  | 2NP : 0,4*(2,225*2+0,8*2) |  | 2.42 | [22 empty] | VV | 0
|  | 3NP : 0,4*(2,225*2) |  | 1.78 | [22 empty] | VV | 0
|  | objekt C : | [24 empty] | VV | 0
|  | 1NP : 0,4*(1,5*2) |  | 1.2 | [22 empty] | VV | 0
|  | objekt D : | [24 empty] | VV | 0
|  | 1NP : 0,4*(1,5+1,8*2+1,5+1,0+1,5*2) |  | 4.24 | [22 empty] | VV | 0
287 | 777553210R00 | Vyrovnání podlah, samonivel. hmota tl. 2mm | m2 | 10.64 |  | 0 |  | 0 |  | 0 | 15 | 0 | 0.003 | 0.03 | 0 | 0 |  | RTS 23/ I | RTS 23/ I | 0.322 | 3.43 |  | Práce |  |  |  | POL1_
|  | detail C doplnění podlahy u dveří : | [24 empty] | VV | 0
|  | SÚ/42 : | [24 empty] | VV | 0
|  | objekt A : | [24 empty] | VV | 0
|  | 1NP : 0,4*(1,0+1,5) |  | 1 | [22 empty] | VV | 0
|  | 2NP : 0,4*(2,225*2+0,8*2) |  | 2.42 | [22 empty] | VV | 0
|  | 3NP : 0,4*(2,225*2) |  | 1.78 | [22 empty] | VV | 0
|  | objekt C : | [24 empty] | VV | 0
|  | 1NP : 0,4*(1,5*2) |  | 1.2 | [22 empty] | VV | 0
|  | objekt D : | [24 empty] | VV | 0
|  | 1NP : 0,4*(1,5+1,8*2+1,5+1,0+1,5*2) |  | 4.24 | [22 empty] | VV | 0
288 | 777553219R00 | Příplatek za další 2 mm, samonivel. hmota | m2 | 10.64 |  | 0 |  | 0 |  | 0 | 15 | 0 | 0.003 | 0.03 | 0 | 0 |  | RTS 23/ I | RTS 23/ I | 0.018 | 0.19 |  | Práce |  |  |  | POL1_
|  | detail C doplnění podlahy u dveří : | [24 empty] | VV | 0
|  | SÚ/42 : | [24 empty] | VV | 0
|  | objekt A : | [24 empty] | VV | 0
|  | 1NP : 0,4*(1,0+1,5) |  | 1 | [22 empty] | VV | 0
|  | 2NP : 0,4*(2,225*2+0,8*2) |  | 2.42 | [22 empty] | VV | 0
|  | 3NP : 0,4*(2,225*2) |  | 1.78 | [22 empty] | VV | 0
|  | objekt C : | [24 empty] | VV | 0
|  | 1NP : 0,4*(1,5*2) |  | 1.2 | [22 empty] | VV | 0
|  | objekt D : | [24 empty] | VV | 0
|  | 1NP : 0,4*(1,5+1,8*2+1,5+1,0+1,5*2) |  | 4.24 | [22 empty] | VV | 0
289 | 998777202R00 | Přesun hmot pro podlahy syntetické, výšky do 12 m | % |  |  | 0 |  | 0 |  | 0 | 15 | 0 | 0 | 0 | 0 | 0 |  | RTS 23/ I | RTS 23/ I | 0 | 0 |  | Přesun hmot |  |  |  | POL7_
Díl: | 783 | Nátěry |  |  |  | 0 |  | 0 |  | 0 |  | 0 |  | 0 |  | 0 |  |  |  |  | 0.97 | [5 empty] | DIL
290 | 783851223R00 | Nátěr epoxidový betonových podlah - jednonásobná penetrace, dvojnásobný nátěr | m2 | 3.065 |  | 0 |  | 0 |  | 0 | 15 | 0 | 0.00047 | 0 | 0 | 0 |  | RTS 23/ I | RTS 23/ I | 0.315 | 0.97 |  | Práce |  |  |  | POL1_
|  | SÚ/30 : | [24 empty] | VV | 0
|  | objekt D - základ zásobníku mč.1.103 : (1,75*1,1)+0,1*(1,75*2+1,1*2) |  | 2.495 | [22 empty] | VV | 0
|  | stávající sokl zásobníku : 0,1*(1,75*2+1,1*2) |  | 0.57 | [22 empty] | VV | 0
Díl: | 784 | Malby |  |  |  | 0 |  | 0 |  | 0 |  | 0 |  | 0.74 |  | 0 |  |  |  |  | 272.69 | [5 empty] | DIL
291 | 784191101R00 | Penetrace podkladu univerzální 1x | m2 | 2067.2615 |  | 0 |  | 0 |  | 0 | 15 | 0 | 7e-05 | 0.14 | 0 | 0 |  | RTS 23/ I | RTS 23/ I | 0.03 | 62.02 |  | Práce |  |  |  | POL1_7
|  | malba započítána vždy na stěně s výměnou výplně - otvory neodečítány, plocha použita na ostění : | [24 empty] | VV | 0
|  | objekt A : | [24 empty] | VV | 0
|  | 1NP : 3,0*(3,1+2,525+5,75+5,6+6,065+5,6+3,825*3+3,675) |  | 131.37 | [22 empty] | VV | 0
|  | 3,0*(5,8+5,75+5,6+6,065+5,6+3,825*3+3,675) |  | 131.895 | [22 empty] | VV | 0
|  | 3,0*(5,7) |  | 17.1 | [22 empty] | VV | 0
|  | 2NP : 2,9*(5,8+5,75+5,6+6,065+5,6+3,825*3+3,675) |  | 127.4985 | [22 empty] | VV | 0
|  | 2,9*(5,8+5,75+5,6+6,065+5,6+3,825*3+3,675) |  | 127.4985 | [22 empty] | VV | 0
|  | 2,9*(2,225*2) |  | 12.905 | [22 empty] | VV | 0
|  | 3NP : 2,9*(5,8+5,75+5,6+6,065+5,6+3,825*3+3,675) |  | 127.4985 | [22 empty] | VV | 0
|  | 2,9*(5,8+5,75+5,6+6,065+5,6+3,825*3+3,675) |  | 127.4985 | [22 empty] | VV | 0
|  | 2,9*(2,225*2+5,7) |  | 29.435 | [22 empty] | VV | 0
|  | atrium : | [24 empty] | VV | 0
|  | 1NP : 3,0*(5,7*2+5,7*2) |  | 68.4 | [22 empty] | VV | 0
|  | 2NP : 2,9*(5,7*4) |  | 66.12 | [22 empty] | VV | 0
|  | 3NP : 2,9*(5,7*4) |  | 66.12 | [22 empty] | VV | 0
[27 empty] | VV | 0
|  | objekt B : | [24 empty] | VV | 0
|  | 1NP : 3,0*(2,9+2,275+1,625) |  | 20.4 | [22 empty] | VV | 0
|  | 3,0*(4,25+4,375+4,425+5,075+2,0) |  | 60.375 | [22 empty] | VV | 0
|  | 3,0*(2,9) |  | 8.7 | [22 empty] | VV | 0
|  | 2NP : 2,9*(6,9+2,9) |  | 28.42 | [22 empty] | VV | 0
|  | 2,9*(7,225+6,0+7,225) |  | 59.305 | [22 empty] | VV | 0
|  | 2,9*(6,9+2,9) |  | 28.42 | [22 empty] | VV | 0
|  | 3NP : 2,9*(6,9+2,9) |  | 28.42 | [22 empty] | VV | 0
|  | 2,9*(13,35+7,225) |  | 59.6675 | [22 empty] | VV | 0
|  | 2,9*(6,9+3,7+2,9) |  | 39.15 | [22 empty] | VV | 0
|  | 4NP : 3,0*(3,2+3,5+6,75+3,5+3,2)+(1,45*2,5/2)*10 |  | 78.575 | [22 empty] | VV | 0
|  | 3,0*(3,55) |  | 10.65 | [22 empty] | VV | 0
|  | objekt C : | [24 empty] | VV | 0
|  | 1NP : 3,05*(6,5+2,4*2) |  | 34.465 | [22 empty] | VV | 0
|  | 2NP : 2,9*(6,5+2,4*2) |  | 32.77 | [22 empty] | VV | 0
|  | 2,9*(3,6+3,4) |  | 20.3 | [22 empty] | VV | 0
|  | objekt D : | [24 empty] | VV | 0
|  | 1NP : 3,0*(10,2+6,45+3,0+2,625+2,62+1,8+2,25+3,1+3,0+2,15+4,125+5,975) |  | 141.885 | [22 empty] | VV | 0
|  | 3,0*(9,28+4,5) |  | 41.34 | [22 empty] | VV | 0
|  | 3,0*(4,2+3,85+2,475+3,05+2,825+7,925) |  | 72.975 | [22 empty] | VV | 0
|  | 2NP : 2,9*(4,25+6,825+3,85+3,0+3,425+5,275+1,3+0,8+1,4+5,9+4,2) |  | 116.6525 | [22 empty] | VV | 0
|  | 2,9*(11,45+2,35) |  | 40.02 | [22 empty] | VV | 0
|  | 2,9*(4,2+1,675+2,025+1,755+3,645+10,5+6,425+6,35+1,85) |  | 111.4325 | [22 empty] | VV | 0
292 | 784195412R00 | Malba tekutá, bílá, 2 x | m2 | 2067.2615 |  | 0 |  | 0 |  | 0 | 15 | 0 | 0.00029 | 0.6 | 0 | 0 |  | RTS 23/ I | RTS 23/ I | 0.10191 | 210.67 |  | Práce |  |  |  | POL1_7
Díl: | 799 | Ostatní |  |  |  | 0 |  | 0 |  | 0 |  | 0 |  | 1.42 |  | 0 |  |  |  |  | 8.5 | [5 empty] | DIL
293 | 721242110RT2 | Lapač střešních splavenin PP HL600, kloub zápachová klapka, koš na listí, DN 125 mm vč.obetonování, napojení viz specifikace prvků | kus | 17 |  | 0 |  | 0 |  | 0 | 15 | 0 | 0.0838 | 1.42 | 0 | 0 |  | RTS 23/ I | RTS 23/ I | 0.5 | 8.5 |  | Práce |  |  |  | POL1_
|  | O/23 : 17 |  | 17 | [22 empty] | VV | 0
294 | 799 PC 001 | D+M Vnitřní plast parapet tl.20 mm lep. š.430 mm, povrch PVC fólie viz specifikace prvků | m | 288.375 |  | 0 |  | 0 |  | 0 | 15 | 0 | 0 | 0 | 0 | 0 |  | Vlastní | Indiv | 0 | 0 |  | Práce |  |  |  | POL1_
|  | O/01 : 0,625*5 |  | 3.125 | [22 empty] | VV | 0
|  | O/02 : 0,9*1 |  | 0.9 | [22 empty] | VV | 0
|  | O/03 : 1,0*3 |  | 3 | [22 empty] | VV | 0
|  | O/04 : 1,25*2 |  | 2.5 | [22 empty] | VV | 0
|  | O/05 : 1,5*98 |  | 147 | [22 empty] | VV | 0
|  | O/06 : 2,0*2 |  | 4 | [22 empty] | VV | 0
|  | O/07 : 3,0*8 |  | 24 | [22 empty] | VV | 0
|  | O/08 : 3,5*6 |  | 21 | [22 empty] | VV | 0
|  | O/09 : 4,0*2 |  | 8 | [22 empty] | VV | 0
|  | O/10 : 5,425*6 |  | 32.55 | [22 empty] | VV | 0
|  | O/12 (oblouk) : 6,2*4 |  | 24.8 | [22 empty] | VV | 0
|  | O/13 : 0,75*2 |  | 1.5 | [22 empty] | VV | 0
|  | O/14 : (2,8+1,3)*2 |  | 8.2 | [22 empty] | VV | 0
|  | O/15 : (2,8+1,1)*2 |  | 7.8 | [22 empty] | VV | 0
295 | 799 PC 002 | D+M Vnitřní plast parapet tl.20 mm lep. š.280 mm, povrch PVC fólie viz specifikace prvků | m | 3.625 |  | 0 |  | 0 |  | 0 | 15 | 0 | 0 | 0 | 0 | 0 |  | Vlastní | Indiv | 0 | 0 |  | Práce |  |  |  | POL1_
|  | O/11 : 0,625*1 |  | 0.625 | [22 empty] | VV | 0
|  | O/17 : 3,0*1 |  | 3 | [22 empty] | VV | 0
296 | 799 PC 003 | D+M Vnitřní plast parapet tl.20 mm lep. š.500 mm, povrch PVC fólie viz specifikace prvků | m | 1.5 |  | 0 |  | 0 |  | 0 | 15 | 0 | 0 | 0 | 0 | 0 |  | Vlastní | Indiv | 0 | 0 |  | Práce |  |  |  | POL1_
|  | O/16 : 1,5*1 |  | 1.5 | [22 empty] | VV | 0
297 | 799 PC 004 | D+M Vnitřní plast parapet tl.20 mm lep. š.350 mm, povrch PVC fólie viz specifikace prvků | m | 18 |  | 0 |  | 0 |  | 0 | 15 | 0 | 0 | 0 | 0 | 0 |  | Vlastní | Indiv | 0 | 0 |  | Práce |  |  |  | POL1_
|  | O/18 : 1,5*12 |  | 18 | [22 empty] | VV | 0
298 | 799 PC 005 | D+M Vnitřní plast parapet tl.20 mm lep. š.225 mm, povrch PVC fólie viz specifikace prvků | m | 10.4 |  | 0 |  | 0 |  | 0 | 15 | 0 | 0 | 0 | 0 | 0 |  | Vlastní | Indiv | 0 | 0 |  | Práce |  |  |  | POL1_
|  | O/19 : 1,5*6 |  | 9 | [22 empty] | VV | 0
|  | O/20 : 0,7*2 |  | 1.4 | [22 empty] | VV | 0
299 | 799 PC 006 | D+M Vnitřní plast parapet tl.20 mm lep. š.330 mm, povrch PVC fólie viz specifikace prvků | m | 8.9 |  | 0 |  | 0 |  | 0 | 15 | 0 | 0 | 0 | 0 | 0 |  | Vlastní | Indiv | 0 | 0 |  | Práce |  |  |  | POL1_
|  | O/21 : 1,6*4 |  | 6.4 | [22 empty] | VV | 0
|  | O/22 : 2,5*1 |  | 2.5 | [22 empty] | VV | 0
300 | 799 PC 027 | D+M Přenosný hasící přístroj - práškový 21A vč.nosné kce, kotvení viz specifikace prvků | ks | 2 |  | 0 |  | 0 |  | 0 | 15 | 0 | 0 | 0 | 0 | 0 |  | Vlastní | Indiv | 0 | 0 |  | Práce |  |  |  | POL1_
301 | 799 PC O24 | D+M Ptačí hnízdo pro jiřičky viz specifikace prvků | ks | 4 |  | 0 |  | 0 |  | 0 | 15 | 0 | 0 | 0 | 0 | 0 |  | Vlastní | Indiv | 0 | 0 |  | Práce |  |  |  | POL1_
302 | 799 PC O25 | D+M Dřevěná rampa - úprava převýšení stávající rampy viz specifikace prvků | kpl | 4 |  | 0 |  | 0 |  | 0 | 15 | 0 | 0 | 0 | 0 | 0 |  | Vlastní | Indiv | 0 | 0 |  | Práce |  |  |  | POL1_
|  | O/25 : 4 |  | 4 | [22 empty] | VV | 0
303 | 799 PC O26 | D+M Zábrany proti pádu ze schodiště - ocel jekl 30x30 min vš.1000 mm vč.kotvení a PÚ viz specifikace prvků | ks | 2 |  | 0 |  | 0 |  | 0 | 15 | 0 | 0 | 0 | 0 | 0 |  | Vlastní | Indiv | 0 | 0 |  | Práce |  |  |  | POL1_
|  | O/26 : 2 |  | 2 | [22 empty] | VV | 0
Díl: | M21 | Elektromontáže |  |  |  | 0 |  | 0 |  | 0 |  | 0 |  | 0 |  | 0 |  |  |  |  | 0 | [5 empty] | DIL
304 | M21 PC 001 | D+M Přívodu el.energie pro automat.otevírání dveří ze stáv.rozvaděče vedeno v liště pod stropem specifikace připojení dle dodavatele dveří | m | 20 |  | 0 |  | 0 |  | 0 | 15 | 0 | 0 | 0 | 0 | 0 |  | Vlastní | Indiv | 0 | 0 |  | Práce |  |  |  | POL1_
|  | SÚ/61 mč.175 (dveře H16) : 20,0 |  | 20 | [22 empty] | VV | 0
305 | M21 PC 002 | DMtž stávající hromosvodné soustavy | m | 224.4 |  | 0 |  | 0 |  | 0 | 15 | 0 | 0 | 0 | 0 | 0 |  | Vlastní | Indiv | 0 | 0 |  | Práce |  |  |  | POL1_
|  | SÚ/04 : | [24 empty] | VV | 0
|  | pohled JZ - objekt A : (10,0*2+4,7*2+6,0+4,6) |  | 40 | [22 empty] | VV | 0
|  | pohled SV - objekt A : (10,0+9,6+4,7*2+6,0+4,6) |  | 39.6 | [22 empty] | VV | 0
|  | řezopohled D-D objekt A : (12,5) |  | 12.5 | [22 empty] | VV | 0
|  | pohled JZ - objekt B : (5,3*2+10,1*2) |  | 30.8 | [22 empty] | VV | 0
|  | pohled SV - objekt B : (10,1*2) |  | 20.2 | [22 empty] | VV | 0
|  | pohled JV - objekt B : (11,0) |  | 11 | [22 empty] | VV | 0
|  | pohled JV - objekt D : (7,5*2) |  | 15 | [22 empty] | VV | 0
|  | pohled SZ - objekt D : (7,5+10,2*4) |  | 48.3 | [22 empty] | VV | 0
|  | pohled JZ - objekt D : (7,0) |  | 7 | [22 empty] | VV | 0
306 | M21 PC 003 | D+M Hromosvodné soustavy vč.kotvení (odsazení o tl. ETICS) | m | 224.4 |  | 0 |  | 0 |  | 0 | 15 | 0 | 0 | 0 | 0 | 0 |  | Vlastní | Indiv | 0 | 0 |  | Práce |  |  |  | POL1_
|  | SÚ/04 : | [24 empty] | VV | 0
|  | pohled JZ - objekt A : (10,0*2+4,7*2+6,0+4,6) |  | 40 | [22 empty] | VV | 0
|  | pohled SV - objekt A : (10,0+9,6+4,7*2+6,0+4,6) |  | 39.6 | [22 empty] | VV | 0
|  | řezopohled D-D objekt A : (12,5) |  | 12.5 | [22 empty] | VV | 0
|  | pohled JZ - objekt B : (5,3*2+10,1*2) |  | 30.8 | [22 empty] | VV | 0
|  | pohled SV - objekt B : (10,1*2) |  | 20.2 | [22 empty] | VV | 0
|  | pohled JV - objekt B : (11,0) |  | 11 | [22 empty] | VV | 0
|  | pohled JV - objekt D : (7,5*2) |  | 15 | [22 empty] | VV | 0
|  | pohled SZ - objekt D : (7,5+10,2*4) |  | 48.3 | [22 empty] | VV | 0
|  | pohled JZ - objekt D : (7,0) |  | 7 | [22 empty] | VV | 0
Díl: | D96 | Přesuny suti a vybouraných hmot |  |  |  | 0 |  | 0 |  | 0 |  | 0 |  | 0 |  | 0 |  |  |  |  | 376.5 | [5 empty] | DIL
307 | 979990107R00 | Poplatek za uložení suti - směs betonu, cihel, dřeva, skupina odpadu 170904 | t | 157.2709 |  | 0 |  | 0 |  | 0 | 15 | 0 | 0 | 0 | 0 | 0 |  | RTS 23/ I | RTS 23/ I | 0 | 0 |  | Přesun suti |  |  |  | POL8_
308 | 979011111R00 | Svislá doprava suti a vybour. hmot za 2.NP a 1.PP | t | 78.6355 |  | 0 |  | 0 |  | 0 | 15 | 0 | 0 | 0 | 0 | 0 |  | RTS 23/ I | RTS 23/ I | 0.93 | 73.13 |  | Přesun suti |  |  |  | POL8_
309 | 979081111R00 | Odvoz suti a vybour. hmot na skládku do 1 km | t | 157.2709 |  | 0 |  | 0 |  | 0 | 15 | 0 | 0 | 0 | 0 | 0 |  | RTS 23/ I | RTS 23/ I | 0.49 | 77.06 |  | Přesun suti |  |  |  | POL8_
310 | 979081121R00 | Příplatek k odvozu za každý další 1 km (9km) | t | 1415.4383 |  | 0 |  | 0 |  | 0 | 15 | 0 | 0 | 0 | 0 | 0 |  | RTS 23/ I | RTS 23/ I | 0 | 0 |  | Přesun suti |  |  |  | POL8_
311 | 979082111R00 | Vnitrostaveništní doprava suti do 10 m | t | 157.2709 |  | 0 |  | 0 |  | 0 | 15 | 0 | 0 | 0 | 0 | 0 |  | RTS 23/ I | RTS 23/ I | 0.942 | 148.15 |  | Přesun suti |  |  |  | POL8_
312 | 979082121R00 | Příplatek k vnitrost. dopravě suti za dalších 5 m (10m) | t | 314.5419 |  | 0 |  | 0 |  | 0 | 15 | 0 | 0 | 0 | 0 | 0 |  | RTS 23/ I | RTS 23/ I | 0.11 | 34.6 |  | Přesun suti |  |  |  | POL8_
313 | 979086112R00 | Nakládání nebo překládání suti a vybouraných hmot | t | 157.2709 |  | 0 |  | 0 |  | 0 | 15 | 0 | 0 | 0 | 0 | 0 |  | RTS 23/ I | RTS 23/ I | 0.277 | 43.56 |  | Přesun suti |  |  |  | POL8_
[25 empty] | 15 | 21 | DPH
| Celkem |  |  |  |  | 0 | [18 empty] | 0 | 0 | SUM
Poznámky uchazeče k zadání
POPUZIV
END
Note on S6: Jedná se o informaci, zda se jedná o položku, která je do rozpočtu zadána z cenové soustavy RTS, nebo vlastní.
Note on T6: Jedná se o název CÚ, která je zadána u položky rozpočtu

## SO01 02 Pol
Soupis stavebních prací dodávek a služeb s výkazem výměr | [26 empty] | #TypZaznamu#
S: | 07_07_2023 | Paprsek - Snížení energetické náročnosti budovy; k Čihadlu 679, Velké Opatovice 679 63 | [24 empty] | STA
O: | SO01 | Ústav sociálí péče | [21 empty] | STA |  |  | OBJ
R: | 02 | ÚT | [24 empty] | ROZ
P.č. | Číslo položky | Název položky | MJ | Množství | Cena / MJ | Celkem | Dodávka | Dodávka celk. | Montáž | Montáž celk. | DPH | Cena s DPH | Hmotnost / MJ | Hmotnost celk.(t) | Dem. hmotnost / MJ | Dem. hmotnost celk.(t) | Ceník | Cen. soustava / platnost | Cenová úroveň | Nhod / MJ | Nhod celk. | Dodavatel | Typ položky
Díl: | OST | Ostatní |  |  |  | 0 |  | 0 |  | 0 |  | 0 |  | 0 |  | 0 |  |  |  |  | 0 | [5 empty] | DIL
1 | 0011 | Stavební výpomoc | hod | 36 |  | 0 |  | 0 |  | 0 | 15 | 0 | 0 | 0 | 0 | 0 |  | Vlastní | Indiv | 0 | 0 |  | Práce |  |  |  | POL1_1
2 | 0013 | Konstrukce pro uchycení volně vedených rozvodů-objímka, vrutošroub, kotva | soubor | 1 |  | 0 |  | 0 |  | 0 | 15 | 0 | 0 | 0 | 0 | 0 |  | Vlastní | Indiv | 0 | 0 |  | Práce |  |  |  | POL1_1
3 | 0017 | Revize tlakových nádob | kus | 1 |  | 0 |  | 0 |  | 0 | 15 | 0 | 0 | 0 | 0 | 0 |  | Vlastní | Indiv | 0 | 0 |  | Práce |  |  |  | POL1_1
4 | 0023 | Úprava napuuštěné vody do otopnéhosystému (demineralizace) | kus | 1 |  | 0 |  | 0 |  | 0 | 15 | 0 | 0 | 0 | 0 | 0 |  | Vlastní | Indiv | 0 | 0 |  | Práce |  |  |  | POL1_1
5 | 0012 | Nepředvídané práce | soubor | 48 |  | 0 |  | 0 |  | 0 | 15 | 0 | 0 | 0 | 0 | 0 |  | Vlastní | Indiv | 0 | 0 |  | Specifikace |  |  |  | POL3_0
6 | 00121 | Demontáže ostatní a ekologická likvidace | soubor | 30 |  | 0 |  | 0 |  | 0 | 15 | 0 | 0 | 0 | 0 | 0 |  | Vlastní | Indiv | 0 | 0 |  | Specifikace |  |  |  | POL3_0
7 | 0024 | Napouštění a vypouštění potrubí | kus | 1 |  | 0 |  | 0 |  | 0 | 15 | 0 | 0 | 0 | 0 | 0 |  | Vlastní | Indiv | 0 | 0 |  | Specifikace |  |  |  | POL3_0
Díl: | 721 | Zdravotechnika - vnitřní kanalizace |  |  |  | 0 |  | 0 |  | 0 |  | 0 |  | 0.02 |  | 0 |  |  |  |  | 0 | [5 empty] | DIL
8 | 72105 | Montáž zápachových uzávěrek | kus | 4 |  | 0 |  | 0 |  | 0 | 15 | 0 | 0 | 0 | 0 | 0 |  | Vlastní | Indiv | 0 | 0 |  | Práce |  |  |  | POL1_7
9 | 721174043 | Potrubí kanalizační z PP připojovací systém HT DN 50 | m | 8 |  | 0 |  | 0 |  | 0 | 15 | 0 | 0.0028 | 0.02 | 0 | 0 |  | Vlastní | Indiv | 0 | 0 |  | Práce |  |  |  | POL1_7
10 | 721194104 | Vyvedení a upevnění odpadních výpustek DN 40 | kus | 4 |  | 0 |  | 0 |  | 0 | 15 | 0 | 0 | 0 | 0 | 0 |  | Vlastní | Indiv | 0 | 0 |  | Práce |  |  |  | POL1_7
11 | 721290112 | Zkouška kanalizace | m | 8 |  | 0 |  | 0 |  | 0 | 15 | 0 | 0 | 0 | 0 | 0 |  | Vlastní | Indiv | 0 | 0 |  | Práce |  |  |  | POL1_7
12 | 721300922 | Pročištění svodů ležatých do DN 300 | m | 20 |  | 0 |  | 0 |  | 0 | 15 | 0 | 0 | 0 | 0 | 0 |  | Vlastní | Indiv | 0 | 0 |  | Práce |  |  |  | POL1_7
13 | 725860458 | Napojení na stáv kanalizaci vysazení odbočky DN50 | kus | 1 |  | 0 |  | 0 |  | 0 | 15 | 0 | 0 | 0 | 0 | 0 |  | Vlastní | Indiv | 0 | 0 |  | Práce |  |  |  | POL1_7
14 | 998721201 | Přesun hmot pro vnitřní kanalizace v objektech v do 6 m | kg | 133.862 |  | 0 |  | 0 |  | 0 | 15 | 0 | 0 | 0 | 0 | 0 |  | Vlastní | Indiv | 0 | 0 |  | Práce |  |  |  | POL1_7
15 | 72586019 | Sifon pro odvod kondenzátu DN 32 | kus | 4 |  | 0 |  | 0 |  | 0 | 15 | 0 | 0 | 0 | 0 | 0 |  | Vlastní | Indiv | 0 | 0 |  | Specifikace |  |  |  | POL3_0
Díl: | 722 | Zdravotechnika - vodovod |  |  |  | 0 |  | 0 |  | 0 |  | 0 |  | 6.24 |  | 0 |  |  |  |  | 0 | [5 empty] | DIL
16 | 721504561 | Napojení na stávající rozvody vody | kus | 4 |  | 0 |  | 0 |  | 0 | 15 | 0 | 0 | 0 | 0 | 0 |  | Vlastní | Indiv | 0 | 0 |  | Práce |  |  |  | POL1_7
17 | 7220006 | Tlakoměr | kus | 2 |  | 0 |  | 0 |  | 0 | 15 | 0 | 0 | 0 | 0 | 0 |  | Vlastní | Indiv | 0 | 0 |  | Práce |  |  |  | POL1_7
18 | 722130802 | Demontáž potrubí PPR do DN 40 | m | 6 |  | 0 |  | 0 |  | 0 | 15 | 0 | 0 | 0 | 0 | 0 |  | Vlastní | Indiv | 0 | 0 |  | Práce |  |  |  | POL1_7
19 | 722130821 | Demontáž spoje na závit šroubení G 6/4 | kus | 4 |  | 0 |  | 0 |  | 0 | 15 | 0 | 0 | 0 | 0 | 0 |  | Vlastní | Indiv | 0 | 0 |  | Práce |  |  |  | POL1_7
20 | 722175004 | Potrubí vodovodní plastové PP-RCT svar polyfúze D 32x4,4 mm | m | 6 |  | 0 |  | 0 |  | 0 | 15 | 0 | 0.0078 | 0.05 | 0 | 0 |  | Vlastní | Indiv | 0 | 0 |  | Práce |  |  |  | POL1_7
21 | 722175005 | Potrubí vodovodní plastové PP-RCT svar polyfúze D 40x5,5 mm | m | 24 |  | 0 |  | 0 |  | 0 | 15 | 0 | 0.06312 | 1.51 | 0 | 0 |  | Vlastní | Indiv | 0 | 0 |  | Práce |  |  |  | POL1_7
22 | 722181253 | Ochrana vodovodního potrubí termoizolačními trubicemi z PE tl do 35 mm DN do 63 mm s Al | m | 30 |  | 0 |  | 0 |  | 0 | 15 | 0 | 0.0081 | 0.24 | 0 | 0 |  | Vlastní | Indiv | 0 | 0 |  | Práce |  |  |  | POL1_7
23 | 722221135 | Ventil výtokový G 3/4 s jedním závitem | kus | 4 |  | 0 |  | 0 |  | 0 | 15 | 0 | 0.0036 | 0.01 | 0 | 0 |  | Vlastní | Indiv | 0 | 0 |  | Práce |  |  |  | POL1_7
24 | 7222256991456 | Jímka na teplotní čidlo 500mm + montáž | kus | 4 |  | 0 |  | 0 |  | 0 | 15 | 0 | 0 | 0 | 0 | 0 |  | Vlastní | Indiv | 0 | 0 |  | Práce |  |  |  | POL1_7
25 | 7222256991457 | El.PATRONA 6/4“FTV-9,0kW 3 PE-N AC ~ 400 V/50 Hz (dopojení a spínání el.) + montáž | kus | 4 |  | 0 |  | 0 |  | 0 | 15 | 0 | 0 | 0 | 0 | 0 |  | Vlastní | Indiv | 0 | 0 |  | Práce |  |  |  | POL1_7
26 | 72222569914571 | AKUMULAČNÍ ZÁSOBNÍK TV OBJEM 1000l PŘÍRUBA(pro čištění) + 2x6/4 závit + montáž | kus | 2 |  | 0 |  | 0 |  | 0 | 15 | 0 | 0 | 0 | 0 | 0 |  | Vlastní | Indiv | 0 | 0 |  | Práce |  |  |  | POL1_7
27 | 72222569914572 | TERMOSTATICKÝ SMĚŠOVACÍ VENTIL DN32 S OCHRANOU PROTI OPAŘENÍ NASTAVENÍ TEPLOT 35-65°C + montáž | kus | 4 |  | 0 |  | 0 |  | 0 | 15 | 0 | 0 | 0 | 0 | 0 |  | Vlastní | Indiv | 0 | 0 |  | Práce |  |  |  | POL1_7
28 | 722230104 | Ventil přímý G 5/4 se dvěma závity | kus | 7 |  | 0 |  | 0 |  | 0 | 15 | 0 | 0.00924 | 0.06 | 0 | 0 |  | Vlastní | Indiv | 0 | 0 |  | Práce |  |  |  | POL1_7
29 | 722231075 | Ventil zpětný mosazný G5/4 PN 10 do 110°C se dvěma závity | kus | 2 |  | 0 |  | 0 |  | 0 | 15 | 0 | 0.00072 | 0 | 0 | 0 |  | Vlastní | Indiv | 0 | 0 |  | Práce |  |  |  | POL1_7
30 | 722231144 | Ventil závitový pojistný rohový G5/4 | kus | 4 |  | 0 |  | 0 |  | 0 | 15 | 0 | 0.00416 | 0.02 | 0 | 0 |  | Vlastní | Indiv | 0 | 0 |  | Práce |  |  |  | POL1_7
31 | 722290226 | Zkouška těsnosti vodovodního potrubí závitového do DN 50 | m | 150 |  | 0 |  | 0 |  | 0 | 15 | 0 | 0.027 | 4.05 | 0 | 0 |  | Vlastní | Indiv | 0 | 0 |  | Práce |  |  |  | POL1_7
32 | 722290234 | Proplach a dezinfekce vodovodního potrubí do DN 80 | m | 150 |  | 0 |  | 0 |  | 0 | 15 | 0 | 0.0015 | 0.23 | 0 | 0 |  | Vlastní | Indiv | 0 | 0 |  | Práce |  |  |  | POL1_7
33 | 722290822 | Přemístění vnitrostaveništní demontovaných hmot pro vnitřní vodovod v objektech výšky do 12 m | t | 0.78 |  | 0 |  | 0 |  | 0 | 15 | 0 | 0 | 0 | 0 | 0 |  | Vlastní | Indiv | 0 | 0 |  | Práce |  |  |  | POL1_7
34 | 732331207 | Nádoba tlaková expanzní plochá pro topnou a chladicí soustavu s vyměnitelným vakem závitové připojení PN 1 o objemu 60 l | soubor | 2 |  | 0 |  | 0 |  | 0 | 15 | 0 | 0.03116 | 0.06 | 0 | 0 |  | Vlastní | Indiv | 0 | 0 |  | Práce |  |  |  | POL1_7
35 | 732331921 | Příslušenství k expanzním nádobám bezpečnostní uzávěr G 5/4 a průtočná armatura | kus | 2 |  | 0 |  | 0 |  | 0 | 15 | 0 | 0.00136 | 0 | 0 | 0 |  | Vlastní | Indiv | 0 | 0 |  | Práce |  |  |  | POL1_7
36 | 734411103 | Teploměr technický s pevným stonkem a jímkou zadní připojení průměr 63 mm délky 100 mm | kus | 4 |  | 0 |  | 0 |  | 0 | 15 | 0 | 0.00212 | 0.01 | 0 | 0 |  | Vlastní | Indiv | 0 | 0 |  | Práce |  |  |  | POL1_7
37 | 998722201 | Přesun hmot pro vnitřní vodovod v objektech v do 6 m | kg | 2872.914 |  | 0 |  | 0 |  | 0 | 15 | 0 | 0 | 0 | 0 | 0 |  | Vlastní | Indiv | 0 | 0 |  | Práce |  |  |  | POL1_7
Díl: | 731 | Ústřední vytápění - kotelny |  |  |  | 0 |  | 0 |  | 0 |  | 0 |  | 0 |  | 0 |  |  |  |  | 0 | [5 empty] | DIL
38 | 0010 | Topná zkouška | kus | 1 |  | 0 |  | 0 |  | 0 | 15 | 0 | 0 | 0 | 0 | 0 |  | Vlastní | Indiv | 0 | 0 |  | Práce |  |  |  | POL1_7
39 | 998731201 | Přesun hmot pro kotelny v objektech v do 6 m | kg | 128.5 |  | 0 |  | 0 |  | 0 | 15 | 0 | 0 | 0 | 0 | 0 |  | Vlastní | Indiv | 0 | 0 |  | Práce |  |  |  | POL1_7
Díl: | 734 | Ústřední vytápění - armatury |  |  |  | 0 |  | 0 |  | 0 |  | 0 |  | 7.85 |  | 0 |  |  |  |  | 0 | [5 empty] | DIL
40 | 7340001 | Montáž termostat. hlavice | kus | 274 |  | 0 |  | 0 |  | 0 | 15 | 0 | 0 | 0 | 0 | 0 |  | Vlastní | Indiv | 0 | 0 |  | Práce |  |  |  | POL1_7
41 | 734200813 | Demontáž armatury závitové s jedním závitem přes G 1 do G 6,4 | kus | 274 |  | 0 |  | 0 |  | 0 | 15 | 0 | 0.02466 | 6.76 | 0 | 0 |  | Vlastní | Indiv | 0 | 0 |  | Práce |  |  |  | POL1_7
42 | 734200821 | Demontáž armatury závitové se dvěma závity přes G 1/2 do G 1/2 | kus | 110 |  | 0 |  | 0 |  | 0 | 15 | 0 | 0.0099 | 1.09 | 0 | 0 |  | Vlastní | Indiv | 0 | 0 |  | Práce |  |  |  | POL1_7
43 | 734691 | Šroubení rad. H roh. G 1/2" uzavírací s vypouštěním + montáž | kus | 55 |  | 0 |  | 0 |  | 0 | 15 | 0 | 0 | 0 | 0 | 0 |  | Vlastní | Indiv | 0 | 0 |  | Práce |  |  |  | POL1_7
44 | 73409 | Šroubení svěrné + opěrné pouzdro - d 15 | kus | 110 |  | 0 |  | 0 |  | 0 | 15 | 0 | 0 | 0 | 0 | 0 |  | Vlastní | Indiv | 0 | 0 |  | Specifikace |  |  |  | POL3_0
45 | 73455 | TERM. HLAVICE S OCHRANNOU PROTI ODCIZENÍ A POŠKOZENÍ | kus | 274 |  | 0 |  | 0 |  | 0 | 15 | 0 | 0 | 0 | 0 | 0 |  | Vlastní | Indiv | 0 | 0 |  | Specifikace |  |  |  | POL3_0
Díl: | 735 | Ústřední vytápění - otopná tělesa |  |  |  | 0 |  | 0 |  | 0 |  | 0 |  | 9.88 |  | 0 |  |  |  |  | 0 | [5 empty] | DIL
46 | 735000912 | Vyregulování ventilu nebo kohoutu dvojregulačního s termostatickým ovládáním | kus | 274 |  | 0 |  | 0 |  | 0 | 15 | 0 | 0 | 0 | 0 | 0 |  | Vlastní | Indiv | 0 | 0 |  | Práce |  |  |  | POL1_7
47 | 735120911 | Opravy otopných těles ocelových | kus | 48 |  | 0 |  | 0 |  | 0 | 15 | 0 | 0.02256 | 1.08 | 0 | 0 |  | Vlastní | Indiv | 0 | 0 |  | Práce |  |  |  | POL1_7
48 | 735151660 | Otopné těleso panelové dvoudeskové Hygiene přestupní plochy - záměna za stáv. dle stáv. rozměrů | kus | 8 |  | 0 |  | 0 |  | 0 | 15 | 0 | 0.46672 | 3.73 | 0 | 0 |  | Vlastní | Indiv | 0 | 0 |  | Práce |  |  |  | POL1_7
49 | 735151821 | Demontáž otopného tělesa panelového dvouřadého dl do 1500 mm | kus | 28 |  | 0 |  | 0 |  | 0 | 15 | 0 | 0.00224 | 0.06 | 0 | 0 |  | Vlastní | Indiv | 0 | 0 |  | Práce |  |  |  | POL1_7
50 | 735152475 | Otopné těleso panelové VK dvoudeskové 1 přídavná přestupní plocha - záměna za stáv. dle stáv. rozměrů | kus | 8 |  | 0 |  | 0 |  | 0 | 15 | 0 | 0.20128 | 1.61 | 0 | 0 |  | Vlastní | Indiv | 0 | 0 |  | Práce |  |  |  | POL1_7
51 | 735152480 | Otopné těleso panelové VK dvoudeskové 1 přídavná přestupní plocha - záměna za stáv. dle stáv. rozměrů | kus | 8 |  | 0 |  | 0 |  | 0 | 15 | 0 | 0.33904 | 2.71 | 0 | 0 |  | Vlastní | Indiv | 0 | 0 |  | Práce |  |  |  | POL1_7
52 | 735164272 | Otopné těleso trubkové přímotopné výška/délka 1810/600 mm - záměna za stáv. dle stáv. rozměrů | kus | 4 |  | 0 |  | 0 |  | 0 | 15 | 0 | 0.1564 | 0.63 | 0 | 0 |  | Vlastní | Indiv | 0 | 0 |  | Práce |  |  |  | POL1_7
53 | 735191901 | Vyzkoušení otopných těles ocelových po opravě tlakem | kus | 76 |  | 0 |  | 0 |  | 0 | 15 | 0 | 0 | 0 | 0 | 0 |  | Vlastní | Indiv | 0 | 0 |  | Práce |  |  |  | POL1_7
54 | 735191903 | Vyčištění otopných těles ocelových nebo hliníkových proplachem vodou | kus | 274 |  | 0 |  | 0 |  | 0 | 15 | 0 | 0 | 0 | 0 | 0 |  | Vlastní | Indiv | 0 | 0 |  | Práce |  |  |  | POL1_7
55 | 735191905 | Odvzdušnění otopných těles | kus | 274 |  | 0 |  | 0 |  | 0 | 15 | 0 | 0 | 0 | 0 | 0 |  | Vlastní | Indiv | 0 | 0 |  | Práce |  |  |  | POL1_7
56 | 735191910 | Napuštění vody do otopných těles | m2 | 274 |  | 0 |  | 0 |  | 0 | 15 | 0 | 0 | 0 | 0 | 0 |  | Vlastní | Indiv | 0 | 0 |  | Práce |  |  |  | POL1_7
57 | 735192923 | Zpětná montáž otopného tělesa panelového dvouřadého do 1500 mm | kus | 55 |  | 0 |  | 0 |  | 0 | 15 | 0 | 0.0011 | 0.06 | 0 | 0 |  | Vlastní | Indiv | 0 | 0 |  | Práce |  |  |  | POL1_7
58 | 735494811 | Vypuštění vody z otopných těles | ks | 274 |  | 0 |  | 0 |  | 0 | 15 | 0 | 0 | 0 | 0 | 0 |  | Vlastní | Indiv | 0 | 0 |  | Práce |  |  |  | POL1_7
Díl: | 783 | Dokončovací práce - nátěry |  |  |  | 0 |  | 0 |  | 0 |  | 0 |  | 2.44 |  | 0 |  |  |  |  | 0 | [5 empty] | DIL
59 | 783601327 | Odmaštění článkových otopných těles ředidlovým odmašťovačem před provedením nátěru | kus | 78 |  | 0 |  | 0 |  | 0 | 15 | 0 | 0.00702 | 0.55 | 0 | 0 |  | Vlastní | Indiv | 0 | 0 |  | Práce |  |  |  | POL1_7
60 | 783601421 | Ometení článkových otopných těles před provedením nátěru | kus | 78 |  | 0 |  | 0 |  | 0 | 15 | 0 | 0 | 0 | 0 | 0 |  | Vlastní | Indiv | 0 | 0 |  | Práce |  |  |  | POL1_7
61 | 783606814 | Odstranění nátěrů otopných těles okartáčováním | kus | 78 |  | 0 |  | 0 |  | 0 | 15 | 0 | 0 | 0 | 0 | 0 |  | Vlastní | Indiv | 0 | 0 |  | Práce |  |  |  | POL1_7
62 | 783617117 | Krycí dvojnásobný syntetický nátěr otopných těles | kus | 78 |  | 0 |  | 0 |  | 0 | 15 | 0 | 0.02418 | 1.89 | 0 | 0 |  | Vlastní | Indiv | 0 | 0 |  | Práce |  |  |  | POL1_7
[25 empty] | 15 | 21 | DPH
| Celkem |  |  |  |  | 0 | [18 empty] | 0 | 0 | SUM
Poznámky uchazeče k zadání
POPUZIV
END
Note on S6: Jedná se o informaci, zda se jedná o položku, která je do rozpočtu zadána z cenové soustavy RTS, nebo vlastní.
Note on T6: Jedná se o název CÚ, která je zadána u položky rozpočtu

## SO01 03 Pol
Soupis stavebních prací dodávek a služeb s výkazem výměr | [26 empty] | #TypZaznamu#
S: | 07_07_2023 | Paprsek - Snížení energetické náročnosti budovy; k Čihadlu 679, Velké Opatovice 679 63 | [24 empty] | STA
O: | SO01 | Ústav sociálí péče | [21 empty] | STA |  |  | OBJ
R: | 03 | FVE | [24 empty] | ROZ
P.č. | Číslo položky | Název položky | MJ | Množství | Cena / MJ | Celkem | Dodávka | Dodávka celk. | Montáž | Montáž celk. | DPH | Cena s DPH | Hmotnost / MJ | Hmotnost celk.(t) | Dem. hmotnost / MJ | Dem. hmotnost celk.(t) | Ceník | Cen. soustava / platnost | Cenová úroveň | Nhod / MJ | Nhod celk. | Dodavatel | Typ položky
Díl: | 21-M | Elektromontáže |  |  |  | 0 |  | 0 |  | 0 |  | 0 |  | 0.23 |  | 0 |  |  |  |  | 0 | [5 empty] | DIL
1 | 210100012 | Ukončení vodičů v rozváděči nebo na přístroji včetně zapojení průřezu žíly do 240 mm2 | kus | 10 |  | 0 |  | 0 |  | 0 | 15 | 0 | 0 | 0 | 0 | 0 |  | Vlastní | Indiv | 0 | 0 |  | Práce |  |  |  | POL1_1
2 | 210191509 | Montáž skříní a rozvaděčů, oceloplechových do 400A | kus | 6 |  | 0 |  | 0 |  | 0 | 15 | 0 | 0 | 0 | 0 | 0 |  | Vlastní | Indiv | 0 | 0 |  | Práce |  |  |  | POL1_1
3 | 210812019.2 | Montáž kabel Cu plný kulatý do 1 kV 5x95 až 120 mm2 uložený volně nebo v liště (CYKY) | m | 25 |  | 0 |  | 0 |  | 0 | 15 | 0 | 0 | 0 | 0 | 0 |  | Vlastní | Indiv | 0 | 0 |  | Práce |  |  |  | POL1_1
4 | 210813071 | Montáž kabelu Cu plného nebo laněného do 1 kV žíly 7x1,5 až 2,5 mm2 (např. CYKY) bez ukončení uloženého pevně | m | 280 |  | 0 |  | 0 |  | 0 | 15 | 0 | 0 | 0 | 0 | 0 |  | Vlastní | Indiv | 0 | 0 |  | Práce |  |  |  | POL1_1
5 | 741130061 | Ukončení vodič izolovaný do 25 mm2 nastřelení kabelového oka | kus | 36 |  | 0 |  | 0 |  | 0 | 15 | 0 | 0 | 0 | 0 | 0 |  | Vlastní | Indiv | 0 | 0 |  | Práce |  |  |  | POL1_1
6 | R0502 | Stavební úprava stávající místnosti pro osazení technologie FVE (vyčištění, vysekání prostupů, zapravení, přebroušení, zasádrování, výmalba) (materiál +práce) | kpl | 1 |  | 0 |  | 0 |  | 0 | 15 | 0 | 0 | 0 | 0 | 0 |  | Vlastní | Indiv | 0 | 0 |  | Práce |  |  |  | POL1_1
7 | 27251120 | koberec dielektrický do 26kV š 1200mm tl 4,5mm | m2 | 5 |  | 0 |  | 0 |  | 0 | 15 | 0 | 0.0079 | 0.04 | 0 | 0 |  | Vlastní | Indiv | 0 | 0 |  | Specifikace |  |  |  | POL3_0
8 | 34111114 | kabel instalační jádro Cu plné izolace PVC plášť PVC 450/750V (CYKY) 7x2,5mm2 | m | 280 |  | 0 |  | 0 |  | 0 | 15 | 0 | 0.00033 | 0.09 | 0 | 0 |  | Vlastní | Indiv | 0 | 0 |  | Specifikace |  |  |  | POL3_0
9 | 34111649.2 | kabel silový s Cu jádrem 1 kV 5x95mm2 | m | 25 |  | 0 |  | 0 |  | 0 | 15 | 0 | 0.00388 | 0.1 | 0 | 0 |  | Vlastní | Indiv | 0 | 0 |  | Specifikace |  |  |  | POL3_0
10 | R-21-M-0022 | Rozvaděč FVx DC pro jištění okruhů FV panelů | kus | 4 |  | 0 |  | 0 |  | 0 | 15 | 0 | 0 | 0 | 0 | 0 |  | Vlastní | Indiv | 0 | 0 |  | Specifikace |  |  |  | POL3_0
11 | R-21-M-0023 | Rozvaděč RH2, vč. výzbroje, dle schématu | kus | 1 |  | 0 |  | 0 |  | 0 | 15 | 0 | 0 | 0 | 0 | 0 |  | Vlastní | Indiv | 0 | 0 |  | Specifikace |  |  |  | POL3_0
12 | R-21-M-002322 | Rozvaděč RP, vč. výzbroje, dle schématu | kus | 1 |  | 0 |  | 0 |  | 0 | 15 | 0 | 0 | 0 | 0 | 0 |  | Vlastní | Indiv | 0 | 0 |  | Specifikace |  |  |  | POL3_0
13 | R-21-M-0024 | Úprava a přezbrojení stávajícího rozvaděče RH1, vč. výzbroje | kus | 1 |  | 0 |  | 0 |  | 0 | 15 | 0 | 0 | 0 | 0 | 0 |  | Vlastní | Indiv | 0 | 0 |  | Specifikace |  |  |  | POL3_0
Díl: | 21-M.4 | Kabeláž |  |  |  | 0 |  | 0 |  | 0 |  | 0 |  | 3.33 |  | 0 |  |  |  |  | 0 | [5 empty] | DIL
14 | 210100002 | Ukončení vodičů v rozváděči nebo na přístroji včetně zapojení průřezu žíly do 6 mm2 | kus | 120 |  | 0 |  | 0 |  | 0 | 15 | 0 | 0 | 0 | 0 | 0 |  | Vlastní | Indiv | 0 | 0 |  | Práce |  |  |  | POL1_1
15 | 210100003 | Ukončení vodičů v rozváděči nebo na přístroji včetně zapojení průřezu žíly do 16 mm2 | kus | 80 |  | 0 |  | 0 |  | 0 | 15 | 0 | 0 | 0 | 0 | 0 |  | Vlastní | Indiv | 0 | 0 |  | Práce |  |  |  | POL1_1
16 | 210100005 | Ukončení vodičů v rozváděči nebo na přístroji včetně zapojení průřezu žíly do 35 mm2 | kus | 30 |  | 0 |  | 0 |  | 0 | 15 | 0 | 0 | 0 | 0 | 0 |  | Vlastní | Indiv | 0 | 0 |  | Práce |  |  |  | POL1_1
17 | 210800051.1 | Montáž měděných vodičů CYY, CMA, CY, CYA, HO5V, HO7V 2,5 mm2 pod omítku ve stropě, nebo ve žlabech (požární trasy) | m | 120 |  | 0 |  | 0 |  | 0 | 15 | 0 | 0 | 0 | 0 | 0 |  | Vlastní | Indiv | 0 | 0 |  | Práce |  |  |  | POL1_1
18 | 210800052 | Montáž měděných vodičů CYY, CMA, CY, CYA, HO5V, HO7V 2,5 mm2 pod omítku ve stropě, nebo ve žlabech | m | 220 |  | 0 |  | 0 |  | 0 | 15 | 0 | 0 | 0 | 0 | 0 |  | Vlastní | Indiv | 0 | 0 |  | Práce |  |  |  | POL1_1
19 | 210800528 | Montáž měděných vodičů CY, HO5V, HO7V, NYY, YY 10 mm2 uložených volně | m | 80 |  | 0 |  | 0 |  | 0 | 15 | 0 | 0 | 0 | 0 | 0 |  | Vlastní | Indiv | 0 | 0 |  | Práce |  |  |  | POL1_1
20 | 210812063 | Montáž kabelů silnoproudých | m | 2800 |  | 0 |  | 0 |  | 0 | 15 | 0 | 0 | 0 | 0 | 0 |  | Vlastní | Indiv | 0 | 0 |  | Práce |  |  |  | POL1_1
21 | 210812063.1 | Montáž kabel Cu plný kulatý do 1 kV 5x4 až 6 mm2 uložený volně nebo v liště (CYKY) | m | 180 |  | 0 |  | 0 |  | 0 | 15 | 0 | 0 | 0 | 0 | 0 |  | Vlastní | Indiv | 0 | 0 |  | Práce |  |  |  | POL1_1
22 | 210812063.2 | Montáž kabelů silnoproudých 1x10mm | m | 200 |  | 0 |  | 0 |  | 0 | 15 | 0 | 0 | 0 | 0 | 0 |  | Vlastní | Indiv | 0 | 0 |  | Práce |  |  |  | POL1_1
23 | 741124703 | Montáž kabel Cu stíněný ovládací žíly 2 až 19x1 mm2 uložený volně (JYTY) | m | 200 |  | 0 |  | 0 |  | 0 | 15 | 0 | 0 | 0 | 0 | 0 |  | Vlastní | Indiv | 0 | 0 |  | Práce |  |  |  | POL1_1
24 | PR033.1 | Montáž tlačítka TOTAL STOP | kus | 2 |  | 0 |  | 0 |  | 0 | 15 | 0 | 0 | 0 | 0 | 0 |  | Vlastní | Indiv | 0 | 0 |  | Práce |  |  |  | POL1_1
25 | 341095150v | kabel silový s Cu jádrem, oválný 1-CXKH-V 3x1,5 mm2 | m | 120 |  | 0 |  | 0 |  | 0 | 15 | 0 | 7e-05 | 0.01 | 0 | 0 |  | Vlastní | Indiv | 0 | 0 |  | Specifikace |  |  |  | POL3_0
26 | 341095170 | kabel silový s Cu jádrem, CYKY 3x2,5 mm2 | m | 220 |  | 0 |  | 0 |  | 0 | 15 | 0 | 0.00011 | 0.02 | 0 | 0 |  | Vlastní | Indiv | 0 | 0 |  | Specifikace |  |  |  | POL3_0
27 | 34111100.1 | kabel silový s Cu jádrem 1 kV 5x6mm2 | m | 180 |  | 0 |  | 0 |  | 0 | 15 | 0 | 0.00053 | 0.1 | 0 | 0 |  | Vlastní | Indiv | 0 | 0 |  | Specifikace |  |  |  | POL3_0
28 | 34111100.22 | kabel silový H1Z2Z2-K 1x10mm2 bezhalogenový, nehořlavý, samozhášlivý | m | 200 |  | 0 |  | 0 |  | 0 | 15 | 0 | 0.00053 | 0.11 | 0 | 0 |  | Vlastní | Indiv | 0 | 0 |  | Specifikace |  |  |  | POL3_0
29 | 341111000 | kabel silový s Cu jádrem CYKY 5x10 mm2 | m | 80 |  | 0 |  | 0 |  | 0 | 15 | 0 | 0.00053 | 0.04 | 0 | 0 |  | Vlastní | Indiv | 0 | 0 |  | Specifikace |  |  |  | POL3_0
30 | 341261710.2 | kabel SOLAR XLS 1x6 | m | 2800 |  | 0 |  | 0 |  | 0 | 15 | 0 | 0.00082 | 2.3 | 0 | 0 |  | Vlastní | Indiv | 0 | 0 |  | Specifikace |  |  |  | POL3_0
31 | 341261710.2.1 | Kabely FTP cat.6 outdoor 8žil, materiál+montáž+ukončení | m | 920 |  | 0 |  | 0 |  | 0 | 15 | 0 | 0.00082 | 0.75 | 0 | 0 |  | Vlastní | Indiv | 0 | 0 |  | Specifikace |  |  |  | POL3_0
32 | PR033.1 | Tlačítko TOTAL STOP nástěnné, 230V, IP44, spínací kontakt | kus | 2 |  | 0 |  | 0 |  | 0 | 15 | 0 | 0 | 0 | 0 | 0 |  | Vlastní | Indiv | 0 | 0 |  | Specifikace |  |  |  | POL3_0
33 | R-JYTY | Ovládací vodič JYTY-O 2x1mm2 | m | 200 |  | 0 |  | 0 |  | 0 | 15 | 0 | 0 | 0 | 0 | 0 |  | Vlastní | Indiv | 0 | 0 |  | Specifikace |  |  |  | POL3_0
Díl: | 22-M | Montáže technologických zařízení |  |  |  | 0 |  | 0 |  | 0 |  | 0 |  | 0.15 |  | 0 |  |  |  |  | 0 | [5 empty] | DIL
34 | 210220101 | Montáž hromosvodného vedení svodových vodičů s podpěrami průměru do 10 mm | m | 40 |  | 0 |  | 0 |  | 0 | 15 | 0 | 0 | 0 | 0 | 0 |  | Vlastní | Indiv | 0 | 0 |  | Práce |  |  |  | POL1_1
35 | 210220231 | Montáž tyčí jímacích délky do 3 m na stojan | kus | 3 |  | 0 |  | 0 |  | 0 | 15 | 0 | 0 | 0 | 0 | 0 |  | Vlastní | Indiv | 0 | 0 |  | Práce |  |  |  | POL1_1
36 | 210800004 | Montáž měděných vodičů CYY 6 mm2 | m | 280 |  | 0 |  | 0 |  | 0 | 15 | 0 | 0 | 0 | 0 | 0 |  | Vlastní | Indiv | 0 | 0 |  | Práce |  |  |  | POL1_1
37 | 210800005.1 | Montáž měděných vodičů CYY 10 mm2 | m | 120 |  | 0 |  | 0 |  | 0 | 15 | 0 | 0 | 0 | 0 | 0 |  | Vlastní | Indiv | 0 | 0 |  | Práce |  |  |  | POL1_1
38 | 210800006 | Montáž měděných vodičů CYY 16 mm2 | m | 80 |  | 0 |  | 0 |  | 0 | 15 | 0 | 0 | 0 | 0 | 0 |  | Vlastní | Indiv | 0 | 0 |  | Práce |  |  |  | POL1_1
39 | 220110641 | Závěrečné práce ve skříni/rozvaděči | kus | 7 |  | 0 |  | 0 |  | 0 | 15 | 0 | 0.001 | 0.01 | 0 | 0 |  | Vlastní | Indiv | 0 | 0 |  | Práce |  |  |  | POL1_1
40 | R_00012 | Úprava stávající jímací soustavy pro osazení FV panelů, demontáž stávající soustavy a přesun + doplnění dle vykresu jímací soustavy v grafické části PD | kus | 1 |  | 0 |  | 0 |  | 0 | 15 | 0 | 0 | 0 | 0 | 0 |  | Vlastní | Indiv | 0 | 0 |  | Práce |  |  |  | POL1_1
41 | 10.067.555 | Svorkovnice EPS 2 ekvipotencionální | KS | 8 |  | 0 |  | 0 |  | 0 | 15 | 0 | 0 | 0 | 0 | 0 |  | Vlastní | Indiv | 0 | 0 |  | Specifikace |  |  |  | POL3_0
42 | 10.660.644 | Drát uzem. AL pr.8 AlMgSi+PVC měkký | m | 40 |  | 0 |  | 0 |  | 0 | 15 | 0 | 0 | 0 | 0 | 0 |  | Vlastní | Indiv | 0 | 0 |  | Specifikace |  |  |  | POL3_0
43 | 341413590 | vodič silový s Cu jádrem CYA H07 V-K 16 mm2 | m | 80 |  | 0 |  | 0 |  | 0 | 15 | 0 | 0.0002 | 0.02 | 0 | 0 |  | Vlastní | Indiv | 0 | 0 |  | Specifikace |  |  |  | POL3_0
44 | 341421570 | vodič silový s Cu jádrem CYA H07 V-K 6 mm2 | m | 280 |  | 0 |  | 0 |  | 0 | 15 | 0 | 6e-05 | 0.02 | 0 | 0 |  | Vlastní | Indiv | 0 | 0 |  | Specifikace |  |  |  | POL3_0
45 | 341421580 | vodič silový s Cu jádrem CYA H07 V-K 10 mm2 | m | 120 |  | 0 |  | 0 |  | 0 | 15 | 0 | 0.00011 | 0.01 | 0 | 0 |  | Vlastní | Indiv | 0 | 0 |  | Specifikace |  |  |  | POL3_0
46 | 354411240 | tyč jímací s rovným koncem JT 1,0 | kus | 13 |  | 0 |  | 0 |  | 0 | 15 | 0 | 0.0069 | 0.09 | 0 | 0 |  | Vlastní | Indiv | 0 | 0 |  | Specifikace |  |  |  | POL3_0
Díl: | 58-M | Revize vyhrazených technických zařízení |  |  |  | 0 |  | 0 |  | 0 |  | 0 |  | 0 |  | 0 |  |  |  |  | 0 | [5 empty] | DIL
47 | 210280001 | Revize, vypínán zařízení, dozor správce | kus | 1 |  | 0 |  | 0 |  | 0 | 15 | 0 | 0 | 0 | 0 | 0 |  | Vlastní | Indiv | 0 | 0 |  | Práce |  |  |  | POL1_1
48 | 210280002 | Výchozí revize | kus | 1 |  | 0 |  | 0 |  | 0 | 15 | 0 | 0 | 0 | 0 | 0 |  | Vlastní | Indiv | 0 | 0 |  | Práce |  |  |  | POL1_1
49 | 210280003 | Zkoušky a prohlídky el rozvodů a zařízení celková prohlídka pro objem mtž prací do 1 000 000 Kč | kus | 1 |  | 0 |  | 0 |  | 0 | 15 | 0 | 0 | 0 | 0 | 0 |  | Vlastní | Indiv | 0 | 0 |  | Práce |  |  |  | POL1_1
50 | 210280010 | Příplatek k celkové prohlídce za dalších i započatých 500 000 Kč přes 1 000 000 Kč | kus | 9 |  | 0 |  | 0 |  | 0 | 15 | 0 | 0 | 0 | 0 | 0 |  | Vlastní | Indiv | 0 | 0 |  | Práce |  |  |  | POL1_1
51 | R-099 | Revizní zpráva | kus | 1 |  | 0 |  | 0 |  | 0 | 15 | 0 | 0 | 0 | 0 | 0 |  | Vlastní | Indiv | 0 | 0 |  | Práce |  |  |  | POL1_1
Díl: | HZS | Hodinové zúčtovací sazby |  |  |  | 0 |  | 0 |  | 0 |  | 0 |  | 0 |  | 0 |  |  |  |  | 0 | [5 empty] | DIL
52 | 090001000 | Ostatní náklady - nepředvídatelné práce na stávajícíh objektech | hod | 80 |  | 0 |  | 0 |  | 0 | 15 | 0 | 0 | 0 | 0 | 0 |  | Vlastní | Indiv | 0 | 0 |  | Práce |  |  |  | POL1_1
53 | Hod.sazba2 | Pomocné zednické práce | hod | 80 |  | 0 |  | 0 |  | 0 | 15 | 0 | 0 | 0 | 0 | 0 |  | Vlastní | Indiv | 0 | 0 |  | Práce |  |  |  | POL1_1
54 | Hod.sazba3 | Pomocné nekvalifikované práce | hod | 120 |  | 0 |  | 0 |  | 0 | 15 | 0 | 0 | 0 | 0 | 0 |  | Vlastní | Indiv | 0 | 0 |  | Práce |  |  |  | POL1_1
55 | Hod.sazba5 | Zabezpečení pracoviště | hod | 24 |  | 0 |  | 0 |  | 0 | 15 | 0 | 0 | 0 | 0 | 0 |  | Vlastní | Indiv | 0 | 0 |  | Práce |  |  |  | POL1_1
56 | Hod.sazba6 | Koordinace postupu prací s ost. profesemi | hod | 30 |  | 0 |  | 0 |  | 0 | 15 | 0 | 0 | 0 | 0 | 0 |  | Vlastní | Indiv | 0 | 0 |  | Práce |  |  |  | POL1_1
57 | HZS2221 | Hodinová zúčtovací sazba elektrikář | hod | 90 |  | 0 |  | 0 |  | 0 | 15 | 0 | 0 | 0 | 0 | 0 |  | Vlastní | Indiv | 0 | 0 |  | Práce |  |  |  | POL1_1
58 | HZS4211 | Hodinová zúčtovací sazba revizní technik | hod | 16 |  | 0 |  | 0 |  | 0 | 15 | 0 | 0 | 0 | 0 | 0 |  | Vlastní | Indiv | 0 | 0 |  | Práce |  |  |  | POL1_1
59 | PR044 | Montážní plošina, vč. dopravy na stavbu | hod | 48 |  | 0 |  | 0 |  | 0 | 15 | 0 | 0 | 0 | 0 | 0 |  | Vlastní | Indiv | 0 | 0 |  | Práce |  |  |  | POL1_1
Díl: | N01 | Spotřební materiál |  |  |  | 0 |  | 0 |  | 0 |  | 0 |  | 0.01 |  | 0 |  |  |  |  | 0 | [5 empty] | DIL
60 | R_000001 | Montáž FV panelu na konstrukci, vč. upevnění a zapojení | kus | 249 |  | 0 |  | 0 |  | 0 | 15 | 0 | 0 | 0 | 0 | 0 |  | Vlastní | Indiv | 0 | 0 |  | Práce |  |  |  | POL1_1
61 | R_000003 | Montáž ocelové konstrukce pod FV panely na střechu - s kotvením | kus | 249 |  | 0 |  | 0 |  | 0 | 15 | 0 | 0 | 0 | 0 | 0 |  | Vlastní | Indiv | 0 | 0 |  | Práce |  |  |  | POL1_1
62 | R_000005 | Osazení střídače do 100 kg, vč. zapojen, zprovoznění a uzemnění | kus | 2 |  | 0 |  | 0 |  | 0 | 15 | 0 | 0 | 0 | 0 | 0 |  | Vlastní | Indiv | 0 | 0 |  | Práce |  |  |  | POL1_1
63 |  | ZRUŠENO | [5 empty] | 0 |  | 0 | 15 | 0 | 0 | 0 | 0 | 0 |  | Vlastní | Indiv | 0 | 0 |  | Práce |  |  |  | POL1_1
64 | R_000252 | Montáž odpojovačů | kus | 249 |  | 0 |  | 0 |  | 0 | 15 | 0 | 0 | 0 | 0 | 0 |  | Vlastní | Indiv | 0 | 0 |  | Práce |  |  |  | POL1_1
65 | R_000265 | Řídící jednotka odpojovačů, vč. zapojení a seřízení, viz schéma sítě | kus | 1 |  | 0 |  | 0 |  | 0 | 15 | 0 | 0 | 0 | 0 | 0 |  | Vlastní | Indiv | 0 | 0 |  | Práce |  |  |  | POL1_1
66 | R_000277 | Ostatní elektromontážní práce, vč. materiálu. Zapojení rozvaděč, příprava kabelových tras, kotvení žlabů, vyvazování kabelů ve žlabech, protahování kabelů a zapojení do konektorů | kpl | 1 |  | 0 |  | 0 |  | 0 | 15 | 0 | 0 | 0 | 0 | 0 |  | Vlastní | Indiv | 0 | 0 |  | Práce |  |  |  | POL1_1
67 |  | ZRUŠENO | [5 empty] | 0 |  | 0 | 15 | 0 | 0 | 0 | 0 | 0 |  | Vlastní | Indiv | 0 | 0 |  | Práce |  |  |  | POL1_1
68 | R_650 | Osazení řídící jednotky, vč. zapojen, zprovoznění | kus | 1 |  | 0 |  | 0 |  | 0 | 15 | 0 | 0 | 0 | 0 | 0 |  | Vlastní | Indiv | 0 | 0 |  | Práce |  |  |  | POL1_1
69 | 231701530.1 | pěna montážní protipožární polyuretanová jednosložková 750 ml, požární odolnost více než 360 minut | kus | 16 |  | 0 |  | 0 |  | 0 | 15 | 0 | 0.0008 | 0.01 | 0 | 0 |  | Vlastní | Indiv | 0 | 0 |  | Specifikace |  |  |  | POL3_0
70 | N1 | Podružný materiál (koncovky, svorky, spojky, sádra, koncovky, hřebíky, vruty, hmoždiny, atd.) | kus | 1 |  | 0 |  | 0 |  | 0 | 15 | 0 | 0 | 0 | 0 | 0 |  | Vlastní | Indiv | 0 | 0 |  | Specifikace |  |  |  | POL3_0
71 | R_000002 | FV panel, 400W, monokrystal, účinnost min. 20% | kus | 249 |  | 0 |  | 0 |  | 0 | 15 | 0 | 0 | 0 | 0 | 0 |  | Vlastní | Indiv | 0 | 0 |  | Specifikace |  |  |  | POL3_0
72 | R_000004 | Ocelová konstrukce pod FV panely na šikmou střechu | kus | 249 |  | 0 |  | 0 |  | 0 | 15 | 0 | 0 | 0 | 0 | 0 |  | Vlastní | Indiv | 0 | 0 |  | Specifikace |  |  |  | POL3_0
73 | R_000006 | Solární měnič hybrid s aktivním chlazením, třífázový, vst.výkon 5-15kW, Třída krytí IP65, připojení WIFI,LAN,RS485,smartmeter | kus | 2 |  | 0 |  | 0 |  | 0 | 15 | 0 | 0 | 0 | 0 | 0 |  | Vlastní | Indiv | 0 | 0 |  | Specifikace |  |  |  | POL3_0
74 | R_000007 | Solární měnič hybrid s aktivním chlazením, třífázový, vst.výkon 20-30kW, Třída krytí IP65, připojení WIFI,LAN,RS485,smartmeter | kus | 2 |  | 0 |  | 0 |  | 0 | 15 | 0 | 0 | 0 | 0 | 0 |  | Vlastní | Indiv | 0 | 0 |  | Specifikace |  |  |  | POL3_0
75 |  | ZRUŠENO | [5 empty] | 0 |  | 0 | 15 | 0 | 0 | 0 | 0 | 0 |  | Vlastní | Indiv | 0 | 0 |  | Specifikace |  |  |  | POL3_0
76 | R_00225 | Odpojovač FV panelů | kus | 249 |  | 0 |  | 0 |  | 0 | 15 | 0 | 0 | 0 | 0 | 0 |  | Vlastní | Indiv | 0 | 0 |  | Specifikace |  |  |  | POL3_0
77 | R_651636 | Central DATA (řízení a monitoring střídačů) | kus | 1 |  | 0 |  | 0 |  | 0 | 15 | 0 | 0 | 0 | 0 | 0 |  | Vlastní | Indiv | 0 | 0 |  | Specifikace |  |  |  | POL3_0
78 |  | ZRUŠENO | [5 empty] | 0 |  | 0 | 15 | 0 | 0 | 0 | 0 | 0 |  | Vlastní | Indiv | 0 | 0 |  | Specifikace |  |  |  | POL3_0
79 | v_06.1 | Požární ucpávky prostupů | kus | 16 |  | 0 |  | 0 |  | 0 | 15 | 0 | 0 | 0 | 0 | 0 |  | Vlastní | Indiv | 0 | 0 |  | Specifikace |  |  |  | POL3_0
Díl: | VRN1 | Průzkumné, geodetické a projektové práce |  |  |  | 0 |  | 0 |  | 0 |  | 0 |  | 0 |  | 0 |  |  |  |  | 0 | [5 empty] | DIL
80 | 013203000 | Konstrukční dokumentace technologichých zařízení | kus | 7 |  | 0 |  | 0 |  | 0 | 15 | 0 | 0 | 0 | 0 | 0 |  | Vlastní | Indiv | 0 | 0 |  | Práce |  |  |  | POL1_1
81 | 013254000 | Realizační dokumentace | kus | 1 |  | 0 |  | 0 |  | 0 | 15 | 0 | 0 | 0 | 0 | 0 |  | Vlastní | Indiv | 0 | 0 |  | Práce |  |  |  | POL1_1
82 | 013254001 | Dokumentace skutečného provedení stavby | kus | 1 |  | 0 |  | 0 |  | 0 | 15 | 0 | 0 | 0 | 0 | 0 |  | Vlastní | Indiv | 0 | 0 |  | Práce |  |  |  | POL1_1
Díl: | VRN4 | Inženýrská činnost |  |  |  | 0 |  | 0 |  | 0 |  | 0 |  | 0 |  | 0 |  |  |  |  | 0 | [5 empty] | DIL
83 | 041002000 | Dozory | kus | 1 |  | 0 |  | 0 |  | 0 | 15 | 0 | 0 | 0 | 0 | 0 |  | Vlastní | Indiv | 0 | 0 |  | Práce |  |  |  | POL1_1
84 | 043002000 | Zkoušky a ostatní měření | kus | 1 |  | 0 |  | 0 |  | 0 | 15 | 0 | 0 | 0 | 0 | 0 |  | Vlastní | Indiv | 0 | 0 |  | Práce |  |  |  | POL1_1
85 | 045002000 | Kompletační a koordinační činnost | kus | 1 |  | 0 |  | 0 |  | 0 | 15 | 0 | 0 | 0 | 0 | 0 |  | Vlastní | Indiv | 0 | 0 |  | Práce |  |  |  | POL1_1
86 | 049002000 | Ostatní inženýrská činnost | kus | 1 |  | 0 |  | 0 |  | 0 | 15 | 0 | 0 | 0 | 0 | 0 |  | Vlastní | Indiv | 0 | 0 |  | Práce |  |  |  | POL1_1
Díl: | 751 | Kabelové žlaby |  |  |  | 0 |  | 0 |  | 0 |  | 0 |  | 0.66 |  | 0 |  |  |  |  | 0 | [5 empty] | DIL
87 | 210020011 | Montáž kabelových závěsů hřebenových, vč. kotvení | kus | 145 |  | 0 |  | 0 |  | 0 | 15 | 0 | 0 | 0 | 0 | 0 |  | Vlastní | Indiv | 0 | 0 |  | Práce |  |  |  | POL1_7
88 | 210020310.1 | Vytvoření prostupů pro kabely, vč. následního utěsnění, popř. požárních ucpávek | kus | 10 |  | 0 |  | 0 |  | 0 | 15 | 0 | 0 | 0 | 0 | 0 |  | Vlastní | Indiv | 0 | 0 |  | Práce |  |  |  | POL1_7
89 | 210020310.1.1 | Montáž žlabů kovových šířky do 600 mm, vč. víka | m | 145 |  | 0 |  | 0 |  | 0 | 15 | 0 | 0 | 0 | 0 | 0 |  | Vlastní | Indiv | 0 | 0 |  | Práce |  |  |  | POL1_7
90 | 742190003 | Vyvazování kabeláže ve žlabech | m | 145 |  | 0 |  | 0 |  | 0 | 15 | 0 | 0 | 0 | 0 | 0 |  | Vlastní | Indiv | 0 | 0 |  | Práce |  |  |  | POL1_7
91 | 231701530 | pěna montážní protipožární polyuretanová jednosložková 750 ml, požární odolnost více než 360 minut | kus | 10 |  | 0 |  | 0 |  | 0 | 15 | 0 | 0.0008 | 0.01 | 0 | 0 |  | Vlastní | Indiv | 0 | 0 |  | Specifikace |  |  |  | POL3_0
92 | 345754930.1 | Kabelový pozinkovaný žlab, plný, s integ. spojkou 200x100, vč. lomových a rozbočovacích dílů, materiálu pro zavěšení, s víkem | m | 145 |  | 0 |  | 0 |  | 0 | 15 | 0 | 0.0045 | 0.65 | 0 | 0 |  | Vlastní | Indiv | 0 | 0 |  | Specifikace |  |  |  | POL3_0
93 | v_06 | Požární ucpávky prostupů | kus | 10 |  | 0 |  | 0 |  | 0 | 15 | 0 | 0 | 0 | 0 | 0 |  | Vlastní | Indiv | 0 | 0 |  | Specifikace |  |  |  | POL3_0
[25 empty] | 15 | 21 | DPH
| Celkem |  |  |  |  | 0 | [18 empty] | 0 | 0 | SUM
Poznámky uchazeče k zadání
POPUZIV
END
Note on S6: Jedná se o informaci, zda se jedná o položku, která je do rozpočtu zadána z cenové soustavy RTS, nebo vlastní.
Note on T6: Jedná se o název CÚ, která je zadána u položky rozpočtu

## SO01 04 Pol
Soupis stavebních prací dodávek a služeb s výkazem výměr | [26 empty] | #TypZaznamu#
S: | 07_07_2023 | Paprsek - Snížení energetické náročnosti budovy; k Čihadlu 679, Velké Opatovice 679 63 | [24 empty] | STA
O: | SO01 | Ústav sociálí péče | [21 empty] | STA |  |  | OBJ
R: | 04 | VRN | [24 empty] | ROZ
P.č. | Číslo položky | Název položky | MJ | Množství | Cena / MJ | Celkem | Dodávka | Dodávka celk. | Montáž | Montáž celk. | DPH | Cena s DPH | Hmotnost / MJ | Hmotnost celk.(t) | Dem. hmotnost / MJ | Dem. hmotnost celk.(t) | Ceník | Cen. soustava / platnost | Cenová úroveň | Nhod / MJ | Nhod celk. | Dodavatel | Typ položky
Díl: | VN | Vedlejší náklady |  |  |  | 0 |  | 0 |  | 0 |  | 0 |  | 0 |  | 0 |  |  |  |  | 0 | [5 empty] | DIL
1 | 01 | Zařízení staveniště - veškeré náklady spojené s vybudováním, provozem a odstraněním ZS | soubor | 1 |  | 0 |  | 0 |  | 0 | 15 | 0 | 0 | 0 | 0 | 0 |  | Vlastní | Indiv | 0 | 0 |  | Specifikace |  |  |  | POL3_
2 | 02 | Zkoušky a revize- náklady zhotovitele na provádění zkoušek a revizí nezbytných k provedení díla | soubor | 1 |  | 0 |  | 0 |  | 0 | 15 | 0 | 0 | 0 | 0 | 0 |  | Vlastní | Indiv | 0 | 0 |  | Specifikace |  |  |  | POL3_
3 | 03 | Provozní vlivy - zohlednění všech cizích vlivů způsobených na stavbě zohlednění fázování realizace s ohledem na provoz objektu v ubytovací části | soubor | 1 |  | 0 |  | 0 |  | 0 | 15 | 0 | 0 | 0 | 0 | 0 |  | Vlastní | Indiv | 0 | 0 |  | Specifikace |  |  |  | POL3_0
|  | odkaz na TZ str. 34 : 1 |  | 1 | [22 empty] | VV | 0
4 | 04 | Geodetické práce - vytyčení všech stávajících podzemních sítí, stavby, IS, skutečného provedení atd | soubor | 1 |  | 0 |  | 0 |  | 0 | 15 | 0 | 0 | 0 | 0 | 0 |  | Vlastní | Indiv | 0 | 0 |  | Specifikace |  |  |  | POL3_0
5 | 05 | Mimostaveništní doprava - mimořádné náklady spojené s dopravou materiálu na staveniště | soubor | 1 |  | 0 |  | 0 |  | 0 | 15 | 0 | 0 | 0 | 0 | 0 |  | Vlastní | Indiv | 0 | 0 |  | Specifikace |  |  |  | POL3_0
6 | 06 | Územní vlivy - zohlednění dopravních omezení záborů veřejných ploch vč.dokumentace a povolení přechodné úpravy provozu na pozemních komunikacích | soubor | 1 |  | 0 |  | 0 |  | 0 | 15 | 0 | 0 | 0 | 0 | 0 |  | Vlastní | Indiv | 0 | 0 |  | Specifikace |  |  |  | POL3_0
7 | 07 | Vnitroareálová doprava - mimořádné náklady spojené se stíženými podmínkami (absence přístupu apod.) | soubor | 1 |  | 0 |  | 0 |  | 0 | 15 | 0 | 0 | 0 | 0 | 0 |  | Vlastní | Indiv | 0 | 0 |  | Specifikace |  |  |  | POL3_0
8 | 08 | Dokumentace skutečného provedení (5paré) | soubor | 1 |  | 0 |  | 0 |  | 0 | 15 | 0 | 0 | 0 | 0 | 0 |  | Vlastní | Indiv | 0 | 0 |  | Specifikace |  |  |  | POL3_
9 | 09 | Bankovní záruky - náklady na bankovní záruky dle podmínek zadavatele | soubor | 1 |  | 0 |  | 0 |  | 0 | 15 | 0 | 0 | 0 | 0 | 0 |  | Vlastní | Indiv | 0 | 0 |  | Specifikace |  |  |  | POL3_0
10 | 10 | Pojištění stavby - náklady na pojištění stavby dle podmínek zadavatele | soubor | 1 |  | 0 |  | 0 |  | 0 | 15 | 0 | 0 | 0 | 0 | 0 |  | Vlastní | Indiv | 0 | 0 |  | Specifikace |  |  |  | POL3_0
11 | 11 | Dílenská a výrobní dokumentace | soubor | 1 |  | 0 |  | 0 |  | 0 | 15 | 0 | 0 | 0 | 0 | 0 |  | Vlastní | Indiv | 0 | 0 |  | Specifikace |  |  |  | POL3_0
12 | 12 | Koordinační činnost pro jednotlivé profese vč. dokumentace | soubor | 1 |  | 0 |  | 0 |  | 0 | 15 | 0 | 0 | 0 | 0 | 0 |  | Vlastní | Indiv | 0 | 0 |  | Specifikace |  |  |  | POL3_0
13 | 13 | Zpracování PENB (případné vyjádření k platnosti stávajícího PENB) | soubor | 1 |  | 0 |  | 0 |  | 0 | 15 | 0 | 0 | 0 | 0 | 0 |  | Vlastní | Indiv | 0 | 0 |  | Specifikace |  |  |  | POL3_0
14 | 14 | Zajištění kolaudace stavby vč. inženýrské činnosti | soubor | 1 |  | 0
15 | 15 | Odpojení a znovu-připojení všech prvků EZS při výměně oken - jedná se o dodatečnou povrchovou montáž EZS na stávající okna/dveře (počet ks 60) | soubor | 1 |  | 0 |  | 0 |  | 0 | 15 | 0 | 0 | 0 | 0 | 0 |  | Vlastní | Indiv | 0 | 0 |  | Specifikace |  |  |  | POL3_0
[25 empty] | 15 | 21 | DPH
| Celkem |  |  |  |  | 0 | [18 empty] | 0 | 0 | SUM
Poznámky uchazeče k zadání
POPUZIV
END
Note on S6: Jedná se o informaci, zda se jedná o položku, která je do rozpočtu zadána z cenové soustavy RTS, nebo vlastní.
Note on T6: Jedná se o název CÚ, která je zadána u položky rozpočtu