## Rekapitulace
Soupis objektů s DPH
Stavba: III/3957 Zbraslav, propust 3957-1P
Varianta: ZŘ -
| Odbytová cena: | 0
| OC+DPH: | 0
Objekt | Popis | OC | DPH | OC+DPH
Ostatní a vedlejší | náklady | 0 | 0 | 0
SO 201 | Propust ev.č. 3957-1P | 0 | 0 | 0

## 000
ASPE10 | [9 empty] | 3
|  |  |  | Příloha k formuláři pro ocenění nabídky |  |  |  |  | 0 | 3
S | Stavba: |  |  | III/3957 Zbraslav, propust 3957-1P |  |  | Vedlejší | 0 | 0,00 | 2
O | Objekt: | 000 |  | Ostatní a vedlejší náklady |  |  |  |  | 15,00 | 2
O1 | Rozpočet: | [7 empty] | 21,00 | 2
Typ | Poř. číslo | Kód položky | Varianta: | Název položky | MJ | Množství | Cena
[7 empty] | Jednotková | Celkem
0 | 1 | 2 | 3 | 4 | 5 | 6 | 9 | 10
SD |  | 0 |  | Všeobecné konstrukce a práce |  |  |  | 0 | 0 |  | 0 | 0
| 1 | 00002 | R | Zřízení a odstranění zařízení staveniště - popsáno v obchodních podmínkách | KPL | 1 | 0 | 0 | 0 | 2
P | 2 | 00003 | R | Zajištění povolení zvláštního užívání komunikací - popsáno v obchodních podmínkách, v zákoně č. 13/1997 Sb., a vyhlášce č. 104/1997 | KPL | 1 | 0 | 0 | 0 | 2
PP
VV
TS
| 3 | 02720 |  | POMOC PRÁCE ZŘÍZ NEBO ZAJIŠŤ REGULACI A OCHRANU DOPRAVY | KPL | 1 | 0 | 0 | 0 | 2
Přechodná úprava dopravního značení a objízdných tras, včetně údržby a úprav během stavebních prací v souladu s TP66 - "Zásady pro označování pracovních míst na PK a s platnými předpisy pro navrhování DZ na PK, vč. vyhlášky, kterou se provádějí pravidla provozu na pozemních komunikacích 294/2015 v platném znění. Stávající svislé dopravní značky se pro potřeby PDZ zachovají a dle potřeby zakryjí, upraví nebo doplní. Přechodné SDZ (značky, směrovací desky, závory, semafor. souprava, světla) se umístí na nosičích a podkladních deskách včetně nutných přesunů dle jednotlivých fází (etap) výstavby, dodávka, montáž, demontáž. Délka trvání a způsob řešení každé etapy závisí na prováděcí firmě.
zahrnuje veškeré náklady spojené s objednatelem požadovanými pracemi
P | 4 | 00010 | R | Hlavní prohlídka propustku prováděná při uvedení stavby do provozu - popsáno v obchodních podmínkách | KPL | 1 | 0 | 0 | 0 | 2
PP |  |  |  | vč. vložení do BMS
VV
TS

## SO 201
ASPE10 |  |  |  | Firma: Správa a údržba silnic Jihomoravského kraje, příspěvková organizace kraje | [5 empty] | 3
|  |  |  | Soupis prací objektu |  |  |  |  | 0 | 3
S | Stavba: |  |  | III/3957 Zbraslav, propust 3957-1P |  |  | SO 201 | 0 | 0,00 | 2
O | Rozpočet: | SO 201 |  | Propust ev.č. 3957-1P |  |  |  |  | 15,00 | 2
Typ | Poř. číslo | Kód položky | Varianta | Název položky | MJ | Množství | Jednotková cena |  | 21,00 | 2
[7 empty] | Jednotková | Celkem
0 | 1 | 2 | 3 | 4 | 5 | 6 | 9 | 10
SD |  | 0 |  | Všeobecné konstrukce a práce |  |  |  | 0 | 0 |  | 0 | 0
P | 1 | 014102 |  | POPLATKY ZA SKLÁDKU | T | 9.92 | 0 | 0 | 0 | 2
PP |  |  |  | Vyčištění území pod propustkem a krajnic na mostě
VV |  |  |  | Vyčištění území pod propustkem 0,6*8,0*0,2*2=1,920 [A] Vyčištění krajnic na mostě 2,0*5,0*0,2*2*2=8,000 [B] Celkem: A+B=9,920 [C]
TS |  |  |  | zahrnuje veškeré poplatky provozovateli skládky související s uložením odpadu na skládce.
SD |  | 1 |  | Zemní práce |  |  |  | 0 | 0 |  | 0 | 0
P | 2 | 111208 |  | ODSTRANĚNÍ KŘOVIN S ODVOZEM DO 20KM | M2 | 10 | 0 | 0 | 0 | 2
PP |  |  |  | Vykácení porostu na levé straně
VV |  |  |  | 2,0*5,0=10,000 [A]
TS |  |  |  | Položka zahrnuje: - odstranění křovin a stromů do průměru 100 mm - dopravu dřevin na předepsanou vzdálenost - spálení na hromadách nebo štěpkování
P | 3 | 12920 |  | ČIŠTĚNÍ KRAJNIC OD NÁNOSU | M3 | 4 | 0 | 0 | 0 | 2
PP |  |  |  | Vyčištění krajnic vozovky na mostě
VV |  |  |  | 2,0*5,0*0,2*2=4,000 [A]
TS |  |  |  | Položka zahrnuje: - vodorovnou a svislou dopravu, přemístění, přeložení, manipulace s materiálem a uložení na skládku. Položka nezahrnuje: - poplatek za skládku, který se vykazuje v položce 0141** (s výjimkou malého množství materiálu, kde je možné poplatek zahrnout do jednotkové ceny položky – tento fakt musí být uveden v doplňujícím textu k položce)
P | 4 | 12960 |  | ČIŠTĚNÍ VODOTEČÍ A MELIORAČ KANÁLŮ OD NÁNOSŮ | M3 | 0.96 | 0 | 0 | 0 | 2
PP |  |  |  | Vyčištění území pod propustkem
VV |  |  |  | 0,6*8,0*0,2=0,960 [A]
TS |  |  |  | Součástí položky je vodorovná a svislá doprava, přemístění, přeložení, manipulace s materiálem a uložení na skládku. Nezahrnuje poplatek za skládku, který se vykazuje v položce 0141** (s výjimkou malého množství materiálu, kde je možné poplatek zahrnout do jednotkové ceny položky – tento fakt musí být uveden v doplňujícím textu k položce)
SD |  | 6 |  | Úpravy povrchů, podlahy, výplně otvorů |  |  |  | 0 | 0 |  | 0 | 0
P | 5 | 626121 |  | REPROFIL PODHL, SVIS PLOCH SANAČ MALTOU DVOUVRST TL DO 40MM | M2 | 19.208 | 0 | 0 | 0 | 2
PP |  |  |  | Sanace čel nosné konstrukce a obou říms
VV |  |  |  | Levé čelo 5,0*1,0-3,14*0,9*0,9/4=4,364 [A] Pravé čelo 5,0*1,0-3,14*0,9*0,9/4=4,364 [B] Levá římsa (0,2+0,6+0,2)*5,0+0,2+0,6+2=5,240 [C] Pravá římsa (0,2+0,6+0,2)*5,0+0,2+0,6+2=5,240 [D] Celkem: A+B+C+D=19,208 [E]
TS |  |  |  | položka zahrnuje: dodávku veškerého materiálu potřebného pro předepsanou úpravu v předepsané kvalitě nutné vyspravení podkladu, případně zatření spar zdiva položení vrstvy v předepsané tloušťce potřebná lešení a podpěrné konstrukce
P | 6 | 62631 |  | SPOJOVACÍ MŮSTEK MEZI STARÝM A NOVÝM BETONEM | M2 | 8.728 | 0 | 0 | 0 | 2
PP |  |  |  | Sanace obou čel nosné konstrukce
VV |  |  |  | Levé čelo 5,0*1,0-3,14*0,9*0,9/4=4,364 [A] Pravé čelo 5,0*1,0-3,14*0,9*0,9/4=4,364 [B] Celkem: A+B=8,728 [C]
TS |  |  |  | položka zahrnuje: dodávku veškerého materiálu potřebného pro předepsanou úpravu v předepsané kvalitě nutné vyspravení podkladu, případně zatření spar zdiva položení vrstvy v předepsané tloušťce potřebná lešení a podpěrné konstrukce
P | 7 | 62641 |  | SJEDNOCUJÍCÍ STĚRKA JEMNOU MALTOU TL CCA 2MM | M2 | 19.208 | 0 | 0 | 0 | 2
PP |  |  |  | Sanace čel nosné konstrukce a obou říms
VV |  |  |  | Levé čelo 5,0*1,0-3,14*0,9*0,9/4=4,364 [A] Pravé čelo 5,0*1,0-3,14*0,9*0,9/4=4,364 [B] Levá římsa (0,2+0,6+0,2)*5,0+0,2+0,6+2=5,240 [C] Pravá římsa (0,2+0,6+0,2)*5,0+0,2+0,6+2=5,240 [D] Celkem: A+B+C+D=19,208 [E]
TS |  |  |  | položka zahrnuje: dodávku veškerého materiálu potřebného pro předepsanou úpravu v předepsané kvalitě nutné vyspravení podkladu, případně zatření spar zdiva položení vrstvy v předepsané tloušťce potřebná lešení a podpěrné konstrukce
P | 8 | 62652 |  | OCHRANA VÝZTUŽE PŘI NEDOSTATEČNÉM KRYTÍ | M2 | 2.182 | 0 | 0 | 0 | 2
PP |  |  |  | Sanace obou čel nosné konstrukce 25% plochy
VV |  |  |  | Levé čelo 0,25*(5,0*1,0-3,14*0,9*0,9/4)=1,091 [A] Pravé čelo 0,25*(5,0*1,0-3,14*0,9*0,9/4)=1,091 [B] Celkem: A+B=2,182 [C]
TS |  |  |  | položka zahrnuje: dodávku veškerého materiálu potřebného pro předepsanou úpravu v předepsané kvalitě položení vrstvy v předepsané tloušťce potřebná lešení a podpěrné konstrukce
SD |  | 7 |  | Přidružená stavební výroba |  |  |  | 0 | 0 |  | 0 | 0
| 9 | 78312 |  | PROTIKOROZ OCHRANA OCEL KONSTR NÁTĚREM VÍCEVRST | M2 | 11 | 0 | 0 | 0 | 2
Mostní zábradlí
5,0*1,1*2=11,000 [A]
položky nátěrů zahrnují kompletní povlaky (i různobarevné), včetně úpravy podkladu (odmaštění, odrezivění, odstranění starých nátěrů a nečistot) a jeho vyspravení, provedení nátěru předepsaným postupem a splnění všech požadavků daných technologickým předpisem.
P | 10 | 78382 |  | NÁTĚRY BETON KONSTR TYP S2 (OS-B) | M2 | 10.48 | 0 | 0 | 0 | 2
PP |  |  |  | Obě římsy
VV |  |  |  | Levá římsa (0,2+0,6+0,2)*5,0+0,2+0,6+2=5,240 [A] Pravá římsa (0,2+0,6+0,2)*5,0+0,2+0,6+2=5,240 [B] Celkem: A+B=10,480 [C]
TS |  |  |  | - položka zahrnuje kompletní povlaky (i různobarevné), včetně úpravy podkladu (odmaštění, odstranění starých nátěrů a nečistot) a jeho vyspravení, provedení nátěru předepsaným postupem a splnění všech požadavků daných technologickým předpisem.
SD |  | 9 |  | Ostatní konstrukce a práce |  |  |  | 0 | 0 |  | 0 | 0
P | 11 | 938543 |  | OČIŠTĚNÍ BETON KONSTR OTRYSKÁNÍM TLAK VODOU DO 1000 BARŮ | M2 | 19.208 | 0 | 0 | 0 | 2
PP |  |  |  | Očištění sanovaných ploch čel nosné konstrukce a obou říms
VV |  |  |  | Levé čelo 5,0*1,0-3,14*0,9*0,9/4=4,364 [A] Pravé čelo 5,0*1,0-3,14*0,9*0,9/4=4,364 [B] Levá římsa (0,2+0,6+0,2)*5,0+0,2+0,6+2=5,240 [C] Pravá římsa (0,2+0,6+0,2)*5,0+0,2+0,6+2=5,240 [D] Celkem: A+B+C+D=19,208 [E]
TS |  |  |  | položka zahrnuje očištění předepsaným způsobem včetně odklizení vzniklého odpadu