## Rekapitulace
II/374 Šebetov průtah
Rekapitulace
I. Stavební náklady |  | Kontrolní rozpočet bez DPH | Kontrolní rozpočet včetně DPH
Objekt | Popis |  | KR s DPH
SO 101 | II/374 křiž. III/3744 - křiž. MK u autobazaru | 0 | 0
Stavební náklady - celkem |  | 0 | 0
II. Ostatní a vedlejší náklady |  | Kontrolní rozpočet bez DPH | Kontrolní rozpočet včetně DPH
Objekt | Popis |  | KR s DPH
SO 000 | Ostatní a vedlejší náklady | 0 | 0
Ostatní a vedlejší náklady - celkem |  | 0 | 0
Rekapitulace stavby |  | Kontrolní rozpočet bez DPH | Kontrolní rozpočet včetně DPH
KR s DPH
Finanční náklady projektu celkem | CELKEM VŠICHNI INVESTOŘI | 0 | 0

## SO 000
ASPE10 | [9 empty] | 3
|  |  |  | Soupis prací |  |  |  |  | #REF! | 3
S | Stavba: |  |  | II/374 Šebetov průtah |  |  | SO 000 | 0 | 0,00 | 2
O | Rozpočet: | SO 000 |  | Ostatní a vedlejší náklady |  |  |  |  | 15,00 | 2
Typ | Poř. číslo | Kód položky | Varianta | Název položky | MJ | Množství | Jednotková cena |  | 21,00 | 2
[7 empty] | Jednotková | Celkem
0 | 1 | 2 | 3 | 4 | 5 | 6 | 9 | 10
SD |  | 0 |  | Všeobecné konstrukce a práce |  |  |  | 0 | #REF! |  | #REF! | #REF!
P | 1 | 00008 | R | Zajištění přístupů a příjezdů k sousedním nemovitostem - popsáno v obchodních podmínkách, v zákoně č. 13/1997 Sb., a vyhlášce č. 104/1997 | KPL | 0.294 |  | 0 | 0 | 2
PP
VV |  |  | : | délka stavby: 0,294 km
TS
P | 2 | 00014 | R | Zajištění provedení a výstupů veškerých zkoušek a revizí - popsáno v obchodních podmínkách, technických podmínkách a normách ČSN | KPL | 0.294 |  | 0 | 0 | 2
PP
VV
TS
P | 3 | 02710 |  | POMOC PRÁCE - ZAJIŠTĚNÍ, ZŘÍZENÍ, ODSTRANĚNÍ DOPRAVNÍHO ZNAČENÍ | KPL | 0.294 |  | 0 | 0 | 2
PP |  |  |  | Přechodná úprava dopravního značení a objízdných tras, včetně údržby a úprav během stavebních prací v souladu s TP66 - II.vydání "Zásady pro označování pracovních míst na PK" a s platnými předpisy pro navrhování DZ na PK, vč. vyhlášky č. 294/2015 Sb. Stávající svislé dopravní značky se pro potřeby PDZ zachovají a dle potřeby zakryjí, upraví nebo doplní. Přechodné SDZ (značky, směrovací desky, závory, semaforová souprava, světla) se umístí na nosičích a podkladních deskách včetně nutných přesunů dle jednotlivých fází (etap) výstavby, dodávky, montáže, demontáže, včetně všech potřebných povolení k uzavírce. Včetně projednání s dotčenými orgány. Vše v režii zhotovitele.
VV
TS |  |  |  | zahrnuje veškeré náklady spojené s objednatelem požadovanými zařízeními

## SO 101
ASPE10 | [9 empty] | 3
|  |  |  | Soupis prací |  |  |  |  | #REF! | 3
S | Stavba: |  |  | II/374 Šebetov průtah |  |  | SO 101 | 0 | 0,00 | 2
O | Rozpočet: | SO 101 |  | II/374 křiž. III/3744 - křiž. MK u autobazaru |  |  |  |  | 15,00 | 2
Typ | Poř. číslo | Kód položky | Varianta | Název položky | MJ | Množství | Jednotková cena |  | 21,00 | 2
[7 empty] | Jednotková | Celkem
0 | 1 | 2 | 3 | 4 | 5 | 6 | 9 | 10
SD |  | 1 |  | Zemní práce |  |  |  | 0 | 0
P | 1 | 11372 |  | FRÉZOVÁNÍ ZPEVNĚNÝCH PLOCH ASFALTOVÝCH | M3 | 103 |  | 0 | 0 | 2
PP |  |  |  | likvidace a odvoz materiálu v režii zhotovitele
VV |  |  |  | 2060,00*0,05= 103,000[A]
TS |  |  |  | Položka zahrnuje veškerou manipulaci s vybouranou sutí a s vybouranými hmotami vč. uložení na skládku. Nezahrnuje poplatek za skládku
SD |  | 5 |  | Komunikace |  |  |  | 0 | 0
P | 2 | 572213 |  | SPOJOVACÍ POSTŘIK Z EMULZE DO 0,5KG/M2 | M2 | 2060 |  | 0 | 0 | 2
PP |  |  |  | 2060,00= 2060,000[A]
VV
TS |  |  |  | - dodání všech předepsaných materiálů pro postřiky v předepsaném množství - provedení dle předepsaného technologického předpisu - zřízení vrstvy bez rozlišení šířky, pokládání vrstvy po etapách - úpravu napojení, ukončení
P | 3 | 574A04 |  | ASFALTOVÝ BETON PRO OBRUSNÉ VRSTVY ACO 11+ | M3 | 103 |  | 0 | 0 | 2
PP |  |  |  | obrusná vrstva ACO 11+ tl. 50 mm
VV |  |  |  | 2 060,00*0,05=103,000 [A]
TS |  |  |  | - dodání směsi v požadované kvalitě - očištění podkladu - uložení směsi dle předepsaného technologického předpisu, zhutnění vrstvy v předepsané tloušťce - zřízení vrstvy bez rozlišení šířky, pokládání vrstvy po etapách, včetně pracovních spar a spojů - úpravu napojení, ukončení podél obrubníků, dilatačních zařízení, odvodňovacích proužků, odvodňovačů, vpustí, šachet a pod. - nezahrnuje postřiky, nátěry - nezahrnuje těsnění podél obrubníků, dilatačních zařízení, odvodňovacích proužků, odvodňovačů, vpustí, šachet a pod.
| 4 | 574C06 |  | ASFALTOVÝ BETON PRO LOŽNÍ VRSTVY ACL 16+ | M3 | 51.5 |  | 0
ložná vrstva - vyrovnání stáv. povrchu tl. proměnná; 50% plochy
2060,00*0,05*0,5
- dodání směsi v požadované kvalitě - očištění podkladu - uložení směsi dle předepsaného technologického předpisu, zhutnění vrstvy v předepsané tloušťce - zřízení vrstvy bez rozlišení šířky, pokládání vrstvy po etapách, včetně pracovních spar a spojů - úpravu napojení, ukončení podél obrubníků, dilatačních zařízení, odvodňovacích proužků, odvodňovačů, vpustí, šachet a pod. - nezahrnuje postřiky, nátěry - nezahrnuje těsnění podél obrubníků, dilatačních zařízení, odvodňovacích proužků, odvodňovačů, vpustí, šachet a pod.
P | 5 | 577A2 |  | VÝSPRAVA TRHLIN ASFALTOVOU ZÁLIVKOU MODIFIK | M | 308 |  | 0 | 0 | 2
PP
VV |  |  |  | 7,00+7,00+294,00=308,000 [A]
TS |  |  |  | - vyfrézování drážky šířky do 20mm hloubky do 40mm - vyčištění - nátěr - výplň předepsanou zálivkovou hmotou
|  | 8 |  | Potrubí |  |  |  | 0
| 6 | 89712 |  | VPUSŤ KANALIZAČNÍ ULIČNÍ KOMPLETNÍ Z BETONOVÝCH DÍLCŮ | KUS | 15 |  | 0
15,00=15,000
položka zahrnuje: - dodávku a osazení předepsaných dílů včetně mříže - výplň, těsnění a tmelení spar a spojů, - opatření povrchů betonu izolací proti zemní vlhkosti v částech, kde přijdou do styku se zeminou nebo kamenivem, - předepsané podkladní konstrukce
| 7 | 89921 |  | VÝŠKOVÁ ÚPRAVA POKLOPŮ | KUS | 1 |  | 0
1,00=1,000
- položka výškové úpravy zahrnuje všechny nutné práce a materiály pro zvýšení nebo snížení zařízení (včetně nutné úpravy stávajícího povrchu vozovky nebo chodníku).
| 8 | 89922 |  | VÝŠKOVÁ ÚPRAVA MŘÍŽÍ | KUS | 15 |  | 0
15,00=15,000
- položka výškové úpravy zahrnuje všechny nutné práce a materiály pro zvýšení nebo snížení zařízení (včetně nutné úpravy stávajícího povrchu vozovky nebo chodníku).
| 9 | 89923 |  | VÝŠKOVÁ ÚPRAVA KRYCÍCH HRNCŮ | KUS | 1 |  | 0
vodovodní uzávěry, hydranty
1,00=1,000
- položka výškové úpravy zahrnuje všechny nutné práce a materiály pro zvýšení nebo snížení zařízení (včetně nutné úpravy stávajícího povrchu vozovky nebo chodníku).
| 10 | R1 |  | MONTÁŽ POKLOPŮ SAMONIVELAČNÍCH | KUS | 15 |  | 0
poklopy dešťové a spaškové kanalizace ve vozovce
15,00=15,000
| 11 | R2 |  | MONTÁŽ POKLOPŮ SAMONIVELAČNÍCH ULIČNÍCH PRO ARMATURY | KUS | 17 |  | 0
vodovodní uzávěry, hydranty
17,00=17,000
SD |  | 9 |  | Ostatní konstrukce a práce |  |  |  | 0 | 0
P | 12 | 915221 |  | VODOR DOPRAV ZNAČ PLASTEM STRUKTURÁLNÍ NEHLUČNÉ - DOD A POKLÁDKA | M2 | 183.75 |  | 0 | 0 | 2
PP
VV |  |  |  | (0,125+2*0,25)*294,00=183,750 [A]
TS |  |  |  | položka zahrnuje: - dodání a pokládku nátěrového materiálu (měří se pouze natíraná plocha) - předznačení a reflexní úpravu
P | 13 | 919111 |  | ŘEZÁNÍ ASFALTOVÉHO KRYTU VOZOVEK TL DO 50MM | M | 54 |  | 0 | 0 | 2
PP |  |  |  | Napojení ZÚ, KÚ. MK L, MK P
VV |  |  |  | 8,00+8,00+15,00+23,00=54,000 [A]
TS |  |  |  | položka zahrnuje řezání vozovkové vrstvy v předepsané tloušťce, včetně spotřeby vody
P | 14 | 93818 |  | OČIŠTĚNÍ ASFALT VOZOVEK ZAMETENÍM | M2 | 2060 |  | 0 | 0 | 2
PP
VV |  |  |  | 2 060,00=2 060,000 [A]
TS |  |  |  | položka zahrnuje očištění předepsaným způsobem včetně odklizení vzniklého odpadu
| 15 | 96687 |  | VYBOURÁNÍ ULIČNÍCH VPUSTÍ KOMPLETNÍCH | KUS | 12 |  | 0
odvozná vzdálenost v režii zhotovitele
12,00=12,000
položka zahrnuje: - kompletní bourací práce včetně nezbytného rozsahu zemních prací, - veškerou manipulaci s vybouranou sutí a hmotami včetně uložení na skládku, - veškeré další práce plynoucí z technologického předpisu a z platných předpisů, nezahrnuje poplatek za skládku, který se vykazuje v položce 0141** (s výjimkou malého množství bouraného materiálu, kde je možné poplatek zahrnout do jednotkové ceny bourání – tento fakt musí být uveden v doplňujícím textu k položce)