## SO 000Ostatní
EstiCon |  |  |  | Firma: | [6 empty] | 2
Soupis prací objektu
S | Stavba: | 6/21046 |  | II/152 Modřice, protihluková stěna |  |  | Ostatní | 0 |  | 0 | 2
O | Objekt: | SO 000 |  | Ostatní a vedlejší náklady | [5 empty] | 0.15 | 2
O1 | Rozpočet: | Ostatní |  | náklady | [5 empty] | 0.21
Typ | Poř. číslo | Kód položky | Varianta | Název Položky | MJ | Množství | Cena |  | Cenová soustava
[7 empty] | Jednotková | Celkem
0 | 1 | 2 | 3 | 4 | 5 | 6 | 7 | 8 | 9
SD |  | 0 |  | Všeobecné konstrukce a práce |  |  |  | 0
P | 1 | 02943 |  | OSTATNÍ POŽADAVKY - VYPRACOVÁNÍ RDS | KPL | 1 | 0 | 0 |  | 0 | 3
PP |  |  |  | Realizační dokumentace stavby (dále jen RDS) - popsáno v obchodních podmínkách
TS |  |  |  | zahrnuje veškeré náklady spojené s objednatelem požadovanými pracemi
P | 2 | 02944 |  | OSTAT POŽADAVKY - DOKUMENTACE SKUTEČ PROVEDENÍ V DIGIT FORMĚ | KPL | 1 | 0 | 0 |  | 0 | 3
PP |  |  |  | Dokumentace skutečného provedení stavby (dále jen DSPS) - popsáno v obchodních podmínkách
TS |  |  |  | zahrnuje veškeré náklady spojené s objednatelem požadovanými pracemi
P | 3 | 029113 |  | OSTATNÍ POŽADAVKY - GEODETICKÉ ZAMĚŘENÍ - CELKY | KPL | 1 | 0 | 0 |  | 0 | 3
PP |  |  |  | Geodetické zaměření stavby - popsáno v obchodních podmínkách
TS |  |  |  | zahrnuje veškeré náklady spojené s objednatelem požadovanými pracemi
P | 4 | 02945 |  | OSTAT POŽADAVKY - GEOMETRICKÝ PLÁN | KPL | 1 | 0 | 0 |  | 0 | 3
PP |  |  |  | Geometrické plány - popsáno v obchodních podmínkách
TS |  |  |  | položka zahrnuje: - přípravu podkladů, podání žádosti na katastrální úřad - polní práce spojené s vyhotovením geometrického plánu - výpočetní a grafické kancelářské práce - úřední ověření výsledného geometrického plánu
P | 5 | 02946 |  | OSTAT POŽADAVKY - FOTODOKUMENTACE | KPL | 1 | 0 | 0 |  | 0 | 3
PP |  |  |  | Fotodokumentace provádění stavby - popsáno v obchodních podmínkách
TS |  |  |  | položka zahrnuje: - fotodokumentaci zadavatelem požadovaného děje a konstrukcí v požadovaných časových intervalech - zadavatelem specifikované výstupy (fotografie v papírovém a digitálním formátu) v požadovaném počtu
P | 6 | 02720 |  | POMOC PRÁCE ZŘÍZ NEBO ZAJIŠŤ REGULACI A OCHRANU DOPRAVY | KPL | 1 | 0 | 0 |  | 0 | 3
PP |  |  |  | Přechodná úprava dopravního značení a objízdných tras, včetně údržby a úprav během stavebních prací v souladu s TP66 - II.vydání "Zásady pro označování pracovních míst na PK" a s platnými předpisy pro navrhování DZ na PK, vč. vyhlášky č. 294/2015 Sb. Stávající svislé dopravní značky se pro potřeby PDZ zachovají a dle potřeby zakryjí, upraví nebo doplní. Přechodné SDZ (značky, směrovací desky, závory, semaforová souprava, světla) se umístí na nosičích a podkladních deskách včetně nutných přesunů dle jednotlivých fází (etap) výstavby, dodávky, montáže, demontáže. Vše v režii zhotovitele.
VV |  |  |  | 1 = 1,00 [A]
TS |  |  |  | Položka zahrnuje: - veškeré náklady spojené s objednatelem požadovanými zařízeními Položka nezahrnuje: - x
P | 7 | 02990 |  | OSTATNÍ POŽADAVKY - INFORMAČNÍ TABULE | KPL | 1 | 0 | 0 |  | 0 | 3
PP |  |  |  | 2 ks tabule objednatele, osazení + demontáž
TS |  |  |  | Položka zahrnuje: - dodání a osazení informačních tabulí v předepsaném provedení a množství s obsahem předepsaným zadavatelem - veškeré nosné a upevňovací konstrukce - základové konstrukce včetně nutných zemních prací - demontáž a odvoz po skončení platnosti - případně nutné opravy poškozených čátí během platnosti Položka nezahrnuje: - x

## SO 000Vedlejší
EstiCon |  |  |  | Firma: | [6 empty] | 2
Soupis prací objektu
S | Stavba: | 6/21046 |  | II/152 Modřice, protihluková stěna |  |  | Vedlejší | 0 |  | 0 | 2
O | Objekt: | SO 000 |  | Ostatní a vedlejší náklady | [5 empty] | 0.15 | 2
O1 | Rozpočet: | Vedlejší |  | náklady | [5 empty] | 0.21
Typ | Poř. číslo | Kód položky | Varianta | Název Položky | MJ | Množství | Cena |  | Cenová soustava
[7 empty] | Jednotková | Celkem
0 | 1 | 2 | 3 | 4 | 5 | 6 | 7 | 8 | 9
SD |  | 0 |  | Všeobecné konstrukce a práce |  |  |  | 0
P | 1 | 00001 | R | Vytyčení veškerých inženýrských sítí v prostoru staveniště - popsáno v obchodních podmínkách a v projektové dokumentaci | KPL | 1 | 0 | 0 |  | 0 | 3
PP
TS
P | 2 | 00002 | R | Vytyčení obvodu prostoru staveniště - popsáno v projektové dokumentaci | KPL | 1 | 0 | 0 |  | 0 | 3
PP
TS
P | 3 | 00003 | R | Zřízení a odstranění zařízení staveniště - popsáno v obchodních podmínkách | KPL | 1 | 0 | 0 |  | 0 | 3
PP
TS
P | 5 | 00005 | R | Zajištění stanovení, umístění, údržbu, přemístění a odstranění dočasného dopravního značení - popsáno v projektové dokumentaci | KPL | 1 | 0 | 0 |  | 0 | 3
PP
TS
P | 6 | 00006 | R | Zajištění povolení zvláštního užívání komunikací - popsáno v obchodních podmínkách, v zákoně č. 13/1997 Sb., a vyhlášce č. 104/1997 | KPL | 1 | 0 | 0 |  | 0 | 3
PP
TS
P | 7 | 00007 | R | Zajištění povolení užívání veřejného prostranství - popsáno v obchodních podmínkách | KPL | 1 | 0 | 0 |  | 0 | 3
PP
TS
P | 8 | 00008 | R | Zajištění přístupů a příjezdů k sousedním nemovitostem - popsáno v obchodních podmínkách, v zákoně č. 13/1997 Sb., a vyhlášce č. 104/1997 | KPL | 1 | 0 | 0 |  | 0 | 3
PP
TS
P | 11 | 00011 | R | Ohlašování pohybu třetích osob na staveništi - popsáno v obchodních podmínkách | KPL | 1 | 0 | 0 |  | 0 | 3
PP
TS
P | 14 | 00014 | R | Zajištění provedení a výstupů veškerých zkoušek a revizí - popsáno v obchodních podmínkách, technických podmínkách a normách ČSN | KPL | 1 | 0 | 0 |  | 0 | 3
PP
TS
P | 15 | 00015 | R | Bezpečnostní opatření - popsáno v projektové dokumentaci | KPL | 1 | 0 | 0 |  | 0 | 3
PP
TS
P | 16 | 00016 | R | Výpočet hluku ze stavební činnosti - popsáno v projektové dokumentaci a ve vyhlášce č. 272/2011 | KPL | 1 | 0 | 0 |  | 0 | 3
PP
TS
P | 18 | 00018 | R | Návrh technologického postupu prací - popsáno v obchodních podmínkách | KPL | 1 | 0 | 0 |  | 0 | 3
PP
TS
P | 19 | 00019 | R | Stanovení trvalého dopravního značení (svislé,VDZ) | KPL | 1 | 0 | 0 |  | 0 | 3
PP
TS
P | 20 | 00009 | R | Hlavní prohlídka silnice prováděná při uvedení stavby do provozu - popsáno v obchodních podmínkách a vyhlášce č. 104/1997 | KPL | 1 | 0 | 0 |  | 0 | 3
PP
TS
P | 21 | 00004 | R | Zajištění povolení k uzavírkám - popsáno v obchodních podmínkách, v zákoně č. 13/1997 Sb., a vyhlášce č. 104/1997 | KPL | 1 | 0 | 0 |  | 0 | 3
PP
TS

## SO 101
EstiCon |  |  |  | Firma: | [6 empty] | 2
Soupis prací objektu
S | Stavba: | 6/21046 |  | II/152 Modřice, protihluková stěna |  |  | SO 101 | 0 |  | 0 | 2
O | Rozpočet: | SO 101 |  | Přístupová komunikace | [5 empty] | 0.15 | 2
Typ | Poř. číslo | Kód položky | Varianta | Název Položky | MJ | Množství | Cena |  | Cenová soustava | 0.21
[7 empty] | Jednotková | Celkem
0 | 1 | 2 | 3 | 4 | 5 | 6 | 7 | 8 | 9
SD |  | 0 |  | Všeobecné konstrukce a práce |  |  |  | 0
P | 1 | 014102 | 1 | POPLATKY ZA SKLÁDKU | T | 7.89 | 0 | 0 |  | 0 | 3
PP |  |  |  | BETON - odstranění stávajícího dlážděného krytu chodníku - viz. pol. 11318 - 1,37 m3 - odstranění stávajících obrubníků - viz. pol. 11352 zapuštěné silniční obrubníky: 26,65*0,15*0,15=0,6m3 silniční obrubníky: 9*0,25*0,15=0,35m3 chodníkové: 44,22*0,1*0,25=1,11m3 CELKEM: 2,06m3 - objemová hmotnost betonu - 2300 kg/m3
VV |  |  |  | ((1,37+2,06)*2300)/1000 = 7,89 [A]
TS |  |  |  | Položka zahrnuje: - veškeré poplatky provozovateli skládky související s uložením odpadu na skládce. Položka nezahrnuje: - x
P | 2 | 014102 | 2 | POPLATKY ZA SKLÁDKU | T | 185.48 | 0 | 0 |  | 0 | 3
PP |  |  |  | ZEMINA - objemová hmotnost: 2000 kg/m3 - sejmutí drnu viz. pol. č. 11130 - 160,7*0,15=24,105 m3 - odstranění podkladů zpevněných ploch viz. položka č. 11332 - 3,435m3 - odkopávky a prokopávky viz. pol. č. 12273 - 65,2 m3
VV |  |  |  | ((24,105+3,435+65,2)*2000)/1000 = 185,48 [A]
TS |  |  |  | Položka zahrnuje: - veškeré poplatky provozovateli skládky související s uložením odpadu na skládce. Položka nezahrnuje: - x
P | 3 | 014202 |  | POPLATKY ZA ZEMNÍK -ZEMINA | T | 7.6 | 0 | 0 |  | 0 | 3
PP |  |  |  | - zemní krajnice a dosypávky - 0,5+3,3=3,8 m3 (nedostatek) - objemová hmotnost: 2000 kg/m3
VV |  |  |  | (3,8*2000)*0,001 = 7,60 [A]
TS |  |  |  | Položka zahrnuje: - veškeré poplatky majiteli zemníku související s nákupem zeminy (nikoliv s otvírkou zemníku) Položka nezahrnuje: - x
P | 4 | 014212 |  | POPLATKY ZA ZEMNÍK - ORNICE | T | 1.62 | 0 | 0 |  | 0 | 3
PP |  |  |  | nedostatek ornice - 1,2 m3 objemová hmotnost: 1350 kg/m3
VV |  |  |  | 1,2*1350/1000 = 1,62 [A]
TS |  |  |  | Položka zahrnuje: - veškeré poplatky majiteli zemníku související s nákupem zeminy (nikoliv s otvírkou zemníku) Položka nezahrnuje: - x
SD |  | 1 |  | Zemní práce |  |  |  | 0
P | 5 | 11130 |  | SEJMUTÍ DRNU | M2 | 160.7 | 0 | 0 |  | 0 | 3
PP |  |  |  | sejmutí drnu v tl. 0,15 ze stávajících zatravněných ploch Včetně odvozu na skládku. Odvozová vzdálenost v režii zhotovitele.
VV |  |  |  | 160,7 (odečteno ze situace) = 160,70 [A]
TS
P | 6 | 11318 |  | ODSTRANĚNÍ KRYTU ZPEVNĚNÝCH PLOCH Z DLAŽDIC | M3 | 1.37 | 0 | 0 |  | 0 | 3
PP |  |  |  | - odstranění stávajícího dlažděného krytu chodníku (tloušťka 0,06 m). Včetně odvozu na skládku. Odvozová vzdálenost v režii zhotovitele.
VV |  |  |  | 22,9*0,06 = 1,37 [A] "(plocha odečtena ze situace)"
TS
P | 7 | 11332 |  | ODSTRANĚNÍ PODKLADŮ ZPEVNĚNÝCH PLOCH Z KAMENIVA NESTMELENÉHO | M3 | 3.44 | 0 | 0 |  | 0 | 3
PP |  |  |  | - odstranění stávajících podkladních nestmelených vrstev rušeného chodníku (tloušťka 0,2 m). Včetně odvozu na skládku. Odvozová vzdálenost v režii zhotovitele.
VV |  |  |  | 22,9*0,15 = 3,44 [A] "(plocha odečtena ze situace)"
TS
P | 8 | 11352 |  | ODSTRANĚNÍ CHODNÍKOVÝCH A SILNIČNÍCH OBRUBNÍKŮ BETONOVÝCH | M | 79.87 | 0 | 0 |  | 0 | 3
PP |  |  |  | - odstranění stávajících obrub (délky odečteny ze situace) - zapuštěné silniční obrubníky: 26,65 m - silniční obrubníky: 9 m - zahradní obrubníky: 44,22 m Včetně odvozu na skládku. Odvozová vzdálenost v režii zhotovitele.
VV |  |  |  | 44,22+9+26,65 = 79,87 [A]
TS
P | 9 | 12273 |  | ODKOPÁVKY A PROKOPÁVKY OBECNÉ TŘ. I | M3 | 65.2 | 0 | 0 |  | 0 | 3
PP |  |  |  | - odkopávky pro spodní stavbu přístupové komunikace - nevhodná zemina - Včetně odvozu na skládku. Odvozová vzdálenost v režii zhotovitele. objem stanoven planimetrováním příčných řezů
VV |  |  |  | 65,2 = 65,20 [A]
TS |  |  |  | položka zahrnuje: - vodorovná a svislá doprava, přemístění, přeložení, manipulace s výkopkem - kompletní provedení vykopávky nezapažené i zapažené - ošetření výkopiště po celou dobu práce v něm vč. klimatických opatření - ztížení vykopávek v blízkosti podzemního vedení, konstrukcí a objektů vč. jejich dočasného zajištění - ztížení pod vodou, v okolí výbušnin, ve stísněných prostorech a pod. - příplatek za lepivost - těžení po vrstvách, pásech a po jiných nutných částech (figurách) - čerpání vody vč. čerpacích jímek, potrubí a pohotovostní čerpací soupravy (viz ustanovení k pol. 1151,2) - potřebné snížení hladiny podzemní vody - těžení a rozpojování jednotlivých balvanů - vytahování a nošení výkopku - svahování a přesvah. svahů do konečného tvaru, výměna hornin v podloží a v pláni znehodnocené klimatickými vlivy - ruční vykopávky, odstranění kořenů a napadávek - pažení, vzepření a rozepření vč. přepažování (vyjma štětových stěn) - úpravu, ochranu a očištění dna, základové spáry, stěn a svahů - zhutnění podloží, případně i svahů vč. svahování - zřízení stupňů v podloží a lavic na svazích, není-li pro tyto práce zřízena samostatná položka - udržování výkopiště a jeho ochrana proti vodě - odvedení nebo obvedení vody v okolí výkopiště a ve výkopišti - třídění výkopku - veškeré pomocné konstrukce umožňující provedení vykopávky (příjezdy, sjezdy, nájezdy, lešení, podpěr. konstr., přemostění, zpevněné plochy, zakrytí a pod.)
P | 10 | 12573 |  | VYKOPÁVKY ZE ZEMNÍKŮ A SKLÁDEK TŘ. I | M3 | 4.5 | 0 | 0 |  | 0 | 3
PP |  |  |  | nedostatek ornice a zeminy pro dosypání zemní krajnice a na okolní dosypání terénu
VV |  |  |  | ornice: 1,2 = 1,20 [A] zemní krajnice, dosypávky: 3,3 = 3,30 [B] A+B = 4,50 [C]
TS |  |  |  | položka zahrnuje: - vodorovná a svislá doprava, přemístění, přeložení, manipulace s výkopkem - kompletní provedení vykopávky nezapažené i zapažené - ošetření výkopiště po celou dobu práce v něm vč. klimatických opatření - ztížení vykopávek v blízkosti podzemního vedení, konstrukcí a objektů vč. jejich dočasného zajištění - ztížení pod vodou, v okolí výbušnin, ve stísněných prostorech a pod. - příplatek za lepivost - těžení po vrstvách, pásech a po jiných nutných částech (figurách) - čerpání vody vč. čerpacích jímek, potrubí a pohotovostní čerpací soupravy (viz ustanovení k pol. 1151,2) - potřebné snížení hladiny podzemní vody - těžení a rozpojování jednotlivých balvanů - vytahování a nošení výkopku - ruční vykopávky, odstranění kořenů a napadávek - pažení, vzepření a rozepření vč. přepažování (vyjma štětových stěn) - úpravu, ochranu a očištění dna, základové spáry, stěn a svahů - udržování výkopiště a jeho ochrana proti vodě - odvedení nebo obvedení vody v okolí výkopiště a ve výkopišti - třídění výkopku - veškeré pomocné konstrukce umožňující provedení vykopávky (příjezdy, sjezdy, nájezdy, lešení, podpěr. konstr., přemostění, zpevněné plochy, zakrytí a pod.) položka nezahrnuje: - práce spojené s otvírkou zemníku
P | 11 | 17120 |  | ULOŽENÍ SYPANINY DO NÁSYPŮ A NA SKLÁDKY BEZ ZHUTNĚNÍ | M3 | 0.5 | 0 | 0 |  | 0 | 3
PP |  |  |  | - dosypávky ze zeminy i nevhodné do násypu dle ČSN 73 6133 (dosypávky podél navrhované komunikace - zemina ze zemníku)
VV |  |  |  | 0,5 = 0,50 [A]
TS |  |  |  | položka zahrnuje: - kompletní provedení zemní konstrukce do předepsaného tvaru - ošetření úložiště po celou dobu práce v něm vč. klimatických opatření - ztížení v okolí vedení, konstrukcí a objektů a jejich dočasné zajištění - ztížení provádění ve ztížených podmínkách a stísněných prostorech - ztížené ukládání sypaniny pod vodu - ukládání po vrstvách a po jiných nutných částech (figurách) vč. dosypávek - spouštění a nošení materiálu - úprava, očištění a ochrana podloží a svahů - svahování, uzavírání povrchů svahů - udržování úložiště a jeho ochrana proti vodě - odvedení nebo obvedení vody v okolí úložiště a v úložišti - veškeré pomocné konstrukce umožňující provedení zemní konstrukce (příjezdy, sjezdy, nájezdy, lešení, podpěrné konstrukce, přemostění, zpevněné plochy, zakrytí a pod.)
P | 12 | 173103 |  | ZEMNÍ KRAJNICE A DOSYPÁVKY SE ZHUT DO 100% PS | M3 | 3.3 | 0 | 0 |  | 0 | 3
PP |  |  |  | - zhotovení zemní krajnice z nenamrzavého materiálu min. podmínečně vhodný dle ČSN 73 6133 - zemina ze zemníku
VV |  |  |  | 3,3 = 3,30 [A]
TS |  |  |  | položka zahrnuje: - kompletní provedení zemní konstrukce vč. výběru vhodného materiálu - úprava ukládaného materiálu vlhčením, tříděním, promícháním nebo vysoušením, příp. jiné úpravy za účelem zlepšení jeho mech. vlastností - hutnění i různé míry hutnění - ošetření úložiště po celou dobu práce v něm vč. klimatických opatření - ztížení v okolí vedení, konstrukcí a objektů a jejich dočasné zajištění - ztížení provádění vč. hutnění ve ztížených podmínkách a stísněných prostorech - ztížené ukládání sypaniny pod vodu - ukládání po vrstvách a po jiných nutných částech (figurách) vč. dosypávek - spouštění a nošení materiálu - výměna částí zemní konstrukce znehodnocené klimatickými vlivy - ruční hutnění - svahování, hutnění a uzavírání povrchů svahů - udržování úložiště a jeho ochrana proti vodě - odvedení nebo obvedení vody v okolí úložiště a v úložišti - veškeré pomocné konstrukce umožňující provedení zemní konstrukce (příjezdy, sjezdy, nájezdy, lešení, podpěrné konstrukce, přemostění, zpevněné plochy, zakrytí a pod.)
P | 13 | 18110 |  | ÚPRAVA PLÁNĚ SE ZHUTNĚNÍM V HORNINĚ TŘ. I | M2 | 267.8 | 0 | 0 |  | 0 | 3
PP |  |  |  | - úprava pláně přístupové komunikace a přimknutého obratiště (planimetrování příčných řezů)
VV |  |  |  | 267,8 = 267,80 [A]
TS |  |  |  | položka zahrnuje úpravu pláně včetně vyrovnání výškových rozdílů. Míru zhutnění určuje projekt.
P | 14 | 18230 |  | ROZPROSTŘENÍ ORNICE V ROVINĚ | M3 | 1.2 | 0 | 0 |  | 0 | 3
PP |  |  |  | - rozprostření ornice v tl. 0,15m -nedostatek ornice na stavbě - ornice ze zemníků
VV |  |  |  | 1,2 = 1,20 [A] "(stanoveno planimetrováním příčných řezů)"
TS |  |  |  | položka zahrnuje: nutné přemístění ornice z dočasných skládek vzdálených do 50m rozprostření ornice v předepsané tloušťce v rovině a ve svahu do 1:5
P | 15 | 18241 |  | ZALOŽENÍ TRÁVNÍKU RUČNÍM VÝSEVEM | M2 | 8 | 0 | 0 |  | 0 | 3
PP |  |  |  | - zatravnění ručním výsevem na ornici
VV |  |  |  | 1,2/0,15 = 8,00 [A] "(1,2 m3 - OBJEM ORNICE rozprostřené v tl. 0,15m)"
TS |  |  |  | Zahrnuje dodání předepsané travní směsi, její výsev na ornici, zalévání, první pokosení, to vše bez ohledu na sklon terénu
SD |  | 2 |  | Základy |  |  |  | 0
P | 16 | 21461D |  | SEPARAČNÍ GEOTEXTILIE DO 400G/M2 | M2 | 267.8 | 0 | 0 |  | 0 | 3
PP |  |  |  | - separační vrstva na rozhraní podloží a vrstvy štěrkodrti přístupové komunikace a obratiště (planimetrování příčných řezů)
VV |  |  |  | 267,8 = 267,80 [A]
TS |  |  |  | Položka zahrnuje: - dodávku předepsané geotextilie - úpravu, očištění a ochranu podkladu - přichycení k podkladu, případně zatížení - úpravy spojů a zajištění okrajů - úpravy pro odvodnění - nutné přesahy - mimostaveništní a vnitrostaveništní dopravu
SD |  | 4 |  | Vodorovné konstrukce |  |  |  | 0
P | 17 | 45159 |  | PODKL A VÝPLŇ VRSTVY Z UPRAVENÉHO KAMENE | M3 | 4.87 | 0 | 0 |  | 0 | 3
PP |  |  |  | - dosypávky kačírkem v tl 0,15m
VV |  |  |  | 32,45*0,15 = 4,87 [A] "(plocha odečtěna ze situace)"
TS |  |  |  | položka zahrnuje dodávku předepsaného kamene, mimostaveništní a vnitrostaveništní dopravu a jeho uložení není-li v zadávací dokumentaci uvedeno jinak, jedná se o nakupovaný materiál
SD |  | 5 |  | Komunikace |  |  |  | 0
P | 18 | 56333 |  | VOZOVKOVÉ VRSTVY ZE ŠTĚRKODRTI TL. DO 150MM | M2 | 13.82 | 0 | 0 |  | 0 | 3
PP |  |  |  | - předláždění chodníku ŠDB tl. 0,15 m
VV |  |  |  | 13,82 = 13,82 [A] "(plocha odečtena ze situace)"
TS |  |  |  | - dodání kameniva předepsané kvality a zrnitosti - rozprostření a zhutnění vrstvy v předepsané tloušťce - zřízení vrstvy bez rozlišení šířky, pokládání vrstvy po etapách - nezahrnuje postřiky, nátěry
P | 19 | 56335 | 1 | VOZOVKOVÉ VRSTVY ZE ŠTĚRKODRTI TL. DO 250MM | M2 | 286.1 | 0 | 0 |  | 0 | 3
PP |  |  |  | - vozovka přístupové komunikace - ŠDB tl. 0,25 m
VV |  |  |  | 286,1 = 286,10 [A] "(plocha odečtena ze situace)"
TS |  |  |  | - dodání kameniva předepsané kvality a zrnitosti - rozprostření a zhutnění vrstvy v předepsané tloušťce - zřízení vrstvy bez rozlišení šířky, pokládání vrstvy po etapách - nezahrnuje postřiky, nátěry
P | 20 | 56335 | 2 | VOZOVKOVÉ VRSTVY ZE ŠTĚRKODRTI TL. DO 250MM | M2 | 11.55 | 0 | 0 |  | 0 | 3
PP |  |  |  | - v místě obratiště - ŠDB tl. 0,25 m
VV |  |  |  | 11,55 = 11,55 [A] "(plocha odečtena ze situace)"
TS |  |  |  | - dodání kameniva předepsané kvality a zrnitosti - rozprostření a zhutnění vrstvy v předepsané tloušťce - zřízení vrstvy bez rozlišení šířky, pokládání vrstvy po etapách - nezahrnuje postřiky, nátěry
P | 21 | 56335 | 3 | VOZOVKOVÉ VRSTVY ZE ŠTĚRKODRTI TL. DO 250MM | M2 | 5.5 | 0 | 0 |  | 0 | 3
PP |  |  |  | - předláždění vozovky (v místě montážní jámy plynovodu) - ŠDB tl. 0,25 m
VV |  |  |  | 5,5 = 5,50 [A] "(plocha odečtena ze situace)"
TS |  |  |  | - dodání kameniva předepsané kvality a zrnitosti - rozprostření a zhutnění vrstvy v předepsané tloušťce - zřízení vrstvy bez rozlišení šířky, pokládání vrstvy po etapách - nezahrnuje postřiky, nátěry
P | 22 | 582612 |  | KRYTY Z BETON DLAŽDIC SE ZÁMKEM ŠEDÝCH TL 80MM DO LOŽE Z KAM | M2 | 256.5 | 0 | 0 |  | 0 | 3
PP |  |  |  | - dlažba přístupové komunikace šedá DL tl. 80 mm - ložní vrstva z drobného kameniva tl. 0,04 m
VV |  |  |  | 256,5 = 256,50 [A] "(plocha odečtena ze situace)"
TS |  |  |  | - dodání dlažebního materiálu v požadované kvalitě, dodání materiálu pro předepsané lože v tloušťce předepsané dokumentací a pro předepsanou výplň spar - očištění podkladu - uložení dlažby dle předepsaného technologického předpisu včetně předepsané podkladní vrstvy a předepsané výplně spar - zřízení vrstvy bez rozlišení šířky, pokládání vrstvy po etapách - úpravu napojení, ukončení podél obrubníků, dilatačních zařízení, odvodňovacích proužků, odvodňovačů, vpustí, šachet a pod., nestanoví-li zadávací dokumentace jinak - nezahrnuje postřiky, nátěry - nezahrnuje těsnění podél obrubníků, dilatačních zařízení, odvodňovacích proužků, odvodňovačů, vpustí, šachet a pod.
P | 23 | 58261A |  | KRYTY Z BETON DLAŽDIC SE ZÁMKEM BAREV RELIÉF TL 60MM DO LOŽE Z KAM | M2 | 2.45 | 0 | 0 |  | 0 | 3
PP |  |  |  | - slepecká dlažba v místě varovných pásů na chodníku DL tl. 60 mm - ložní vrstva z drobného kameniva tl. 0,04m
VV |  |  |  | 2,45 = 2,45 [A] "(plocha odečtena ze situace)"
TS |  |  |  | - dodání dlažebního materiálu v požadované kvalitě, dodání materiálu pro předepsané lože v tloušťce předepsané dokumentací a pro předepsanou výplň spar - očištění podkladu - uložení dlažby dle předepsaného technologického předpisu včetně předepsané podkladní vrstvy a předepsané výplně spar - zřízení vrstvy bez rozlišení šířky, pokládání vrstvy po etapách - úpravu napojení, ukončení podél obrubníků, dilatačních zařízení, odvodňovacích proužků, odvodňovačů, vpustí, šachet a pod., nestanoví-li zadávací dokumentace jinak - nezahrnuje postřiky, nátěry - nezahrnuje těsnění podél obrubníků, dilatačních zařízení, odvodňovacích proužků, odvodňovačů, vpustí, šachet a pod.
P | 24 | 58400 |  | VOZOVKOVÉ KRYTY Z VEGETAČNÍCH DÍLCŮ | M3 | 0.87 | 0 | 0 |  | 0 | 3
PP |  |  |  | - kryt z vegetačních tvárnic včetně lože v místě obratiště VD tl. 80 mm - ložní vrstva z hlinitého písku tl. 0,04 m
VV |  |  |  | 10,9*0,08 = 0,87 [A] "(plocha odečtena ze situace)"
TS |  |  |  | - dodání dílců v požadované kvalitě, dodání materiálu pro předepsané lože v tloušťce předepsané dokumentací a pro předepsanou výplň spar - očištění podkladu - uložení dílců dle předepsaného technologického předpisu včetně předepsané podkladní vrstvy a předepsané výplně spar - zřízení vrstvy bez rozlišení šířky, pokládání vrstvy po etapách - úpravu napojení, ukončení podél obrubníků, dilatačních zařízení, odvodňovacích proužků, odvodňovačů, vpustí, šachet a pod., nestanoví-li zadávací dokumentace jinak - nezahrnuje postřiky, nátěry - nezahrnuje těsnění podél obrubníků, dilatačních zařízení, odvodňovacích proužků, odvodňovačů, vpustí, šachet a pod.
P | 25 | 587206 | 1 | PŘEDLÁŽDĚNÍ KRYTU Z BETONOVÝCH DLAŽDIC SE ZÁMKEM | M2 | 4.52 | 0 | 0 |  | 0 | 3
PP |  |  |  | - předláždění stávající vozovky obslužné komunikace v místě montážní jámy plynovodu SO 522
VV |  |  |  | 4,52 = 4,52 [A] "(plocha odečtena ze situace)"
TS |  |  |  | - pod pojmem *předláždění* se rozumí rozebrání stávající dlažby a pokládka dlažby ze stávajícího dlažebního materiálu (bez dodávky nového) - zahrnuje nezbytnou manipulaci s tímto materiálem (nakládání, doprava, složení, očištění) - dodání a rozprostření materiálu pro lože a jeho tloušťku předepsanou dokumentací a pro předepsanou výplň spar - eventuelní doplnění plochy s použitím nového materiálu se vykazuje v položce č.582
P | 26 | 587206 | 2 | PŘEDLÁŽDĚNÍ KRYTU Z BETONOVÝCH DLAŽDIC SE ZÁMKEM | M2 | 11.32 | 0 | 0 |  | 0 | 3
PP |  |  |  | - předláždění stávajícího chodníku v místě montážní jámy plynovodu SO 522
VV |  |  |  | 11,32 = 11,32 [A] "(plocha odečtena ze situace)"
TS |  |  |  | - pod pojmem *předláždění* se rozumí rozebrání stávající dlažby a pokládka dlažby ze stávajícího dlažebního materiálu (bez dodávky nového) - zahrnuje nezbytnou manipulaci s tímto materiálem (nakládání, doprava, složení, očištění) - dodání a rozprostření materiálu pro lože a jeho tloušťku předepsanou dokumentací a pro předepsanou výplň spar - eventuelní doplnění plochy s použitím nového materiálu se vykazuje v položce č.582
SD |  | 8 |  | Potrubí |  |  |  | 0
P | 27 | 89911B |  | PLASTOVÝ POKLOP B125 | KUS | 1 | 0 | 0 |  | 0 | 3
PP |  |  |  | - nový poklop uliční vpusti - obrubníková vpust (rovná)
VV |  |  |  | 1 = 1,00 [A]
TS |  |  |  | Položka zahrnuje dodávku a osazení předepsané mříže včetně rámu
P | 28 | 89921 | 1 | VÝŠKOVÁ ÚPRAVA POKLOPŮ | KUS | 2 | 0 | 0 |  | 0 | 3
PP |  |  |  | - výšková úprava stávajících poklopů kanalizace do úrovně nové přístupové komunikace
VV |  |  |  | 2 = 2,00 [A]
TS |  |  |  | - položka výškové úpravy zahrnuje všechny nutné práce a materiály pro zvýšení nebo snížení zařízení (včetně nutné úpravy stávajícího povrchu vozovky nebo chodníku).
P | 29 | 89921R |  | VÝŠKOVÁ ÚPRAVA POKLOPŮ-VODOMĚRNÁ ŠACHTA | KPL | 1 | 0 | 0 |  | 0 | 3
PP |  |  |  | výšková úprava poklopu vodoměrné šachty - osazení do úrovně nové přístupové komunikace
VV |  |  |  | 1 = 1,00 [A]
TS |  |  |  | Položka zahrnuje: - všechny nutné práce a materiály pro zvýšení nebo snížení zařízení (včetně nutné úpravy stávajícího povrchu vozovky nebo chodníku) Položka nezahrnuje: - x
P | 30 | 89922 |  | VÝŠKOVÁ ÚPRAVA MŘÍŽÍ | KUS | 1 | 0 | 0 |  | 0 | 3
PP |  |  |  | - výšková úprava stávající uliční vpusti - výměna mříže za poklop (obrubníková vpust rovná) viz. položka č. 89911B
VV |  |  |  | 1 = 1,00 [A]
TS |  |  |  | - položka výškové úpravy zahrnuje všechny nutné práce a materiály pro zvýšení nebo snížení zařízení (včetně nutné úpravy stávajícího povrchu vozovky nebo chodníku).
P | 31 | 89923 |  | VÝŠKOVÁ ÚPRAVA KRYCÍCH HRNCŮ | KUS | 1 | 0 | 0 |  | 0 | 3
PP |  |  |  | - výšková úprava podzemního hydrantu (poklop, krycí hrnec, šoupě)
VV |  |  |  | 1 = 1,00 [A]
TS |  |  |  | - položka výškové úpravy zahrnuje všechny nutné práce a materiály pro zvýšení nebo snížení zařízení (včetně nutné úpravy stávajícího povrchu vozovky nebo chodníku).
SD |  | 9 |  | Ostatní konstrukce a práce |  |  |  | 0
P | 32 | 91710 |  | OBRUBY Z BETONOVÝCH PALISÁD | M3 | 1 | 0 | 0 |  | 0 | 3
PP |  |  |  | - v místě obratiště
VV |  |  |  | 1 = 1,00 [A]
TS |  |  |  | Položka zahrnuje: dodání a pokládku betonových palisád o rozměrech předepsaných zadávací dokumentací betonové lože i boční betonovou opěrku.
P | 33 | 917224 | 1 | SILNIČNÍ A CHODNÍKOVÉ OBRUBY Z BETONOVÝCH OBRUBNÍKŮ ŠÍŘ 150MM | M | 83.26 | 0 | 0 |  | 0 | 3
PP |  |  |  | - obrubníky výšky 0,15 m včetně přechodových kusů
VV |  |  |  | 83,26 = 83,26 [A]
TS |  |  |  | Položka zahrnuje: dodání a pokládku betonových obrubníků o rozměrech předepsaných zadávací dokumentací betonové lože i boční betonovou opěrku.
P | 34 | 917224 | 2 | SILNIČNÍ A CHODNÍKOVÉ OBRUBY Z BETONOVÝCH OBRUBNÍKŮ ŠÍŘ 150MM | M | 49.13 | 0 | 0 |  | 0 | 3
PP |  |  |  | - silniční obrubníky zapuštěné
VV |  |  |  | 49,13 = 49,13 [A]
TS |  |  |  | Položka zahrnuje: dodání a pokládku betonových obrubníků o rozměrech předepsaných zadávací dokumentací betonové lože i boční betonovou opěrku.
P | 35 | 91781R |  | ODSTRANĚNÍ A ZPĚTNÉ OSAZENÍ OBRUBNÍKŮ BETONOVÝCH | M | 3.4 | 0 | 0 |  | 0 | 3
PP |  |  |  | - stávající betonové obruby v místě montážní jámy plynovodu SO 522
VV |  |  |  | 3,4 = 3,40 [A]
TS |  |  |  | Položka výšková úprava obrub zahrnuje jejich vytrhání, očištění, manipulaci, nové betonové lože a osazení. Případné nutné doplnění novými obrubami se uvede v položkách 9172 až 9177.
P | 36 | 935212 |  | PŘÍKOPOVÉ ŽLABY Z BETON TVÁRNIC ŠÍŘ DO 600MM DO BETONU TL 100MM | M | 1.35 | 0 | 0 |  | 0 | 3
PP |  |  |  | - nová příkopová tvárnice od stávajícího okapového svodu do stávající vpusti (nový poklop), uložení do betonového lože z betonu C25/25n-XF3 tl. 0,1 m, vyspárování cementovou maltou M25-XF4
VV |  |  |  | 1,35 = 1,35 [A]
TS |  |  |  | položka zahrnuje: - dodávku a uložení příkopových tvárnic předepsaného rozměru a kvality - dodání a rozprostření lože z předepsaného materiálu v předepsané kvalitěa v předepsané tloušťce - veškerou manipulaci s materiálem, vnitrostaveništní i mimostaveništní dopravu - ukončení, patky, spárování - měří se v metrech běžných délky osy žlabu
P | 37 | 9352A2 |  | PŘÍKOPOVÉ ŽLABY Z BETON TVÁRNIC ŠÍŘ DO 300MM DO BETONU TL 100MM | M | 16.9 | 0 | 0 |  | 0 | 3
PP |  |  |  | - příkopová tvárnice uložení do betonového lože z betonu C20/25n-XF3 tl. 0,1m, vyspárování cementovou maltou M25-XF4
VV |  |  |  | 16,9 = 16,90 [A]
TS |  |  |  | položka zahrnuje: - dodávku a uložení příkopových tvárnic předepsaného rozměru a kvality - dodání a rozprostření lože z předepsaného materiálu v předepsané kvalitěa v předepsané tloušťce - veškerou manipulaci s materiálem, vnitrostaveništní i mimostaveništní dopravu - ukončení, patky, spárování - měří se v metrech běžných délky osy žlabu
P | 38 | 96687R |  | ODSTRANĚNÍ MŘÍŽE ULIČNÍ VPUSTI | KUS | 1 | 0 | 0 |  | 0 | 3
PP |  |  |  | - odvoz a likvidace v režii zhotovitele
VV |  |  |  | 1 = 1,00 [A]
TS |  |  |  | položka zahrnuje: - kompletní bourací práce včetně nezbytného rozsahu zemních prací, - veškerou manipulaci s vybouranou sutí a hmotami včetně uložení na skládku, - veškeré další práce plynoucí z technologického předpisu a z platných předpisů,
P | 39 | 966897 |  | ODSTRANĚNÍ KOŠE | KUS | 1 | 0 | 0 |  | 0 | 3
PP |  |  |  | - odstranění stávajícího venkovního koše. Odvoz a likvidace v režii zhotovitele.
VV |  |  |  | 1 = 1,00 [A]
TS |  |  |  | položka zahrnuje: - kompletní bourací práce včetně nezbytného rozsahu zemních prací, - veškerou manipulaci s vybouranou sutí a hmotami včetně uložení na skládku, - veškeré další práce plynoucí z technologického předpisu a z platných předpisů,

## SO 461
EstiCon |  |  |  | Firma: | [6 empty] | 2
Soupis prací objektu
S | Stavba: | 6/21046 |  | II/152 Modřice, protihluková stěna |  |  | SO 461 | 0 |  | 0 | 2
O | Rozpočet: | SO 461 |  | Ochrana sdělovacího vedení | [5 empty] | 0.15 | 2
Typ | Poř. číslo | Kód položky | Varianta | Název Položky | MJ | Množství | Cena |  | Cenová soustava | 0.21
[7 empty] | Jednotková | Celkem
0 | 1 | 2 | 3 | 4 | 5 | 6 | 7 | 8 | 9
SD |  | 0 |  | Všeobecné konstrukce a práce |  |  |  | 0
P | 1 | 014102 | 1 | POPLATKY ZA SKLÁDKU | T | 3.56 | 0 | 0 |  | 0 | 3
PP |  |  |  | ZEMINA přeložka pod nově navrhovanou přístupovou komunikací zemina z hloubení rýh - zpětný zásyp = množství uložení zeminy na skládku 5,49 - 3,71 = 1,78 m3 objemová hmotnost zeminy 2000kg/m3
VV |  |  |  | 1,78*2000/1000 = 3,56 [A]
TS |  |  |  | Položka zahrnuje: - veškeré poplatky provozovateli skládky související s uložením odpadu na skládce. Položka nezahrnuje: - x
P | 2 | 014102 | 2 | POPLATKY ZA SKLÁDKU | T | 16.8 | 0 | 0 |  | 0 | 3
PP |  |  |  | pod stávajícími sjezdy + stávajícím rušeným chodníkem zemina z hloubení rýh - zpětný zásyp = množství uložení zeminy na skládku 22,6 - 14,2 = 8,4 m3 objemová hmotnost zeminy 2000kg/m3
VV |  |  |  | 8,4*2000/1000 = 16,80 [A]
TS |  |  |  | Položka zahrnuje: - veškeré poplatky provozovateli skládky související s uložením odpadu na skládce. Položka nezahrnuje: - x
SD |  | 1 |  | Zemní práce |  |  |  | 0
P | 3 | 13273 | 1 | HLOUBENÍ RÝH ŠÍŘ DO 2M PAŽ I NEPAŽ TŘ. I | M3 | 5.49 | 0 | 0 |  | 0 | 3
PP |  |  |  | - hloubení rýh pro provedení ochrany stávajícího sdělovacího vedení - hloubení bude prováděno výhradně ručně
VV |  |  |  | 5,4859 = 5,49 [A]
TS |  |  |  | položka zahrnuje: - vodorovná a svislá doprava, přemístění, přeložení, manipulace s výkopkem - kompletní provedení vykopávky nezapažené i zapažené - ošetření výkopiště po celou dobu práce v něm vč. klimatických opatření - ztížení vykopávek v blízkosti podzemního vedení, konstrukcí a objektů vč. jejich dočasného zajištění - ztížení pod vodou, v okolí výbušnin, ve stísněných prostorech a pod. - příplatek za lepivost - těžení po vrstvách, pásech a po jiných nutných částech (figurách) - čerpání vody vč. čerpacích jímek, potrubí a pohotovostní čerpací soupravy (viz ustanovení k pol. 1151,2) - potřebné snížení hladiny podzemní vody - těžení a rozpojování jednotlivých balvanů - vytahování a nošení výkopku - svahování a přesvah. svahů do konečného tvaru, výměna hornin v podloží a v pláni znehodnocené klimatickými vlivy - ruční vykopávky, odstranění kořenů a napadávek - pažení, vzepření a rozepření vč. přepažování (vyjma štětových stěn) - úpravu, ochranu a očištění dna, základové spáry, stěn a svahů - odvedení nebo obvedení vody v okolí výkopiště a ve výkopišti - třídění výkopku - veškeré pomocné konstrukce umožňující provedení vykopávky (příjezdy, sjezdy, nájezdy, lešení, podpěr. konstr., přemostění, zpevněné plochy, zakrytí a pod.) - nezahrnuje uložení zeminy (na skládku, do násypu) ani poplatky za skládku, vykazují se v položce č.0141**
P | 4 | 13273 | 2 | HLOUBENÍ RÝH ŠÍŘ DO 2M PAŽ I NEPAŽ TŘ. I | M3 | 22.6 | 0 | 0 |  | 0 | 3
PP |  |  |  | - hloubení rýh pro provedení ochrany stávajícího sdělovacího vedení v místě stávajících sjezdů a v úseku stávajícího rušeného chodníku - položka bude čerpána dle potřeby - hloubení bude prováděno výhradně ručně
VV |  |  |  | 22,6 = 22,60 [A]
TS |  |  |  | položka zahrnuje: - vodorovná a svislá doprava, přemístění, přeložení, manipulace s výkopkem - kompletní provedení vykopávky nezapažené i zapažené - ošetření výkopiště po celou dobu práce v něm vč. klimatických opatření - ztížení vykopávek v blízkosti podzemního vedení, konstrukcí a objektů vč. jejich dočasného zajištění - ztížení pod vodou, v okolí výbušnin, ve stísněných prostorech a pod. - příplatek za lepivost - těžení po vrstvách, pásech a po jiných nutných částech (figurách) - čerpání vody vč. čerpacích jímek, potrubí a pohotovostní čerpací soupravy (viz ustanovení k pol. 1151,2) - potřebné snížení hladiny podzemní vody - těžení a rozpojování jednotlivých balvanů - vytahování a nošení výkopku - svahování a přesvah. svahů do konečného tvaru, výměna hornin v podloží a v pláni znehodnocené klimatickými vlivy - ruční vykopávky, odstranění kořenů a napadávek - pažení, vzepření a rozepření vč. přepažování (vyjma štětových stěn) - úpravu, ochranu a očištění dna, základové spáry, stěn a svahů - odvedení nebo obvedení vody v okolí výkopiště a ve výkopišti - třídění výkopku - veškeré pomocné konstrukce umožňující provedení vykopávky (příjezdy, sjezdy, nájezdy, lešení, podpěr. konstr., přemostění, zpevněné plochy, zakrytí a pod.) - nezahrnuje uložení zeminy (na skládku, do násypu) ani poplatky za skládku, vykazují se v položce č.0141**
P | 5 | 17411 | 1 | ZÁSYP JAM A RÝH ZEMINOU SE ZHUTNĚNÍM | M3 | 3.71 | 0 | 0 |  | 0 | 3
PP |  |  |  | - zpětný hutněný zásyp zeminou po provedení chráničky sdělovacího vedení
VV |  |  |  | 3,706 = 3,71 [A]
TS |  |  |  | položka zahrnuje: - kompletní provedení zemní konstrukce vč. výběru vhodného materiálu - úprava ukládaného materiálu vlhčením, tříděním, promícháním nebo vysoušením, příp. jiné úpravy za účelem zlepšení jeho mech. vlastností - hutnění i různé míry hutnění - ošetření úložiště po celou dobu práce v něm vč. klimatických opatření - ztížení v okolí vedení, konstrukcí a objektů a jejich dočasné zajištění - ztížení provádění vč. hutnění ve ztížených podmínkách a stísněných prostorech - ztížené ukládání sypaniny pod vodu - ukládání po vrstvách a po jiných nutných částech (figurách) vč. dosypávek - spouštění a nošení materiálu - výměna částí zemní konstrukce znehodnocené klimatickými vlivy - ruční hutnění - udržování úložiště a jeho ochrana proti vodě - odvedení nebo obvedení vody v okolí úložiště a v úložišti - veškeré pomocné konstrukce umožňující provedení zemní konstrukce (příjezdy, sjezdy, nájezdy, lešení, podpěrné konstrukce, přemostění, zpevněné plochy, zakrytí a pod.)
P | 6 | 17411 | 2 | ZÁSYP JAM A RÝH ZEMINOU SE ZHUTNĚNÍM | M3 | 14.2 | 0 | 0 |  | 0 | 3
PP |  |  |  | - zpětný zásyp rýhy zeminou po provedení chráničky sdělovacího vedení v místě stávajících sjezdů a v úseku stávajícího rušeného chodníku - položka bude čerpána dle potřeby
VV |  |  |  | 14,2 = 14,20 [A]
TS |  |  |  | položka zahrnuje: - kompletní provedení zemní konstrukce vč. výběru vhodného materiálu - úprava ukládaného materiálu vlhčením, tříděním, promícháním nebo vysoušením, příp. jiné úpravy za účelem zlepšení jeho mech. vlastností - hutnění i různé míry hutnění - ošetření úložiště po celou dobu práce v něm vč. klimatických opatření - ztížení v okolí vedení, konstrukcí a objektů a jejich dočasné zajištění - ztížení provádění vč. hutnění ve ztížených podmínkách a stísněných prostorech - ztížené ukládání sypaniny pod vodu - ukládání po vrstvách a po jiných nutných částech (figurách) vč. dosypávek - spouštění a nošení materiálu - výměna částí zemní konstrukce znehodnocené klimatickými vlivy - ruční hutnění - udržování úložiště a jeho ochrana proti vodě - odvedení nebo obvedení vody v okolí úložiště a v úložišti - veškeré pomocné konstrukce umožňující provedení zemní konstrukce (příjezdy, sjezdy, nájezdy, lešení, podpěrné konstrukce, přemostění, zpevněné plochy, zakrytí a pod.)
P | 7 | 17581 | 1 | OBSYP POTRUBÍ A OBJEKTŮ Z NAKUPOVANÝCH MATERIÁLŮ | M3 | 1.58 | 0 | 0 |  | 0 | 3
PP |  |  |  | - pískový obsyp pro uložení dělené chráničky sdělovacího vedení
VV |  |  |  | 1,5776 = 1,58 [A]
TS |  |  |  | položka zahrnuje: - kompletní provedení zemní konstrukce včetně nákupu a dopravy materiálu dle zadávací dokumentace - úprava ukládaného materiálu vlhčením, tříděním, promícháním nebo vysoušením, příp. jiné úpravy za účelem zlepšení jeho mech. vlastností - hutnění i různé míry hutnění - ošetření úložiště po celou dobu práce v něm vč. klimatických opatření - ztížení v okolí vedení, konstrukcí a objektů a jejich dočasné zajištění - ztížení provádění vč. hutnění ve ztížených podmínkách a stísněných prostorech - ztížené ukládání sypaniny pod vodu - ukládání po vrstvách a po jiných nutných částech (figurách) vč. dosypávek - spouštění a nošení materiálu - výměna částí zemní konstrukce znehodnocené klimatickými vlivy - ruční hutnění a výplň jam a prohlubní v podloží - úprava, očištění, ochrana a zhutnění podloží - svahování, hutnění a uzavírání povrchů svahů - zřízení lavic na svazích - udržování úložiště a jeho ochrana proti vodě - odvedení nebo obvedení vody v okolí úložiště a v úložišti - veškeré pomocné konstrukce umožňující provedení zemní konstrukce (příjezdy, sjezdy, nájezdy, lešení, podpěrné konstrukce, přemostění, zpevněné plochy, zakrytí a pod.) - zemina vytlačená potrubím o DN do 180mm se od kubatury obsypů neodečítá
P | 8 | 17581 | 2 | OBSYP POTRUBÍ A OBJEKTŮ Z NAKUPOVANÝCH MATERIÁLŮ | M3 | 6.82 | 0 | 0 |  | 0 | 3
PP |  |  |  | - pískový obsyp pro uložení dělené chráničky sdělovacího vedení v místě stávajících sjezdů a v úseku stávajícího rušeného chodníku - položka bude čerpána dle potřeby
VV |  |  |  | 6,82 = 6,82 [A]
TS |  |  |  | položka zahrnuje: - kompletní provedení zemní konstrukce včetně nákupu a dopravy materiálu dle zadávací dokumentace - úprava ukládaného materiálu vlhčením, tříděním, promícháním nebo vysoušením, příp. jiné úpravy za účelem zlepšení jeho mech. vlastností - hutnění i různé míry hutnění - ošetření úložiště po celou dobu práce v něm vč. klimatických opatření - ztížení v okolí vedení, konstrukcí a objektů a jejich dočasné zajištění - ztížení provádění vč. hutnění ve ztížených podmínkách a stísněných prostorech - ztížené ukládání sypaniny pod vodu - ukládání po vrstvách a po jiných nutných částech (figurách) vč. dosypávek - spouštění a nošení materiálu - výměna částí zemní konstrukce znehodnocené klimatickými vlivy - ruční hutnění a výplň jam a prohlubní v podloží - úprava, očištění, ochrana a zhutnění podloží - svahování, hutnění a uzavírání povrchů svahů - zřízení lavic na svazích - udržování úložiště a jeho ochrana proti vodě - odvedení nebo obvedení vody v okolí úložiště a v úložišti - veškeré pomocné konstrukce umožňující provedení zemní konstrukce (příjezdy, sjezdy, nájezdy, lešení, podpěrné konstrukce, přemostění, zpevněné plochy, zakrytí a pod.) - zemina vytlačená potrubím o DN do 180mm se od kubatury obsypů neodečítá
SD |  | 4 |  | Vodorovné konstrukce |  |  |  | 0
P | 9 | 45123R | 1 | ZÁKRYTOVÁ DESKA NAD SDĚLOVACÍ VEDENÍ | M3 | 0.36 | 0 | 0 |  | 0 | 3
PP |  |  |  | - zákrytová deska z cihel nad sdělovací vedení
VV |  |  |  | 0,36 = 0,36 [A]
TS |  |  |  | položka zahrnuje dodávku a pokládku cihel předepsané kvality včetně dodávky a výplně spar předepsanou maltou včetně mimostaveništní a vnitrostaveništní dopravy
P | 10 | 45123R | 2 | ZÁKRYTOVÁ DESKA NAD SDĚLOVACÍ VEDENÍ | M3 | 1.54 | 0 | 0 |  | 0 | 3
PP |  |  |  | - zákrytová deska z cihel k ochraně sdělovacího vedení (stávající sjezdy + úsek stávajícího rušeného chodníku) - položka bude čerpána dle skutečnosti
VV |  |  |  | 1,54 = 1,54 [A]
TS |  |  |  | položka zahrnuje dodávku a pokládku cihel předepsané kvality včetně dodávky a výplně spar předepsanou maltou včetně mimostaveništní a vnitrostaveništní dopravy
SD |  | 7 |  | Přidružená stavební výroba |  |  |  | 0
P | 11 | 702232 | 1 | KABELOVÁ CHRÁNIČKA ZEMNÍ DĚLENÁ DN PŘES 100 DO 200 MM | M | 7 | 0 | 0 |  | 0 | 3
PP |  |  |  | - dělená chránička celková délka 7,00 m, vnější průměr 110 mm, mechanická odolnost 450 N
VV |  |  |  | 7 = 7,00 [A]
TS |  |  |  | 1. Položka obsahuje: – přípravu podkladu pro osazení 2. Položka neobsahuje: X 3. Způsob měření: Měří se metr délkový.
P | 12 | 702232 | 2 | KABELOVÁ CHRÁNIČKA ZEMNÍ DĚLENÁ DN PŘES 100 DO 200 MM | M | 34.2 | 0 | 0 |  | 0 | 3
PP |  |  |  | - položka bude čerpána dle potřeby - chránička pro provedení ochrany vedení pod stávajícími sjezdy a v úseku stávajícího rušeného chodníku - vnější průměr 110 mm, mechanická odolnost 450 N
VV |  |  |  | 5,1+10,8+18,3 = 34,20 [A]
TS |  |  |  | 1. Položka obsahuje: – přípravu podkladu pro osazení 2. Položka neobsahuje: X 3. Způsob měření: Měří se metr délkový.
SD |  | 8 |  | Potrubí |  |  |  | 0
P | 13 | 899309 | 1 | DOPLŇKY NA POTRUBÍ - VÝSTRAŽNÁ FÓLIE | M | 6.8 | 0 | 0 |  | 0 | 3
PP |  |  |  | - výstražná folie - oranžová
VV |  |  |  | 6,8 = 6,80 [A]
TS |  |  |  | - Položka zahrnuje veškerý materiál, výrobky a polotovary, včetně mimostaveništní a vnitrostaveništní dopravy (rovněž přesuny), včetně naložení a složení,případně s uložením.
P | 14 | 899309 | 2 | DOPLŇKY NA POTRUBÍ - VÝSTRAŽNÁ FÓLIE | M | 34.15 | 0 | 0 |  | 0 | 3
PP |  |  |  | - výstražná folie - oranžová (stávající sjezdy, stávající rušený chodník)
VV |  |  |  | 5,05+10,8+18,3 = 34,15 [A]
TS |  |  |  | - Položka zahrnuje veškerý materiál, výrobky a polotovary, včetně mimostaveništní a vnitrostaveništní dopravy (rovněž přesuny), včetně naložení a složení,případně s uložením.

## SO 521
EstiCon |  |  |  | Firma: | [6 empty] | 2
Soupis prací objektu
S | Stavba: | 6/21046 |  | II/152 Modřice, protihluková stěna |  |  | SO 521 | 0 |  | 0 | 2
O | Rozpočet: | SO 521 |  | STL plynovodní přípojka | [5 empty] | 0.15 | 2
Typ | Poř. číslo | Kód položky | Varianta | Název Položky | MJ | Množství | Cena |  | Cenová soustava | 0.21
[7 empty] | Jednotková | Celkem
0 | 1 | 2 | 3 | 4 | 5 | 6 | 7 | 8 | 9
SD |  | 1 |  | Zemní práce |  |  |  | 0
P | 1 | 113107313 |  | Odstranění podkladu z kameniva těženého tl přes 200 do 300 mm strojně pl do 50 m2 | m2 | 3 | 0 | 0 |  | 0 | 3
PP
VV |  |  |  | 2,00*1,50 Celkem 3 = 3,00
TS
P | 2 | 113107342 |  | Odstranění podkladu živičného tl přes 50 do 100 mm strojně pl do 50 m2 | m2 | 7.5 | 0 | 0 |  | 0 | 3
PP
VV |  |  |  | 3,00*2,50 Celkem 7,5 = 7,50
TS
P | 3 | 113154122 |  | Frézování živičného krytu tl 40 mm pruh š přes 0,5 do 1 m pl do 500 m2 bez překážek v trase | m2 | 7.5 | 0 | 0 |  | 0 | 3
PP
TS
P | 4 | 121112003 |  | Sejmutí ornice tl vrstvy do 200 mm ručně | m2 | 5 | 0 | 0 |  | 0 | 3
PP
TS
P | 5 | 131213712 |  | Hloubení zapažených jam v nesoudržných horninách třídy těžitelnosti I skupiny 3 ručně | m3 | 6.19 | 0 | 0 |  | 0 | 3
PP
TS
P | 6 | 131251201 |  | Hloubení jam zapažených v hornině třídy těžitelnosti I skupiny 3 objem do 20 m3 strojně | m3 | 6.19 | 0 | 0 |  | 0 | 3
PP
VV |  |  |  | 2,00*1,50*1,70 1,50*1,00*1,40 1,50*1,50*2,30 Mezisoučet 12,375-6,19 6,19 Celkem 6,19 = 6,19
TS
P | 7 | 132151101 |  | Hloubení rýh nezapažených š do 800 mm v hornině třídy těžitelnosti I skupiny 1 a 2 objem do 20 m3 strojně | m3 | 42.59 | 0 | 0 |  | 0 | 3
PP
VV |  |  |  | 2,70*0,80*1,20 50,00*0,80*1,00 Součet Celkem 42,59 = 42,59
TS
P | 8 | 139001101 |  | Příplatek za ztížení vykopávky v blízkosti podzemního vedení | m3 | 1 | 0 | 0 |  | 0 | 3
PP
TS
P | 9 | 141721212 |  | Řízený zemní protlak délky do 50 m hl do 6 m se zatažením potrubí průměru vrtu přes 90 do 110 mm v hornině třídy těžitelnosti I a II skupiny 1 až 4 | m | 12.4 | 0 | 0 |  | 0 | 3
PP
TS
P | 10 | 151101201 |  | Zřízení příložného pažení stěn výkopu hl do 4 m | m2 | 32.7 | 0 | 0 |  | 0 | 3
PP
VV |  |  |  | (2,00+1,50)*2*1,70 (1,50+1,00)*2*1,40 (1,50+1,50)*2*2,30 Součet Celkem 32,7 = 32,70
TS
P | 11 | 151101211 |  | Odstranění příložného pažení stěn hl do 4 m | m2 | 32.7 | 0 | 0 |  | 0 | 3
PP
TS
P | 12 | 151101301 |  | Zřízení rozepření stěn při pažení příložném hl do 4 m | m3 | 12.38 | 0 | 0 |  | 0 | 3
PP
TS
P | 13 | 151101311 |  | Odstranění rozepření stěn při pažení příložném hl do 4 m | m3 | 12.38 | 0 | 0 |  | 0 | 3
PP
TS
P | 14 | 162751117 |  | Vodorovné přemístění přes 9 000 do 10000 m výkopku/sypaniny z horniny třídy těžitelnosti I skupiny 1 až 3 | m3 | 7.2 | 0 | 0 |  | 0 | 3
PP
VV |  |  |  | 12,375+2,592 -5,562-1,764-0,441 Součet Celkem 7,2 = 7,20
TS
P | 15 | 162751119 |  | Příplatek k vodorovnému přemístění výkopku/sypaniny z horniny třídy těžitelnosti I skupiny 1 až 3 ZKD 1000 m přes 10000 m | m3 | 36 | 0 | 0 |  | 0 | 3
PP
VV |  |  |  | 7,2*5 'Přepočtené koeficientem množství Celkem 36 = 36,00
TS
P | 16 | 171201231 |  | Poplatek za uložení zeminy a kamení na recyklační skládce (skládkovné) kód odpadu 17 05 04 | t | 12.96 | 0 | 0 |  | 0 | 3
PP
VV |  |  |  | 7,2*1,8 'Přepočtené koeficientem množství Celkem 12,96 = 12,96
TS
P | 17 | 171251201 |  | Uložení sypaniny na skládky nebo meziskládky | m3 | 7.2 | 0 | 0 |  | 0 | 3
PP
TS
P | 18 | 174111109 |  | Příplatek k zásypu za ruční prohození sypaniny sítem | m3 | 5.56 | 0 | 0 |  | 0 | 3
PP
TS
P | 19 | 174151101 |  | Zásyp jam, šachet rýh nebo kolem objektů sypaninou se zhutněním | m3 | 50.51 | 0 | 0 |  | 0 | 3
PP
VV |  |  |  | "zásyp ŠD 2,00*1,50*(1,70-0,10-0,40) 1,50*1,00*(1,40-0,10-0,40) Mezisoučet "zásyp výkopkem 1,50*1,50*(2,30-0,10-0,40) 2,70*0,80*(1,20-0,10-0,40) Mezisoučet 50,00*0,80*1,00 Součet Celkem 50,51 = 50,51
TS
P | 20 | 58344197 |  | štěrkodrť frakce 0/63 | t | 9.9 | 0 | 0 |  | 0 | 3
PP
VV |  |  |  | 4,95*2 'Přepočtené koeficientem množství Celkem 9,9 = 9,90
TS
P | 21 | 175111109 |  | Příplatek k obsypání potrubí za prohození sypaniny, uložené do 3 m | m3 | 1.76 | 0 | 0 |  | 0 | 3
PP
TS
P | 22 | 175151101 |  | Obsypání potrubí strojně sypaninou bez prohození, uloženou do 3 m | m3 | 3.56 | 0 | 0 |  | 0 | 3
PP
VV |  |  |  | 2,00*1,50*0,40 1,50*1,00*0,40 Mezisoučet 1,50*1,50*0,40 2,70*0,80*0,40 Mezisoučet Součet Celkem 3,56 = 3,56
TS
P | 23 | 58337344 |  | štěrkopísek frakce 0/32 | t | 3.6 | 0 | 0 |  | 0 | 3
PP
VV |  |  |  | 1,8*2 'Přepočtené koeficientem množství Celkem 3,6 = 3,60
TS
P | 24 | 181311103 |  | Rozprostření ornice tl vrstvy do 200 mm v rovině nebo ve svahu do 1:5 ručně | m2 | 5 | 0 | 0 |  | 0 | 3
PP
TS
P | 25 | 181411131 |  | Založení parkového trávníku výsevem pl do 1000 m2 v rovině a ve svahu do 1:5 | m2 | 5 | 0 | 0 |  | 0 | 3
PP
TS
P | 26 | 00572410 |  | osivo směs travní parková | kg | 0.13 | 0 | 0 |  | 0 | 3
PP
VV |  |  |  | 5*0,025 'Přepočtené koeficientem množství Celkem 0,13 = 0,13
TS
SD |  | 23-M |  | Montáže potrubí |  |  |  | 0
P | 49 | 230086115 |  | Demontáž plastového potrubí dn do 110 mm | m | 57.5 | 0 | 0 |  | 0 | 3
PP
TS
P | 50 | 230170001 |  | Tlakové zkoušky těsnosti potrubí - příprava DN do 40 | sada | 1 | 0 | 0 |  | 0 | 3
PP
TS
P | 51 | 230200116 |  | Nasunutí potrubní sekce do ocelové chráničky DN 50 (vč. středících prvků) | m | 16.5 | 0 | 0 |  | 0 | 3
PP
VV |  |  |  | 13,50+2,00+1,0 Celkem 16,5 = 16,50
TS
P | 52 | 230205025 |  | Montáž potrubí plastového svařované na tupo nebo elektrospojkou dn 32 mm en 3,0 mm | m | 17 | 0 | 0 |  | 0 | 3
PP
TS
P | 53 | 28613524 |  | potrubí třívrstvé PE100 RC SDR11 32x3,0mm | m | 17 | 0 | 0 |  | 0 | 3
PP
TS
P | 54 | 230205041 |  | Montáž potrubí plastového svařované na tupo nebo elektrospojkou dn 63 mm en 3,6 mm | m | 1 | 0 | 0 |  | 0 | 3
PP
TS
P | 55 | 28613527 |  | potrubí třívrstvé PE100 RC SDR11 63x5,8mm | m | 1 | 0 | 0 |  | 0 | 3
PP
TS
P | 56 | 230205051 |  | Montáž potrubí plastového svařované na tupo nebo elektrospojkou dn 90 mm en 5,2 mm | m | 15.5 | 0 | 0 |  | 0 | 3
PP
TS
P | 57 | 28613900 |  | potrubí plynovodní PE 100RC SDR 17,6 PN 0,1MPa 90x5,1mm | m | 15.5 | 0 | 0 |  | 0 | 3
PP
VV |  |  |  | 13,50+2,00 Celkem 15,5 = 15,50
TS
P | 58 | 230205225 |  | Montáž trubního dílu PE elektrotvarovky nebo svařovaného na tupo dn 32 mm en 2,0 mm | kus | 2 | 0 | 0 |  | 0 | 3
PP
TS
P | 59 | 28653052 |  | elektrokoleno 90° PE 100 D 32mm | kus | 1 | 0 | 0 |  | 0 | 3
PP
TS
P | 60 | 28615969 |  | elektrospojka SDR11 PE 100 PN16 D 32mm | kus | 1 | 0 | 0 |  | 0 | 3
PP
TS
P | 61 | 230208513 |  | Odplynění a inertizace ocelového potrubí DN do 100 mm | m | 57.5 | 0 | 0 |  | 0 | 3
PP
TS
P | 62 | 230230016 |  | Hlavní tlaková zkouška vzduchem 0,6 MPa do DN 50 | m | 17 | 0 | 0 |  | 0 | 3
PP
VV |  |  |  | "zkoušky dle ČSN EN 12 007, ČSN EN 12 327, TPG 702 01, TPG 702 04 "zkouška max. přetlakem 6 bar 17,00 Celkem 17 = 17,00
TS
P | 63 | 230230016-1 |  | Předběžná tlaková zkouška vzduchem 0,6 MPa do DN 50 | m | 17 | 0 | 0 |  | 0 | 3
PP
TS
P | 64 | 230230076 |  | Čištění potrubí PN 38 6416 do DN 200 | m | 17 | 0 | 0 |  | 0 | 3
PP
TS
P | 65 | R23000911 |  | Stlačování stávajícího STL plynovodu PE dn32 | kpl | 1 | 0 | 0 |  | 0 | 3
PP
TS
P | 66 | R23000912 |  | 2x stlačování stávajícího NTL plynovodu DN50 + zavaření konce potrubí | kpl | 1 | 0 | 0 |  | 0 | 3
PP
TS
P | 67 | R23002011 |  | Elektrojiskrová zkouška izolace | kpl | 1 | 0 | 0 |  | 0 | 3
PP
TS
P | 68 | R23002015 |  | Plynové práce - vpuštění plynu | kpl | 1 | 0 | 0 |  | 0 | 3
PP
TS
P | 69 | R23002018 |  | Doizolování ocelového trubního materiálu polyetylenovou izolací dle TPG 920 21, D+M | kpl | 1 | 0 | 0 |  | 0 | 3
PP
TS
P | 70 | R23017002 |  | Revize plynovodu , revizní zpráva | kpl | 1 | 0 | 0 |  | 0 | 3
PP
TS
P | 71 | R23025012 |  | Vodivé propojení , uzemnění plynovodního potrubí | kpl | 1 | 0 | 0 |  | 0 | 3
PP
TS
SD |  | 4 |  | Vodorovné konstrukce |  |  |  | 0
P | 27 | 451573111 |  | Lože pod potrubí otevřený výkop ze štěrkopísku | m3 | 0.45 | 0 | 0 |  | 0 | 3
PP
VV |  |  |  | 2,00*1,50*0,10 1,50*1,00*0,10 Součet Celkem 0,45 = 0,45
TS
P | 28 | 451595111 |  | Lože pod potrubí otevřený výkop z prohozeného výkopku | m3 | 0.44 | 0 | 0 |  | 0 | 3
PP
VV |  |  |  | 1,50*1,50*0,10 2,70*0,80*0,10 Součet Celkem 0,44 = 0,44
TS
SD |  | 5 |  | Komunikace pozemní |  |  |  | 0
P | 29 | 564851011 |  | Podklad ze štěrkodrtě ŠD plochy do 100 m2 tl 150 mm | m2 | 6 | 0 | 0 |  | 0 | 3
PP
VV |  |  |  | 3,00*2 Celkem 6 = 6,00
TS
P | 30 | 577134131 |  | Asfaltový beton vrstva obrusná ACO 11+ tř. I tl 40 mm š do 3 m z modifikovaného asfaltu | m2 | 7.5 | 0 | 0 |  | 0 | 3
PP
TS
P | 31 | 577155132 |  | Asfaltový beton vrstva ložní ACL 16+ tl 60 mm š do 3 m z modifikovaného asfaltu | m2 | 7.5 | 0 | 0 |  | 0 | 3
PP
TS
P | 32 | 599141111 |  | Vyplnění spár mezi silničními dílci živičnou zálivkou | m | 11 | 0 | 0 |  | 0 | 3
PP
TS
SD |  | 723 |  | Zdravotechnika - vnitřní plynovod |  |  |  | 0
P | 44 | 723190901 |  | Uzavření,otevření plynovodního potrubí při opravě | kus | 2 | 0 | 0 |  | 0 | 3
PP
TS
P | 45 | 723231164 |  | Kohout kulový přímý G 1" PN 42 do 185°C plnoprůtokový vnitřní závit těžká řada (HUP) | kus | 1 | 0 | 0 |  | 0 | 3
PP
TS
P | 46 | 723234311 |  | Regulátor tlaku plynu středotlaký jednostupňový výkon do 6 m3/hod pro zemní plyn | soubor | 1 | 0 | 0 |  | 0 | 3
PP
TS
P | 47 | R72319011 |  | Přechodový spoj ocel/PE 100, PE 100-RC - zemní provedení OC25/PE32, D+M | kus | 1 | 0 | 0 |  | 0 | 3
PP
TS
P | 48 | R72329011 |  | Úprava stávajícího OPZ ve skříni HUP pro vsazení regulátoru tlaku plynu | kpl | 1 | 0 | 0 |  | 0 | 3
PP
TS
SD |  | 8 |  | Trubní vedení |  |  |  | 0
P | 33 | 899712111 |  | Orientační tabulky na zdivu | kus | 1 | 0 | 0 |  | 0 | 3
PP
TS
P | 34 | 899721111 |  | Signalizační vodič DN do 150 mm na potrubí vč. upevňovací pásky | m | 20 | 0 | 0 |  | 0 | 3
PP
TS
P | 35 | 899722113 |  | Krytí potrubí z plastů výstražnou fólií z PVC 34cm | m | 7 | 0 | 0 |  | 0 | 3
PP
TS
P | 36 | 899913101 |  | Uzavírací manžeta chráničky potrubí DN 25 x 50 | kus | 2 | 0 | 0 |  | 0 | 3
PP
TS
P | 37 | 899913102 |  | Uzavírací manžeta chráničky potrubí DN 25 x 80 | kus | 4 | 0 | 0 |  | 0 | 3
PP
TS
SD |  | 9 |  | Ostatní konstrukce a práce, bourání |  |  |  | 0
P | 38 | 919735112 |  | Řezání stávajícího živičného krytu hl přes 50 do 100 mm | m | 11 | 0 | 0 |  | 0 | 3
PP
TS
SD |  | 997 |  | Přesun sutě |  |  |  | 0
P | 39 | 997221551 |  | Vodorovná doprava suti ze sypkých materiálů do 1 km | t | 3.84 | 0 | 0 |  | 0 | 3
PP
TS
P | 40 | 997221559 |  | Příplatek ZKD 1 km u vodorovné dopravy suti ze sypkých materiálů | t | 53.76 | 0 | 0 |  | 0 | 3
PP
VV |  |  |  | 3,84*14 'Přepočtené koeficientem množství Celkem 53,76 = 53,76
TS
P | 41 | 997221873 |  | Poplatek za uložení stavebního odpadu na recyklační skládce (skládkovné) zeminy a kamení zatříděného do Katalogu odpadů pod kódem 17 05 04 | t | 1.5 | 0 | 0 |  | 0 | 3
PP
TS
P | 42 | 997221875 |  | Poplatek za uložení stavebního odpadu na recyklační skládce (skládkovné) asfaltového bez obsahu dehtu zatříděného do Katalogu odpadů pod kódem 17 03 02 | t | 2.34 | 0 | 0 |  | 0 | 3
PP
TS
SD |  | 998 |  | Přesun hmot |  |  |  | 0
P | 43 | 998276101 |  | Přesun hmot pro trubní vedení z trub z plastických hmot otevřený výkop | t | 13.61 | 0 | 0 |  | 0 | 3
PP
TS

## SO 522
EstiCon |  |  |  | Firma: | [6 empty] | 2
Soupis prací objektu
S | Stavba: | 6/21046 |  | II/152 Modřice, protihluková stěna |  |  | SO 522 | 0 |  | 0 | 2
O | Rozpočet: | SO 522 |  | Přeložka NTL plynovodu | [5 empty] | 0.15 | 2
Typ | Poř. číslo | Kód položky | Varianta | Název Položky | MJ | Množství | Cena |  | Cenová soustava | 0.21
[7 empty] | Jednotková | Celkem
0 | 1 | 2 | 3 | 4 | 5 | 6 | 7 | 8 | 9
SD |  | 1 |  | Zemní práce |  |  |  | 0
P | 1 | 131213712 |  | Hloubení zapažených jam v nesoudržných horninách třídy těžitelnosti I skupiny 3 ručně | m3 | 7 | 0 | 0 |  | 0 | 3
PP
VV |  |  |  | 4,30*1,50*1,60 1,50*1,50*1,60 Mezisoučet 7,00 Celkem 7 = 7,00
TS
P | 2 | 131251201 |  | Hloubení jam zapažených v hornině třídy těžitelnosti I skupiny 3 objem do 20 m3 strojně | m3 | 7 | 0 | 0 |  | 0 | 3
PP
TS
P | 3 | 132251103 |  | Hloubení rýh nezapažených š do 800 mm v hornině třídy těžitelnosti I skupiny 3 objem do 100 m3 strojně | m3 | 57.6 | 0 | 0 |  | 0 | 3
PP
VV |  |  |  | 50,00*0,80*1,20 10,00*0,80*1,20 Součet Celkem 57,6 = 57,60
TS
P | 4 | 139001101 |  | Příplatek za ztížení vykopávky v blízkosti podzemního vedení | m3 | 12 | 0 | 0 |  | 0 | 3
PP
TS
P | 5 | 151101201 |  | Zřízení příložného pažení stěn výkopu hl do 4 m | m2 | 28.16 | 0 | 0 |  | 0 | 3
PP
VV |  |  |  | (4,30+1,50)*2*1,60 1,50*4*1,60 Součet Celkem 28,16 = 28,16
TS
P | 6 | 151101211 |  | Odstranění příložného pažení stěn hl do 4 m | m2 | 28.16 | 0 | 0 |  | 0 | 3
PP
TS
P | 7 | 151101301 |  | Zřízení rozepření stěn při pažení příložném hl do 4 m | m3 | 14 | 0 | 0 |  | 0 | 3
PP
TS
P | 8 | 151101311 |  | Odstranění rozepření stěn při pažení příložném hl do 4 m | m3 | 14 | 0 | 0 |  | 0 | 3
PP
TS
P | 9 | 162751117 |  | Vodorovné přemístění přes 9 000 do 10000 m výkopku/sypaniny z horniny třídy těžitelnosti I skupiny 1 až 3 | m3 | 71.6 | 0 | 0 |  | 0 | 3
PP
VV |  |  |  | 57,60+14,00 Celkem 71,6 = 71,60
TS
P | 10 | 162751119 |  | Příplatek k vodorovnému přemístění výkopku/sypaniny z horniny třídy těžitelnosti I skupiny 1 až 3 ZKD 1000 m přes 10000 m | m3 | 358 | 0 | 0 |  | 0 | 3
PP
VV |  |  |  | 71,6*5 'Přepočtené koeficientem množství Celkem 358 = 358,00
TS
P | 11 | 171201231 |  | Poplatek za uložení zeminy a kamení na recyklační skládce (skládkovné) kód odpadu 17 05 04 | t | 128.88 | 0 | 0 |  | 0 | 3
PP
VV |  |  |  | 71,6*1,8 'Přepočtené koeficientem množství Celkem 128,88 = 128,88
TS
P | 12 | 171251201 |  | Uložení sypaniny na skládky nebo meziskládky | m3 | 71.6 | 0 | 0 |  | 0 | 3
PP
TS
P | 13 | 174151101 |  | Zásyp jam, šachet rýh nebo kolem objektů sypaninou se zhutněním | m3 | 43.17 | 0 | 0 |  | 0 | 3
PP
VV |  |  |  | 4,30*1,50*(1,60-0,10-0,40) 1,50*1,50*(1,60-0,10-0,40) 50,00*0,80*(1,20-0,10-0,40) 10,00*0,80*(1,20-0,10-0,40) Součet Celkem 43,17 = 43,17
TS
P | 14 | 58344197 |  | štěrkodrť frakce 0/63 | t | 86.34 | 0 | 0 |  | 0 | 3
PP
VV |  |  |  | 43,17*2 'Přepočtené koeficientem množství Celkem 86,34 = 86,34
TS
P | 15 | 175151101 |  | Obsypání potrubí strojně sypaninou bez prohození, uloženou do 3 m | m3 | 22.68 | 0 | 0 |  | 0 | 3
PP
VV |  |  |  | 4,30*1,50*0,40 1,50*1,50*0,40 50,00*0,80*0,40 10,00*0,80*0,40 Součet Celkem 22,68 = 22,68
TS
P | 16 | 58337344 |  | štěrkopísek frakce 0/32 | t | 45.36 | 0 | 0 |  | 0 | 3
PP
VV |  |  |  | 22,68*2 'Přepočtené koeficientem množství Celkem 45,36 = 45,36
TS
SD |  | 23-M |  | Montáže potrubí |  |  |  | 0
P | 22 | 230081066 |  | Demontáž potrubí do šrotu do 10 kg D 108 mm, tl 4,0 mm | kus | 41 | 0 | 0 |  | 0 | 3
PP
TS
P | 23 | 230170002 |  | Tlakové zkoušky těsnosti potrubí - příprava DN přes 40 do 80 | sada | 1 | 0 | 0 |  | 0 | 3
PP
TS
P | 24 | 230200211 |  | Jednostranné přerušení průtoku plynu 2 balony vloženými ručně v ocelovém potrubí do DN 125 mm | kus | 2 | 0 | 0 |  | 0 | 3
PP
TS
P | 25 | 230205031 |  | Montáž potrubí plastového svařované na tupo nebo elektrospojkou dn 40 mm en 3,7 mm | m | 6 | 0 | 0 |  | 0 | 3
PP
TS
P | 26 | 28613525 |  | potrubí třívrstvé PE100 RC SDR11 40x3,7mm | m | 6 | 0 | 0 |  | 0 | 3
PP
TS
P | 27 | 230205051 |  | Montáž potrubí plastového svařované na tupo nebo elektrospojkou dn 90 mm en 5,2 mm | m | 52 | 0 | 0 |  | 0 | 3
PP
TS
P | 28 | 28613900 |  | potrubí plynovodní PE 100RC SDR 17,6 PN 0,1MPa 90x5,1mm | m | 52 | 0 | 0 |  | 0 | 3
PP
TS
P | 29 | 230205231 |  | Montáž trubního dílu PE elektrotvarovky nebo svařovaného na tupo dn 40 mm en 3,6 mm | kus | 10 | 0 | 0 |  | 0 | 3
PP
TS
P | 30 | 28615970 |  | elektrospojka SDR11 PE 100 PN16 D 40mm | kus | 7 | 0 | 0 |  | 0 | 3
PP
TS
P | 31 | m101 |  | Přechodový kus PE-HD / ocel, PE 100 SDR 11 40/32 | kus | 3 | 0 | 0 |  | 0 | 3
PP
TS
P | 32 | 230205251 |  | Montáž trubního dílu PE elektrotvarovky nebo svařovaného na tupo dn 90 mm en 5,1 mm | kus | 12 | 0 | 0 |  | 0 | 3
PP
TS
P | 33 | 28653060 |  | elektrokoleno 90° PE 100 D 90mm | kus | 4 | 0 | 0 |  | 0 | 3
PP
TS
P | 34 | 28615974 |  | elektrospojka SDR11 PE 100 PN16 D 90mm | kus | 3 | 0 | 0 |  | 0 | 3
PP
TS
P | 35 | 28615025 |  | elektrozáslepka SDR11 PE 100 PN16 D 90mm | kus | 1 | 0 | 0 |  | 0 | 3
PP
TS
P | 36 | 28614009 |  | tvarovka T-kus navrtávací s odbočkou 360° D 90-40mm | kus | 4 | 0 | 0 |  | 0 | 3
PP
TS
P | 37 | 230205255 |  | Montáž trubního dílu PE elektrotvarovky nebo svařovaného na tupo dn 110 mm en 6,2 mm | kus | 2 | 0 | 0 |  | 0 | 3
PP
TS
P | 38 | 28614978 |  | elektroredukce PE 100 PN16 D 110-90mm | kus | 1 | 0 | 0 |  | 0 | 3
PP
TS
P | 39 | m102 |  | Přechodový kus PE-HD / ocel, PE 100 SDR 11 110/100 | kus | 1 | 0 | 0 |  | 0 | 3
PP
TS
P | 40 | 230208513 |  | Odplynění a inertizace ocelového potrubí DN do 100 mm | m | 62 | 0 | 0 |  | 0 | 3
PP
TS
P | 41 | 230230017 |  | Hlavní tlaková zkouška vzduchem 0,6 MPa DN 80 | m | 52 | 0 | 0 |  | 0 | 3
PP
TS
P | 42 | 230230017-1 |  | Předběžná tlaková zkouška vzduchem 0,6 MPa DN 80 | m | 52 | 0 | 0 |  | 0 | 3
PP
TS
P | 43 | 230230076 |  | Čištění potrubí PN 38 6416 do DN 200 | m | 52 | 0 | 0 |  | 0 | 3
PP
TS
P | 44 | R23001411 |  | Spojovací přesuvka SCHUCK typ SMU - PN16 dn40, D+M | kus | 3 | 0 | 0 |  | 0 | 3
PP
TS
P | 45 | R23001451 |  | Spojovací přesuvka SCHUCK typ SMU - PN16 dn110, D+M | kus | 1 | 0 | 0 |  | 0 | 3
PP
TS
P | 46 | R23001501 |  | Kulový kohout PE-HD dn40, PE100, SDR11 vč. teleskop. zemní soupravy, poklop plast. ventilový, podkladní deska plast.; D+M | kpl | 1 | 0 | 0 |  | 0 | 3
PP
TS
P | 47 | R23002028 |  | Doizolování ocelového trubního materiálu polyetylenovou izolací dle TPG 920 21, D+M | kpl | 1 | 0 | 0 |  | 0 | 3
PP
TS
P | 48 | R23002025 |  | Plynové práce - vpuštění plynu | kpl | 1 | 0 | 0 |  | 0 | 3
PP
TS
P | 49 | R23017022 |  | Revize plynovodu , revizní zpráva | kpl | 1 | 0 | 0 |  | 0 | 3
PP
TS
P | 50 | R23025022 |  | Vodivé propojení , uzemnění plynovodního potrubí | kpl | 1 | 0 | 0 |  | 0 | 3
PP
TS
SD |  | 4 |  | Vodorovné konstrukce |  |  |  | 0
P | 17 | 451573111 |  | Lože pod potrubí otevřený výkop ze štěrkopísku | m3 | 5.67 | 0 | 0 |  | 0 | 3
PP
VV |  |  |  | 4,30*1,50*0,10 1,50*1,50*0,10 50,00*0,80*0,10 10,00*0,80*0,10 Součet Celkem 5,67 = 5,67
TS
SD |  | 8 |  | Trubní vedení |  |  |  | 0
P | 18 | 899712111 |  | Orientační tabulky na zdivu | kus | 3 | 0 | 0 |  | 0 | 3
PP
TS
P | 19 | 899721111 |  | Signalizační vodič DN do 150 mm na potrubí vč. upevňovací pásky | m | 58 | 0 | 0 |  | 0 | 3
PP
TS
P | 20 | 899722113 |  | Krytí potrubí z plastů výstražnou fólií z PVC 34cm | m | 62 | 0 | 0 |  | 0 | 3
PP
TS
SD |  | 998 |  | Přesun hmot |  |  |  | 0
P | 21 | 998276101 |  | Přesun hmot pro trubní vedení z trub z plastických hmot otevřený výkop | t | 131.75 | 0 | 0 |  | 0 | 3
PP
TS

## SO 701
EstiCon |  |  |  | Firma: | [6 empty] | 2
Soupis prací objektu
S | Stavba: | 6/21046 |  | II/152 Modřice, protihluková stěna |  |  | SO 701 | 0 |  | 0 | 2
O | Rozpočet: | SO 701 |  | Protihluková stěna | [5 empty] | 0.15 | 2
Typ | Poř. číslo | Kód položky | Varianta | Název Položky | MJ | Množství | Cena |  | Cenová soustava | 0.21
[7 empty] | Jednotková | Celkem
0 | 1 | 2 | 3 | 4 | 5 | 6 | 7 | 8 | 9
SD |  | 0 |  | Všeobecné konstrukce a práce |  |  |  | 0
P | 1 | 014102 | 1 | POPLATKY ZA SKLÁDKU | T | 1388.3 | 0 | 0 |  | 0 | 3
PP |  |  |  | ZEMINA A KAMENÍ - odkop pro rozšíření zemního tělesa komunikace viz položka č. 12373 - 493,9 m3 - realizace svahových stupňů viz. položka č. 12673 - 45,4 m3 - zemina z vrtů pilot - viz. pol.č. 264130 - 317,4*3,14*(0,75/2)^2=140,15 m3 - sejmutí drnu viz. pol. č. 11130 - 97,9*0,15=14,7 m3 - objemová hmotnost zeminy 2000kg/m3
VV |  |  |  | ((493,9+45,4+140,15+14,7)*2000)/1000 = 1388,30 [A]
TS |  |  |  | Položka zahrnuje: - veškeré poplatky provozovateli skládky související s uložením odpadu na skládce. Položka nezahrnuje: - x
P | 2 | 014102 | 2 | POPLATKY ZA SKLÁDKU | T | 17.66 | 0 | 0 |  | 0 | 3
PP |  |  |  | BETON - odstranění betonových krytů zpevněných ploch - viz. položka č. 11345 - 8,96*0,1=0,9 m3 - odstranění kdytu z betonové dlažby - viz. položka č. 11348 - 43,45*0,1=4,35 m3 - odstranění stávající trouby propustku DN 400 viz. položka č. 966346 - (3,14*0,28^2*12,2)-(3,14*0,2^2*12,2)=1,47m3 - bourání stávajících betonových čel propustku DN 400 viz. pol. 96615.1 - 0,8 m3 - vybourání betonové zídky u rušeného sjezdu k RD viz. pol. č. 96615.2 - 0,16 m3
VV |  |  |  | ((0,9+4,35+1,47+0,8+0,16)*2300)/1000 = 17,66 [A]
TS |  |  |  | Položka zahrnuje: - veškeré poplatky provozovateli skládky související s uložením odpadu na skládce. Položka nezahrnuje: - x
P | 3 | 014102 | 3 | POPLATKY ZA SKLÁDKU | T | 322.44 | 0 | 0 |  | 0 | 3
PP |  |  |  | PODKLADNÍ NESTMELENÉ VRSTVY - podkladní nestmelené vrstvy vozovek- položky č. 11332.1, 11332.2, 11343, 11345, 11348
VV |  |  |  | ((121,81+8,75+11,6*0,25+8,96*0,25+43,45*0,25)*2200)/1000 = 322,44 [A]
TS |  |  |  | Položka zahrnuje: - veškeré poplatky provozovateli skládky související s uložením odpadu na skládce. Položka nezahrnuje: - x
P | 5 | 014202 |  | POPLATKY ZA ZEMNÍK -ZEMINA | T | 897.8 | 0 | 0 |  | 0 | 3
PP |  |  |  | nedostatek zeminy do násypu a do AZ objemová hmotnost 2000 kg/m3
VV |  |  |  | ((278,5+68,9+101,5)*2000)/1000 = 897,80 [A]
TS |  |  |  | zahrnuje veškeré poplatky majiteli zemníku související s nákupem zeminy (nikoliv s otvírkou zemníku)
P | 6 | 014212 |  | POPLATKY ZA ZEMNÍK - ORNICE | T | 42.26 | 0 | 0 |  | 0 | 3
PP |  |  |  | nedostatek ornice objemová hmotnost 1350 kg/m3
VV |  |  |  | 31,3*1350/1000 = 42,26 [A]
TS |  |  |  | zahrnuje veškeré poplatky majiteli zemníku související s nákupem zeminy (nikoliv s otvírkou zemníku)
P | 7 | 02900R |  | OSTATNÍ POŽADAVKY - PÉČE O NÁHRADNÍ VÝSADBU | KPL | 1 | 0 | 0 |  | 0 | 3
PP |  |  |  | - odborná rozvojová péče o nově vysazené dřeviny po dobu 3 let - náhradní výsadby - 4 ks ptačí zob + 2 ks javor babyka
VV |  |  |  | 1 = 1,00 [A]
TS
SD |  | 1 |  | Zemní práce |  |  |  | 0
P | 11 | 11120 |  | ODSTRANĚNÍ KŘOVIN | M2 | 92.8 | 0 | 0 |  | 0 | 3
PP |  |  |  | dle dendrologického průzkumu
VV |  |  |  | 92,8 = 92,80 [A]
TS |  |  |  | odstranění křovin a stromů do průměru 100 mm doprava dřevin bez ohledu na vzdálenost spálení na hromadách nebo štěpkování
P | 12 | 11130 |  | SEJMUTÍ DRNU | M2 | 97.9 | 0 | 0 |  | 0 | 3
PP |  |  |  | sejmutí drnu v tl. 0,15 m ze stávajících zatravněných ploch uložení na skládku - ZEMINA pol. č. 014102.1 planimetrováno z příčných řezů
VV |  |  |  | 97.9 = 97,90 [A]
TS |  |  |  | včetně vodorovné dopravy a uložení na skládku
P | 13 | 11201 |  | KÁCENÍ STROMŮ D KMENE DO 0,5M S ODSTRANĚNÍM PAŘEZŮ | KUS | 29 | 0 | 0 |  | 0 | 3
PP |  |  |  | dle dendrologického průzkumu - větve budou štěpkovány, kmeny budou řešeny v režimu "ODVOZ A LIKVIDACE V REŽIMU ZHOTOVITELE"
VV |  |  |  | 29 = 29,00 [A]
TS |  |  |  | Kácení stromů se měří v [ks] poražených stromů (průměr stromů se měří ve výšce 1,3m nad terénem) a zahrnuje zejména: - poražení stromu a osekání větví - spálení větví na hromadách nebo štěpkování - dopravu a uložení kmenů, případné další práce s nimi dle pokynů zadávací dokumentace Odstranění pařezů se měří v [ks] vytrhaných nebo vykopaných pařezů a zahrnuje zejména: - vytrhání nebo vykopání pařezů - veškeré zemní práce spojené s odstraněním pařezů - dopravu a uložení pařezů, případně další práce s nimi dle pokynů zadávací dokumentace - zásyp jam po pařezech
P | 14 | 11202 |  | KÁCENÍ STROMŮ D KMENE DO 0,9M S ODSTRANĚNÍM PAŘEZŮ | KUS | 2 | 0 | 0 |  | 0 | 3
PP |  |  |  | rozsah dle dendrologického průzkumu - větve budou štěpkovány, kmeny budou řešeny v režimu "ODVOZ A LIKVIDACE V REŽIMU ZHOTOVITELE"
VV |  |  |  | 2 = 2,00 [A]
TS |  |  |  | Kácení stromů se měří v [ks] poražených stromů (průměr stromů se měří ve výšce 1,3m nad terénem) a zahrnuje zejména: - poražení stromu a osekání větví - spálení větví na hromadách nebo štěpkování - dopravu a uložení kmenů, případné další práce s nimi dle pokynů zadávací dokumentace Odstranění pařezů se měří v [ks] vytrhaných nebo vykopaných pařezů a zahrnuje zejména: - vytrhání nebo vykopání pařezů - veškeré zemní práce spojené s odstraněním pařezů - dopravu a uložení pařezů, případně další práce s nimi dle pokynů zadávací dokumentace - zásyp jam po pařezech
P | 15 | 11332 | 1 | ODSTRANĚNÍ PODKLADŮ ZPEVNĚNÝCH PLOCH Z KAMENIVA NESTMELENÉHO | M3 | 121.81 | 0 | 0 |  | 0 | 3
PP |  |  |  | - podkladní vrstvy vozovky II/152 v místě realizace úhlové zdi PLOCHA X TLOUŠŤKA 187,4*0,65=121,81 m3 odečteno ze situace
VV |  |  |  | 121,81 = 121,81 [A]
TS |  |  |  | Položka zahrnuje veškerou manipulaci s vybouranou sutí a s vybouranými hmotami vč. uložení na skládku. Nezahrnuje poplatek za skládku, který se vykazuje v položce 0141** (s výjimkou malého množství bouraného materiálu, kde je možné poplatek zahrnout do jednotkové ceny bourání – tento fakt musí být uveden v doplňujícím textu k položce).
P | 16 | 11332 | 2 | ODSTRANĚNÍ PODKLADŮ ZPEVNĚNÝCH PLOCH Z KAMENIVA NESTMELENÉHO | M3 | 8.75 | 0 | 0 |  | 0 | 3
PP |  |  |  | - odstranění štěrkového sjezdu k RD PLOCHA X TLOUŠŤKA 35*0,25=8,75 m3 odečteno ze situace
VV |  |  |  | 8,75 = 8,75 [A]
TS |  |  |  | Položka zahrnuje veškerou manipulaci s vybouranou sutí a s vybouranými hmotami vč. uložení na skládku. Nezahrnuje poplatek za skládku, který se vykazuje v položce 0141** (s výjimkou malého množství bouraného materiálu, kde je možné poplatek zahrnout do jednotkové ceny bourání – tento fakt musí být uveden v doplňujícím textu k položce).
P | 17 | 11343 | 1 | ODSTRAN KRYTU ZPEVNĚNÝCH PLOCH S ASFALT POJIVEM VČET PODKLADU | M3 | 1.16 | 0 | 0 |  | 0 | 3
PP |  |  |  | - zpevněné plochy s asfaltovým krytem v místě rušených sjezdů - asfaltový kryt tl. 0,1 m Odvoz a likvidace v režimu zhotovitele. plocha odečtena ze situace
VV |  |  |  | 11,6*0,1 = 1,16 [A]
TS
P | 18 | 11345 |  | ODSTRAN KRYTU ZPEVNĚNÝCH PLOCH Z BETONU VČET PODKLADU | M3 | 3.14 | 0 | 0 |  | 0 | 3
PP |  |  |  | - zpevněné plochy s betonovým krytem v místě rušených sjezdů - betonový kryt tl. 0,1 m + podkladní vrstvy 0,25 m plocha odečtena ze situace
VV |  |  |  | 8,96*0,1+8,96*0,25 = 3,14 [A]
TS |  |  |  | Položka zahrnuje veškerou manipulaci s vybouranou sutí a s vybouranými hmotami vč. uložení na skládku. Nezahrnuje poplatek za skládku, který se vykazuje v položce 0141** (s výjimkou malého množství bouraného materiálu, kde je možné poplatek zahrnout do jednotkové ceny bourání – tento fakt musí být uveden v doplňujícím textu k položce).
P | 19 | 11348 |  | ODSTRANĚNÍ KRYTU ZPEVNĚNÝCH PLOCH Z DLAŽDIC VČETNĚ PODKLADU | M3 | 15.21 | 0 | 0 |  | 0 | 3
PP |  |  |  | - zpevněné plochy s krytem z betonové dlažby (popř. vegetační tvárnice) v místě rušených sjezdů - kryt z dlaždic 0,1 m + podkladní vrstvy 0,25 m plocha odečtena ze situace
VV |  |  |  | 43,45*0,1+43,45*0,25 = 15,21 [A]
TS |  |  |  | Položka zahrnuje veškerou manipulaci s vybouranou sutí a s vybouranými hmotami vč. uložení na skládku. Nezahrnuje poplatek za skládku, který se vykazuje v položce 0141** (s výjimkou malého množství bouraného materiálu, kde je možné poplatek zahrnout do jednotkové ceny bourání – tento fakt musí být uveden v doplňujícím textu k položce).
P | 20 | 11372 |  | FRÉZOVÁNÍ ZPEVNĚNÝCH PLOCH ASFALTOVÝCH | M3 | 60.03 | 0 | 0 |  | 0 | 3
PP |  |  |  | - frézování stávajících asfaltových vrstev vozovky silnice II/152 v místě budování úhlové zdi ODVOZ A LIKVIDACE V REŽIMU ZHOTOVITELE plocha odečtena ze situace
VV |  |  |  | 193,63*0,31 = 60,03 [A]
TS |  |  |  | Položka zahrnuje veškerou manipulaci s vybouranou sutí a s vybouranými hmotami vč. uložení na skládku. Nezahrnuje poplatek za skládku, který se vykazuje v položce 0141** (s výjimkou malého množství bouraného materiálu, kde je možné poplatek zahrnout do jednotkové ceny bourání – tento fakt musí být uveden v doplňujícím textu k položce).
P | 21 | 113764 |  | FRÉZOVÁNÍ DRÁŽKY PRŮŘEZU DO 400MM2 V ASFALTOVÉ VOZOVCE | M | 65 | 0 | 0 |  | 0 | 3
PP |  |  |  | - vytvoření komůrky pro zálivku na styku stávající / nová vozovka - včetně vyčištění (vyfoukání) nečistot délka odečtena ze situace
VV |  |  |  | 65 = 65,00 [A]
TS |  |  |  | Položka zahrnuje veškerou manipulaci s vybouranou sutí a s vybouranými hmotami vč. uložení na skládku.
P | 22 | 12373 |  | ODKOP PRO SPOD STAVBU SILNIC A ŽELEZNIC TŘ. I | M3 | 493.9 | 0 | 0 |  | 0 | 3
PP |  |  |  | - výkop pro úpravu zemního tělesa a pro výstavbu konstrukce komunikace za rubem PHS planimetrováno z příčných řezů Včetně odvozu na skládku. Odvozová vzdálenost v režii zhotovitele.
VV |  |  |  | 493.9 = 493,90 [A]
TS |  |  |  | položka zahrnuje: - vodorovná a svislá doprava, přemístění, přeložení, manipulace s výkopkem - kompletní provedení vykopávky nezapažené i zapažené - ošetření výkopiště po celou dobu práce v něm vč. klimatických opatření - ztížení vykopávek v blízkosti podzemního vedení, konstrukcí a objektů vč. jejich dočasného zajištění - ztížení pod vodou, v okolí výbušnin, ve stísněných prostorech a pod. - příplatek za lepivost - těžení po vrstvách, pásech a po jiných nutných částech (figurách) - čerpání vody vč. čerpacích jímek, potrubí a pohotovostní čerpací soupravy (viz ustanovení k pol. 1151,2) - potřebné snížení hladiny podzemní vody - těžení a rozpojování jednotlivých balvanů - vytahování a nošení výkopku - svahování a přesvah. svahů do konečného tvaru, výměna hornin v podloží a v pláni znehodnocené klimatickými vlivy - ruční vykopávky, odstranění kořenů a napadávek - pažení, vzepření a rozepření vč. přepažování (vyjma štětových stěn) - úpravu, ochranu a očištění dna, základové spáry, stěn a svahů - zhutnění podloží, případně i svahů vč. svahování - zřízení stupňů v podloží a lavic na svazích, není-li pro tyto práce zřízena samostatná položka - udržování výkopiště a jeho ochrana proti vodě - odvedení nebo obvedení vody v okolí výkopiště a ve výkopišti - třídění výkopku - veškeré pomocné konstrukce umožňující provedení vykopávky (příjezdy, sjezdy, nájezdy, lešení, podpěr. konstr., přemostění, zpevněné plochy, zakrytí a pod.)
P | 23 | 12573 |  | VYKOPÁVKY ZE ZEMNÍKŮ A SKLÁDEK TŘ. I | M3 | 480.2 | 0 | 0 |  | 0 | 3
PP |  |  |  | množství potřebné zeminy planimetrováno z příčných řezů
VV |  |  |  | zemina do násypu: 278,5 = 278,50 [A] zemina do AZ: 68,9 = 68,90 [B] ornice: 31,3 = 31,30 [C] zemní krajnice: 101,5 = 101,50 [D] A+B+C+D = 480,20 [E]
TS |  |  |  | položka zahrnuje: - vodorovná a svislá doprava, přemístění, přeložení, manipulace s výkopkem - kompletní provedení vykopávky nezapažené i zapažené - ošetření výkopiště po celou dobu práce v něm vč. klimatických opatření - ztížení vykopávek v blízkosti podzemního vedení, konstrukcí a objektů vč. jejich dočasného zajištění - ztížení pod vodou, v okolí výbušnin, ve stísněných prostorech a pod. - příplatek za lepivost - těžení po vrstvách, pásech a po jiných nutných částech (figurách) - čerpání vody vč. čerpacích jímek, potrubí a pohotovostní čerpací soupravy (viz ustanovení k pol. 1151,2) - potřebné snížení hladiny podzemní vody - těžení a rozpojování jednotlivých balvanů - vytahování a nošení výkopku - ruční vykopávky, odstranění kořenů a napadávek - pažení, vzepření a rozepření vč. přepažování (vyjma štětových stěn) - úpravu, ochranu a očištění dna, základové spáry, stěn a svahů - udržování výkopiště a jeho ochrana proti vodě - odvedení nebo obvedení vody v okolí výkopiště a ve výkopišti - třídění výkopku - veškeré pomocné konstrukce umožňující provedení vykopávky (příjezdy, sjezdy, nájezdy, lešení, podpěr. konstr., přemostění, zpevněné plochy, zakrytí a pod.) položka nezahrnuje: - práce spojené s otvírkou zemníku
P | 24 | 12673 |  | ZŘÍZENÍ STUPŇŮ V PODLOŽÍ NÁSYPŮ TŘ. I | M3 | 45.4 | 0 | 0 |  | 0 | 3
PP |  |  |  | - zřízení svahových stupňů v místech se značně sklonitým terénem planimetrováno z příčných řezů
VV |  |  |  | 45,4 = 45,40 [A]
TS |  |  |  | položka zahrnuje: - vodorovná a svislá doprava, přemístění, přeložení, manipulace s výkopkem - kompletní provedení vykopávky nezapažené i zapažené - ošetření výkopiště po celou dobu práce v něm vč. klimatických opatření - ztížení vykopávek v blízkosti podzemního vedení, konstrukcí a objektů vč. jejich dočasného zajištění - ztížení pod vodou, v okolí výbušnin, ve stísněných prostorech a pod. - příplatek za lepivost - těžení po vrstvách, pásech a po jiných nutných částech (figurách) - čerpání vody vč. čerpacích jímek, potrubí a pohotovostní čerpací soupravy (viz ustanovení k pol. 1151,2) - potřebné snížení hladiny podzemní vody - těžení a rozpojování jednotlivých balvanů - vytahování a nošení výkopku - ruční vykopávky, odstranění kořenů a napadávek - pažení, vzepření a rozepření vč. přepažování (vyjma štětových stěn) - udržování výkopiště a jeho ochrana proti vodě - odvedení nebo obvedení vody v okolí výkopiště a ve výkopišti - třídění výkopku - veškeré pomocné konstrukce umožňující provedení vykopávky (příjezdy, sjezdy, nájezdy, lešení, podpěr. konstr., přemostění, zpevněné plochy, zakrytí a pod.) - nezahrnuje uložení zeminy (na skládku, do násypu) ani poplatky za skládku, vykazují se v položce č.0141**
P | 25 | 17110 |  | ULOŽENÍ SYPANINY DO NÁSYPŮ SE ZHUTNĚNÍM | M3 | 278.5 | 0 | 0 |  | 0 | 3
PP |  |  |  | - násyp zemního tělesa - rozšíření ZT silnice II/152 pro výstavbu PHS - planimetrováno z příčných řezů (vhodná zemina ze zemníku)
VV |  |  |  | 278,5 = 278,50 [A]
TS |  |  |  | položka zahrnuje: - kompletní provedení zemní konstrukce vč. výběru vhodného materiálu - úprava ukládaného materiálu vlhčením, tříděním, promícháním nebo vysoušením, příp. jiné úpravy za účelem zlepšení jeho mech. vlastností - hutnění i různé míry hutnění - ošetření úložiště po celou dobu práce v něm vč. klimatických opatření - ztížení v okolí vedení, konstrukcí a objektů a jejich dočasné zajištění - ztížení provádění vč. hutnění ve ztížených podmínkách a stísněných prostorech - ztížené ukládání sypaniny pod vodu - ukládání po vrstvách a po jiných nutných částech (figurách) vč. dosypávek - spouštění a nošení materiálu - výměna částí zemní konstrukce znehodnocené klimatickými vlivy - ruční hutnění a výplň jam a prohlubní v podloží - úprava, očištění, ochrana a zhutnění podloží - svahování, hutnění a uzavírání povrchů svahů - zřízení lavic na svazích - udržování úložiště a jeho ochrana proti vodě - odvedení nebo obvedení vody v okolí úložiště a v úložišti - veškeré pomocné konstrukce umožňující provedení zemní konstrukce (příjezdy, sjezdy, nájezdy, lešení, podpěrné konstrukce, přemostění, zpevněné plochy, zakrytí a pod.)
P | 26 | 171303 |  | ULOŽENÍ SYPANINY DO NÁSYPŮ V AKTIV ZÓNĚ SE ZHUT DO 100% PS | M3 | 68.9 | 0 | 0 |  | 0 | 3
PP |  |  |  | násyp v aktivní zóně planimetrováno z příčných řezů (vhodná zemina ze zemníku)
VV |  |  |  | 68,9 = 68,90 [A]
TS |  |  |  | položka zahrnuje: - kompletní provedení zemní konstrukce vč. výběru vhodného materiálu - úprava ukládaného materiálu vlhčením, tříděním, promícháním nebo vysoušením, příp. jiné úpravy za účelem zlepšení jeho mech. vlastností - hutnění i různé míry hutnění - ošetření úložiště po celou dobu práce v něm vč. klimatických opatření - ztížení v okolí vedení, konstrukcí a objektů a jejich dočasné zajištění - ztížení provádění vč. hutnění ve ztížených podmínkách a stísněných prostorech - ztížené ukládání sypaniny pod vodu - ukládání po vrstvách a po jiných nutných částech (figurách) vč. dosypávek - spouštění a nošení materiálu - výměna částí zemní konstrukce znehodnocené klimatickými vlivy - ruční hutnění a výplň jam a prohlubní v podloží - úprava, očištění, ochrana a zhutnění podloží - svahování, hutnění a uzavírání povrchů svahů - zřízení lavic na svazích - udržování úložiště a jeho ochrana proti vodě - odvedení nebo obvedení vody v okolí úložiště a v úložišti - veškeré pomocné konstrukce umožňující provedení zemní konstrukce (příjezdy, sjezdy, nájezdy, lešení, podpěrné konstrukce, přemostění, zpevněné plochy, zakrytí a pod.)
P | 27 | 173103 |  | ZEMNÍ KRAJNICE A DOSYPÁVKY SE ZHUT DO 100% PS | M3 | 101.5 | 0 | 0 |  | 0 | 3
PP |  |  |  | zhotovení zemní krajnice z nenamrzavého materiálu min. podmínečně vhodného dle ČSN 73 6133 (zhutnění na 100% PS) planimetrováno z příčných řezů (zemina ze zemníků)
VV |  |  |  | 101,5 = 101,50 [A]
TS |  |  |  | položka zahrnuje: - kompletní provedení zemní konstrukce vč. výběru vhodného materiálu - úprava ukládaného materiálu vlhčením, tříděním, promícháním nebo vysoušením, příp. jiné úpravy za účelem zlepšení jeho mech. vlastností - hutnění i různé míry hutnění - ošetření úložiště po celou dobu práce v něm vč. klimatických opatření - ztížení v okolí vedení, konstrukcí a objektů a jejich dočasné zajištění - ztížení provádění vč. hutnění ve ztížených podmínkách a stísněných prostorech - ztížené ukládání sypaniny pod vodu - ukládání po vrstvách a po jiných nutných částech (figurách) vč. dosypávek - spouštění a nošení materiálu - výměna částí zemní konstrukce znehodnocené klimatickými vlivy - ruční hutnění - svahování, hutnění a uzavírání povrchů svahů - udržování úložiště a jeho ochrana proti vodě - odvedení nebo obvedení vody v okolí úložiště a v úložišti - veškeré pomocné konstrukce umožňující provedení zemní konstrukce (příjezdy, sjezdy, nájezdy, lešení, podpěrné konstrukce, přemostění, zpevněné plochy, zakrytí a pod.)
P | 28 | 18110 |  | ÚPRAVA PLÁNĚ SE ZHUTNĚNÍM V HORNINĚ TŘ. I | M2 | 322 | 0 | 0 |  | 0 | 3
PP |  |  |  | - úprava pláně v místech zásypů a dosypávek ZT silnice II/152 - min. požadované Edef,2 = 45 MPa planimetrováno z příčných řezů
VV |  |  |  | 322 = 322,00 [A]
TS |  |  |  | položka zahrnuje úpravu pláně včetně vyrovnání výškových rozdílů. Míru zhutnění určuje projekt.
P | 29 | 18222 |  | ROZPROSTŘENÍ ORNICE VE SVAHU V TL DO 0,15M | M2 | 208.7 | 0 | 0 |  | 0 | 3
PP |  |  |  | - ohumusování ZT v tl. 0,15 m planimetrováno z příčných řezů
VV |  |  |  | 208,7 = 208,70 [A]
TS |  |  |  | položka zahrnuje: nutné přemístění ornice z dočasných skládek vzdálených do 50m rozprostření ornice v předepsané tloušťce ve svahu přes 1:5
P | 30 | 18242 |  | ZALOŽENÍ TRÁVNÍKU HYDROOSEVEM NA ORNICI | M2 | 208.7 | 0 | 0 |  | 0 | 3
PP |  |  |  | - zatravnění hydroosevem na ornici - viz. 18222 ROZPROSTŘENÍ ORNICE
VV |  |  |  | 208,7 = 208,70 [A]
TS |  |  |  | Zahrnuje dodání předepsané travní směsi, hydroosev na ornici, zalévání, první pokosení, to vše bez ohledu na sklon terénu
P | 31 | 18461 |  | MULČOVÁNÍ | M2 | 8 | 0 | 0 |  | 0 | 3
PP |  |  |  | - rozprostření mulčovací kůry v tl. 0,1m, využít dřevní štěpku z odstraněných dřevin, keřů a ořezaných větví (V RÁMCI KÁCENÍ - větve budou štěpkovány, kmeny budou řešeny v režimu "ODVOZ A LIKVIDACE V REŽIMU ZHOTOVITELE")
VV |  |  |  | 6+2*1 = 8,00 [A]
TS |  |  |  | položka zahrnuje dodání a rozprostření mulčovací kůry nebo štěpky v předepsané tloušťce nebo mulčovací textilie bez ohledu na sklon terénu, stabilizaci mulče proti erozi, přísady proti vznícení mulče, naložení a odvoz odpadu
P | 32 | 18471 |  | OŠETŘENÍ DŘEVIN VE SKUPINÁCH | M2 | 6 | 0 | 0 |  | 0 | 3
PP |  |  |  | ošetření vysázených keřů
VV |  |  |  | 6 = 6,00 [A]
TS |  |  |  | položka zahrnuje odplevelení s nakypřením, vypletí, ošetření řezem, hnojením, odstranění poškozených částí dřevin s případným složením odpadu na hromady, naložením na dopravní prostředek, odvozem a složením
P | 33 | 18472 |  | OŠETŘENÍ DŘEVIN SOLITERNÍCH | KUS | 2 | 0 | 0 |  | 0 | 3
PP |  |  |  | ošetření vysázených stromů
VV |  |  |  | 2 = 2,00 [A]
TS |  |  |  | odplevelení s nakypřením, vypletí, řezem, hnojením, odstranění poškozených částí dřevin s případným složením odpadu na hromady, naložením na dopravní prostředek, odvozem a složením
P | 34 | 184A1 |  | VYSAZOVÁNÍ KEŘŮ LISTNATÝCH S BALEM VČETNĚ VÝKOPU JAMKY | KUS | 4 | 0 | 0 |  | 0 | 3
PP |  |  |  | - 4 ks ptačí zob - ihned po výsadbě provést závlahu - náhradní výsadba bude realizována v termínu do 1 roku od pokácení
VV |  |  |  | 4 = 4,00 [A]
TS |  |  |  | Položka vysazování keřů zahrnuje dodávku projektem předepsaných keřů, hloubení jamek (min. rozměry pro keře 30/30/30cm) s event. výměnou půdy, s hnojením anorganickým hnojivem a přídavkem organického hnojiva dle PD, zálivku, a pod. položka zahrnuje veškerý materiál, výrobky a polotovary, včetně mimostaveništní a vnitrostaveništní dopravy (rovněž přesuny), včetně naložení a složení, případně s uložením
P | 35 | 184B17 |  | VYSAZOVÁNÍ STROMŮ LISTNATÝCH S BALEM OBVOD KMENE DO 20CM, PODCHOZÍ VÝŠ MIN 2,4M | KUS | 2 | 0 | 0 |  | 0 | 3
PP |  |  |  | - 2 ks javor babyka (obvod kmene ve výšce 1m min. 15-20 cm) - ihned po výsadbě provést závlahu - náhradní výsadba bude realizována v termínu do 1 roku od pokácení
VV |  |  |  | 2 = 2,00 [A]
TS |  |  |  | Položka vysazování stromů dodávku projektem předepsaných stromů, hloubení jamek (min. rozměry pro stromy min. 1,5 násobek balu výpěstku) s event. výměnou půdy, s hnojením anorganickým hnojivem a přídavkem organického hnojiva min. 5kg pro stromy, zálivku, kůly, chráničky ke stromům nebo ochrana stromů nátěrem a pod. Obvod kmene se měří ve výšce 1,00m nad zemí. položka zahrnuje veškerý materiál, výrobky a polotovary, včetně mimostaveništní a vnitrostaveništní dopravy (rovněž přesuny), včetně naložení a složení, případně s uložením
P | 105 | 11343 | 2 | ODSTRAN KRYTU ZPEVNĚNÝCH PLOCH S ASFALT POJIVEM VČET PODKLADU | M3 | 2.9 | 0 | 0 |  | 0 | 3
PP |  |  |  | - zpevněné plochy s asfaltovým krytem v místě rušených sjezdů - podkladní vrstvy 0,25 m plocha odečtena ze situace Včetně odvozu na skládku. Odvozová vzdálenost v režii zhotovitele.
VV |  |  |  | 11,6*0,25 = 2,90 [A]
TS
SD |  | 2 |  | Základy |  |  |  | 0
P | 36 | 21461D |  | SEPARAČNÍ GEOTEXTILIE DO 400G/M2 | M2 | 62.4 | 0 | 0 |  | 0 | 3
PP |  |  |  | - komunikace za rubem PHS - separační geotextílie na rozhraní zhutněné pláně a vrstvy vibrovaného štěrku planimetrováno z příčných řezů
VV |  |  |  | 62,4 = 62,40 [A]
TS |  |  |  | Položka zahrnuje: - dodávku předepsané geotextilie - úpravu, očištění a ochranu podkladu - přichycení k podkladu, případně zatížení - úpravy spojů a zajištění okrajů - úpravy pro odvodnění - nutné přesahy - mimostaveništní a vnitrostaveništní dopravu
P | 37 | 224324 |  | PILOTY ZE ŽELEZOBETONU C25/30 | M3 | 130.5 | 0 | 0 |  | 0 | 3
PP |  |  |  | dříky pilot z betonu C25/30 - XA1 o průměru 0,75 m délka pilot: 3,2*16+7*23+5,2*16=295,4m průměr: 0,75m OBJEM: 3,14*(0,75/2)^2*295,4=130,5m3
VV |  |  |  | 130,5 = 130,50 [A]
TS |  |  |  | položka zahrnuje: - dodání čerstvého betonu (betonové směsi) požadované kvality, jeho uložení do požadovaného tvaru při jakékoliv hustotě výztuže, konzistenci čerstvého betonu a způsobu hutnění, ošetření a ochranu betonu - zhotovení nepropustného, mrazuvzdorného betonu a betonu požadované trvanlivosti a vlastností - užití potřebných přísad a technologií výroby betonu - zřízení pracovních a dilatačních spar, včetně potřebných úprav, výplně, vložek, opracování, očištění a ošetření - bednění požadovaných konstr. (i ztracené) s úpravou dle požadované kvality povrchu betonu, včetně odbedňovacích a odskružovacích prostředků - podpěrné konstr. (skruže) a lešení všech druhů pro bednění, uložení čerstvého betonu, výztuže a doplňkových konstr., vč. požadovaných otvorů, ochranných a bezpečnostních opatření a základů těchto konstrukcí a lešení - vytvoření kotevních čel, kapes, nálitků, a sedel - zřízení všech požadovaných otvorů, kapes, výklenků, prostupů, dutin, drážek a pod., vč. ztížení práce a úprav kolem nich - úpravy pro osazení výztuže, doplňkových konstrukcí a vybavení - úpravy povrchu pro položení požadované izolace, povlaků a nátěrů, případně vyspravení - upevnění kotevních prvků a doplňkových konstrukcí - nátěry zabraňující soudržnost betonu a bednění - výplň, těsnění a tmelení spar a spojů - opatření povrchů betonu izolací proti zemní vlhkosti v částech, kde přijdou do styku se zeminou nebo kamenivem - případné zřízení spojovací vrstvy u základů - úpravy pro osazení zařízení ochrany konstrukce proti vlivu bludných proudů - objem betonu pro přebetonování a nadbetonování, který se nepřičítá ke stanovenému objemu výplně piloty - ukončení piloty pod ústím vrtu a vyplnění zbývající části sypaninou nebo kamenivem - odbourání a odstranění znehodnocené části výplně a úprava hlavy piloty před výstavbou další konstrukční části - zřízení výplně piloty pod hladinou vody - veškerý materiál, výrobky a polotovary, včetně mimostaveništní a vnitrostaveništní dopravy - nezahrnuje dodání a osazení výztuže, nezahrnuje vrty
P | 38 | 224325 |  | PILOTY ZE ŽELEZOBETONU C30/37 | M3 | 9.9 | 0 | 0 |  | 0 | 3
PP |  |  |  | hlavy pilot z betonu C30/37 - XF4 o průměru 0,75 m délka: 0,8m počet: 28 ks OBJEM: 3,14*(0,75/2)^2*0,8=9,9m3
VV |  |  |  | 9,9 = 9,90 [A]
TS |  |  |  | položka zahrnuje: - dodání čerstvého betonu (betonové směsi) požadované kvality, jeho uložení do požadovaného tvaru při jakékoliv hustotě výztuže, konzistenci čerstvého betonu a způsobu hutnění, ošetření a ochranu betonu - zhotovení nepropustného, mrazuvzdorného betonu a betonu požadované trvanlivosti a vlastností - užití potřebných přísad a technologií výroby betonu - zřízení pracovních a dilatačních spar, včetně potřebných úprav, výplně, vložek, opracování, očištění a ošetření - bednění požadovaných konstr. (i ztracené) s úpravou dle požadované kvality povrchu betonu, včetně odbedňovacích a odskružovacích prostředků - podpěrné konstr. (skruže) a lešení všech druhů pro bednění, uložení čerstvého betonu, výztuže a doplňkových konstr., vč. požadovaných otvorů, ochranných a bezpečnostních opatření a základů těchto konstrukcí a lešení - vytvoření kotevních čel, kapes, nálitků, a sedel - zřízení všech požadovaných otvorů, kapes, výklenků, prostupů, dutin, drážek a pod., vč. ztížení práce a úprav kolem nich - úpravy pro osazení výztuže, doplňkových konstrukcí a vybavení - úpravy povrchu pro položení požadované izolace, povlaků a nátěrů, případně vyspravení - upevnění kotevních prvků a doplňkových konstrukcí - nátěry zabraňující soudržnost betonu a bednění - výplň, těsnění a tmelení spar a spojů - opatření povrchů betonu izolací proti zemní vlhkosti v částech, kde přijdou do styku se zeminou nebo kamenivem - případné zřízení spojovací vrstvy u základů - úpravy pro osazení zařízení ochrany konstrukce proti vlivu bludných proudů - objem betonu pro přebetonování a nadbetonování, který se nepřičítá ke stanovenému objemu výplně piloty - ukončení piloty pod ústím vrtu a vyplnění zbývající části sypaninou nebo kamenivem - odbourání a odstranění znehodnocené části výplně a úprava hlavy piloty před výstavbou další konstrukční části - zřízení výplně piloty pod hladinou vody - veškerý materiál, výrobky a polotovary, včetně mimostaveništní a vnitrostaveništní dopravy - nezahrnuje dodání a osazení výztuže, nezahrnuje vrty
P | 39 | 22436 |  | VÝZTUŽ PILOT Z OCELI | T | 8.25 | 0 | 0 |  | 0 | 3
PP |  |  |  | - betonářská výztuž z oceli B500B - délka piloty 4m: 112,11*16=1793,76kg - délka piloty 7m: 169,55*23=3899,65kg - délka piloty 6m: 163,17*12=1958,04kg - délka piloty 5,2m: 148,98*4=595,92kg CELKEM: 1793,76+3899,65+1958,04+595,92=8247,37kg -> 8,25t
VV |  |  |  | 8,25 = 8,25 [A]
TS |  |  |  | položka zahrnuje: - veškerý materiál, výrobky a polotovary, včetně mimostaveništní a vnitrostaveništní dopravy - dodání betonářské výztuže v požadované kvalitě, stříhání, řezání, ohýbání a spojování do všech požadovaných tvarů (vč. armakošů) a uložení s požadovaným zajištěním polohy a krytí výztuže betonem - veškeré svary nebo jiné spoje výztuže - pomocné konstrukce a práce pro osazení a upevnění výztuže - zednické výpomoci pro montáž betonářské výztuže - úpravy výztuže pro osazení doplňkových konstrukcí - ochranu výztuže do doby jejího zabetonování - úpravy výztuže pro zřízení kotevních prvků, závěsných ok a doplňkových konstrukcí - veškerá opatření pro zajištění soudržnosti výztuže a betonu - vodivé propojení výztuže, které je součástí ochrany konstrukce proti vlivům bludných proudů, vyvedení do měřících skříní nebo míst pro měření bludných proudů (vlastní měřící skříně se uvádějí položkami SD 74) - povrchovou antikorozní úpravu výztuže - separaci výztuže - osazení měřících zařízení a úpravy pro ně - osazení měřících skříní nebo míst pro měření bludných proudů
P | 40 | 264130 |  | VRTY PRO PILOTY TŘ. I D DO 800MM | M | 317.4 | 0 | 0 |  | 0 | 3
PP |  |  |  | - 16 ks pilot délky 4 m - 23 ks pilot délky 7 m (úroveň vrtání základová spáry úhlové zdi) - 12 ks pilot délky 6 m - 4 ks pilot délky 5,1 m (úroveň vrtání ze základové spáry ŽB prahů)
VV |  |  |  | 16*4+23*7+12*6+4*5,1 = 317,40 [A]
TS |  |  |  | položka zahrnuje: - zřízení vrtu, svislou a vodorovnou dopravu zeminy bez uložení na skládku, vrtací práce zapaž. i nepaž. vrtu - čerpání vody z vrtu, vyčištění vrtu - zabezpečení vrtacích prací - dopravu, nájem, provoz a přemístění, montáž a demontáž vrtacích zařízení a dalších mechanismů - lešení a podpěrné konstrukce pro práci a manipulaci s vrtacím zařízení a dalších mechanismů - vrtací plošiny vč. zemních prací, zpevnění, odvodnění a pod. - v případě zapažení dočasnými pažnicemi jejich opotřebení - v případě zapažení suspenzí veškeré hospodaření s ní - nezahrnuje zapažení trvalými pažnicemi - nezahrnuje uložení zeminy na skládku a poplatek za skládku nevykazuje se hluché vrtání
P | 41 | 272125 |  | ZÁKLADY Z DÍLCŮ ŽELEZOBETONOVÝCH DO C30/37 | M3 | 83.83 | 0 | 0 |  | 0 | 3
PP |  |  |  | - úhlová zeď protihlukové stěny z betonu C30/37 - XA2, XF4, XD3 (průřez 1,65m2, délka 47,01m) - ŽB prahy 2 ks - z betonu C30/37 - XA2, XF4, XD3 (průřez 0,72m2, délka 4,35m, 2 ks)
VV |  |  |  | 47,01*1,65 = 77,57 [A] 4,35*0,72*2 = 6,26 [B] A+B = 83,83 [C]
TS |  |  |  | - dodání dílce požadovaného tvaru a vlastností, jeho skladování, doprava a osazení do definitivní polohy, včetně komplexní technologie výroby a montáže dílců, ošetření a ochrana dílců, - u dílců železobetonových a předpjatých veškerá výztuž, případně i tuhé kovové prvky a závěsná oka, - úpravy a zařízení pro uložení a transport dílce, - veškeré požadované úpravy dílců, včetně doplňkových konstrukcí a vybavení, - sestavení dílce na stavbě včetně montážních zařízení, plošin a prahů a pod., - výplň, těsnění a tmelení spár a spojů, - očištění a ošetření úložných ploch, - zednické výpomoce pro montáž dílců, - označení dílce výrobním štítkem nebo jiným způsobem, - úpravy dílce pro dodržení požadované přesnosti jeho osazení, včetně případných měření, - veškerá zařízení pro zajištění stability v každém okamžiku, - další práce dané případně specifikací k příslušnému prefabrik. dílci (úprava pohledových ploch, příp. rubových ploch, osazení měřících zařízení, zkoušení a měření dílců a pod.).
P | 42 | 272314 |  | ZÁKLADY Z PROSTÉHO BETONU DO C25/30 | M3 | 0.86 | 0 | 0 |  | 0 | 3
PP |  |  |  | - betonové prahy v patách odláždění z betonu C25/30-XF3 - 2x betonový práh na konci odláždění propustku - 0,48m2*0,3m*2ks=0,288m3 - 2x betonový práh pod betonový žlab - 0,78m2*0,3m+1,14m2*0,3m=0,576m3
VV |  |  |  | 0,86 = 0,86 [A]
TS |  |  |  | - dodání čerstvého betonu (betonové směsi) požadované kvality, jeho uložení do požadovaného tvaru při jakékoliv hustotě výztuže, konzistenci čerstvého betonu a způsobu hutnění, ošetření a ochranu betonu, - zhotovení nepropustného, mrazuvzdorného betonu a betonu požadované trvanlivosti a vlastností, - užití potřebných přísad a technologií výroby betonu, - zřízení pracovních a dilatačních spar, včetně potřebných úprav, výplně, vložek, opracování, očištění a ošetření, - bednění požadovaných konstr. (i ztracené) s úpravou dle požadované kvality povrchu betonu, včetně odbedňovacích a odskružovacích prostředků, - podpěrné konstr. (skruže) a lešení všech druhů pro bednění, uložení čerstvého betonu, výztuže a doplňkových konstr., vč. požadovaných otvorů, ochranných a bezpečnostních opatření a základů těchto konstrukcí a lešení, - vytvoření kotevních čel, kapes, nálitků, a sedel, - zřízení všech požadovaných otvorů, kapes, výklenků, prostupů, dutin, drážek a pod., vč. ztížení práce a úprav kolem nich, - úpravy pro osazení výztuže, doplňkových konstrukcí a vybavení, - úpravy povrchu pro položení požadované izolace, povlaků a nátěrů, případně vyspravení, - ztížení práce u kabelových a injektážních trubek a ostatních zařízení osazovaných do betonu, - konstrukce betonových kloubů, upevnění kotevních prvků a doplňkových konstrukcí, - nátěry zabraňující soudržnost betonu a bednění, - výplň, těsnění a tmelení spar a spojů, - opatření povrchů betonu izolací proti zemní vlhkosti v částech, kde přijdou do styku se zeminou nebo kamenivem, - případné zřízení spojovací vrstvy u základů, - úpravy pro osazení zařízení ochrany konstrukce proti vlivu bludných proudů,
P | 43 | 289973 |  | OPLÁŠTĚNÍ (ZPEVNĚNÍ) Z GEOSÍTÍ A GEOROHOŽÍ | M2 | 159.8 | 0 | 0 |  | 0 | 3
PP |  |  |  | protierozní geotextílie dle TP 97 plošné hmotnosti min. 400 g/m2, kotvena fixačními kolíky osazení na svahy ZT pro omezení půdní eroze planimetrováno z příčných řezů
VV |  |  |  | 159,8 = 159,80 [A]
TS |  |  |  | Položka zahrnuje: - dodávku předepsané geosítě nebi georohože - úpravu, očištění a ochranu podkladu - přichycení k podkladu, případně zatížení - úpravy spojů a zajištění okrajů - úpravy pro odvodnění - nutné přesahy - mimostaveništní a vnitrostaveništní dopravu
SD |  | 3 |  | Svislé konstrukce |  |  |  | 0
P | 44 | 33717 |  | SLOUPKY PROTIHLUK STĚN Z DÍLCŮ KOVOVÝCH | T | 18.5 | 0 | 0 |  | 0 | 3
PP |  |  |  | sloupky protihlukových stěn z ocelových válcovaných profilů HEB 220 a HEB 240 délka*počet*hmotnost[kg/m] 4*16*71,5+4,4*1*71,5+5,4*3*83,2+6,4*8*83,2+6*16*83,2=18485,48kg -> 18,5t
VV |  |  |  | 18,5 = 18,50 [A]
TS |  |  |  | - dílenská dokumentace, včetně technologického předpisu spojování, - dodání materiálu v požadované kvalitě a výroba konstrukce (včetně pomůcek, přípravků a prostředků pro výrobu) bez ohledu na náročnost a její hmotnost, - dodání spojovacího materiálu, - zřízení montážních a dilatačních spojů, spar, včetně potřebných úprav, vložek, opracování, očištění a ošetření, - podpěr. konstr. a lešení všech druhů pro montáž konstrukcí i doplňkových, včetně požadovaných otvorů, ochranných a bezpečnostních opatření a základů pro tyto konstrukce a lešení, - montáž konstrukce na staveništi, včetně montážních prostředků a pomůcek a zednických výpomocí, - výplň, těsnění a tmelení spar a spojů, - všechny druhy ocelového kotvení, - dílenskou přejímku a montážní prohlídku, včetně požadovaných dokladů, - zřízení kotevních otvorů nebo jam, nejsou-li částí jiné konstrukce, - osazení kotvení nebo přímo částí konstrukce do podpůrné konstrukce nebo do zeminy, - výplň kotevních otvorů (příp. podlití patních desek) maltou, betonem nebo jinou speciální hmotou, vyplnění jam zeminou, - veškeré druhy protikorozní ochrany a nátěry konstrukcí, - zvláštní spojovací prostředky, rozebíratelnost konstrukce, - ochranná opatření před účinky bludných proudů - ochranu před přepětím.
P | 45 | 33717R |  | PŘÍČLE VRAT PROTIHLUK STĚN Z DÍLCŮ KOVOVÝCH | T | 0.15 | 0 | 0 |  | 0 | 3
PP |  |  |  | příčle vrat protihlukové stěny z ocelového valcovaného profilu (bude určeno v rámci spracování VTD vrat protihlukové stěny) 2*3,4*22=149,6kg -> 0,15t
VV |  |  |  | 0,15 = 0,15 [A]
TS |  |  |  | - dílenská dokumentace, včetně technologického předpisu spojování, - dodání materiálu v požadované kvalitě a výroba konstrukce (včetně pomůcek, přípravků a prostředků pro výrobu) bez ohledu na náročnost a její hmotnost, - dodání spojovacího materiálu, - zřízení montážních a dilatačních spojů, spar, včetně potřebných úprav, vložek, opracování, očištění a ošetření, - podpěr. konstr. a lešení všech druhů pro montáž konstrukcí i doplňkových, včetně požadovaných otvorů, ochranných a bezpečnostních opatření a základů pro tyto konstrukce a lešení, - montáž konstrukce na staveništi, včetně montážních prostředků a pomůcek a zednických výpomocí, - výplň, těsnění a tmelení spar a spojů, - všechny druhy ocelového kotvení, - dílenskou přejímku a montážní prohlídku, včetně požadovaných dokladů, - zřízení kotevních otvorů nebo jam, nejsou-li částí jiné konstrukce, - osazení kotvení nebo přímo částí konstrukce do podpůrné konstrukce nebo do zeminy, - výplň kotevních otvorů (příp. podlití patních desek) maltou, betonem nebo jinou speciální hmotou, vyplnění jam zeminou, - veškeré druhy protikorozní ochrany a nátěry konstrukcí, - zvláštní spojovací prostředky, rozebíratelnost konstrukce, - ochranná opatření před účinky bludných proudů - ochranu před přepětím.
P | 46 | 34712 |  | STĚNY PROTIHLUKOVÉ Z DÍLCŮ ŽELEZOBETONOVÝCH | M2 | 128.8 | 0 | 0 |  | 0 | 3
PP |  |  |  | - ŽB soklové panely protihlukových stěn z betonu C30/37-XF4 šířka*výška*počet 4*1*21+4*0,5*11+2*1*2+2*0,4*2+1,5*1*1+3,2*1*1+2,9*1*1+3,04*1*1=122,24m2 plocha atypů: 6,53m2 CELKEM: 128,8m2
VV |  |  |  | 128,8 = 128,80 [A]
TS |  |  |  | - dodání dílce požadovaného tvaru a vlastností, jeho skladování, doprava a osazení do definitivní polohy, včetně komplexní technologie výroby a montáže dílců, ošetření a ochrana dílců, - u dílců železobetonových a předpjatých veškerá výztuž, případně i tuhé kovové prvky a závěsná oka, - úpravy a zařízení pro uložení a transport dílce, - veškeré požadované úpravy dílců, včetně doplňkových konstrukcí a vybavení, - sestavení dílce na stavbě včetně montážních zařízení, plošin a prahů a pod., - výplň, těsnění a tmelení spár a spojů, - očištění a ošetření úložných ploch, - zednické výpomoce pro montáž dílců, - označení dílce výrobním štítkem nebo jiným způsobem, - úpravy dílce pro dodržení požadované přesnosti jeho osazení, včetně případných měření, - veškerá zařízení pro zajištění stability v každém okamžiku, - další práce dané případně specifikací k příslušnému prefabrik. dílci (úprava pohledových ploch, příp. rubových ploch, osazení měřících zařízení, zkoušení a měření dílců a pod.).
P | 47 | 34796 |  | STĚNY PROTIHLUKOVÉ A OHRADNÍ Z DÍLCŮ SKLENĚNÝCH | M2 | 433.35 | 0 | 0 |  | 0 | 3
PP |  |  |  | - výplňové panely PHS - transparentní plocha*počet 8*15+4*1+12*3+16*12+4*1+8*1+8*4+3*1+6,4*1+7,65*2+6,525*1+6,08*1=433,35m2
VV |  |  |  | 433,35 = 433,35 [A]
TS |  |  |  | Položka zahrnuje veškerý materiál včetně spojovacího a těsnícího, výrobky a polotovary, včetně mimostaveništní a vnitrostaveništní dopravy (rovněž přesuny), včetně naložení a složení, případně s uložením. Součástí položky jsou opatření proti ptákům.
P | 48 | 34796R |  | VÝPLŇOVÉ PANELY PROTIHLUKOVÉ STĚNY | M2 | 63.68 | 0 | 0 |  | 0 | 3
PP |  |  |  | - výplňové panely PHS - neprůhledné včetně panelů uníkových dveří - ostatní vyplňové panely (plocha*počet): 8*4+3*1+6,4*1+5,8*1+6,08*1=53,28m2 - panely únikových dveří (plocha*počet): 5,2*2=10,4m2 CELKEM: 53,28+10,4=63,68m2
VV |  |  |  | 53,28+10,4 = 63,68 [A]
TS |  |  |  | Položka zahrnuje veškerý materiál včetně spojovacího a těsnícího, výrobky a polotovary, včetně mimostaveništní a vnitrostaveništní dopravy (rovněž přesuny), včetně naložení a složení, případně s uložením. Součástí položky jsou opatření proti ptákům.
SD |  | 4 |  | Vodorovné konstrukce |  |  |  | 0
P | 49 | 45131 |  | PODKL A VÝPLŇ VRSTVY Z PROST BET | M3 | 0.08 | 0 | 0 |  | 0 | 3
PP |  |  |  | - vyrovnání výškového rozdílu způsobeného změnou nivelety u soklových panelů - beton C30/37 nebo vrstva plastbetonu plocha průřezu*3. rozměr*počet: 0,008*0,206*44=0,075m3
VV |  |  |  | 0,075 = 0,08 [A]
TS |  |  |  | - dodání čerstvého betonu (betonové směsi) požadované kvality, jeho uložení do požadovaného tvaru při jakékoliv hustotě výztuže, konzistenci čerstvého betonu a způsobu hutnění, ošetření a ochranu betonu, - zhotovení nepropustného, mrazuvzdorného betonu a betonu požadované trvanlivosti a vlastností, - užití potřebných přísad a technologií výroby betonu, - zřízení pracovních a dilatačních spar, včetně potřebných úprav, výplně, vložek, opracování, očištění a ošetření, - bednění požadovaných konstr. (i ztracené) s úpravou dle požadované kvality povrchu betonu, včetně odbedňovacích a odskružovacích prostředků, - podpěrné konstr. (skruže) a lešení všech druhů pro bednění, uložení čerstvého betonu, výztuže a doplňkových konstr., vč. požadovaných otvorů, ochranných a bezpečnostních opatření a základů těchto konstrukcí a lešení, - vytvoření kotevních čel, kapes, nálitků, a sedel, - zřízení všech požadovaných otvorů, kapes, výklenků, prostupů, dutin, drážek a pod., vč. ztížení práce a úprav kolem nich, - úpravy pro osazení výztuže, doplňkových konstrukcí a vybavení, - úpravy povrchu pro položení požadované izolace, povlaků a nátěrů, případně vyspravení, - ztížení práce u kabelových a injektážních trubek a ostatních zařízení osazovaných do betonu, - konstrukce betonových kloubů, upevnění kotevních prvků a doplňkových konstrukcí, - nátěry zabraňující soudržnost betonu a bednění, - výplň, těsnění a tmelení spar a spojů, - opatření povrchů betonu izolací proti zemní vlhkosti v částech, kde přijdou do styku se zeminou nebo kamenivem, - případné zřízení spojovací vrstvy u základů, - úpravy pro osazení zařízení ochrany konstrukce proti vlivu bludných proudů
P | 50 | 451312 |  | PODKLADNÍ A VÝPLŇOVÉ VRSTVY Z PROSTÉHO BETONU C12/15 | M3 | 7.35 | 0 | 0 |  | 0 | 3
PP |  |  |  | - podkladní beton úhlové zdi C12/15-X0 tl. 0,10 m (délka*plocha průřezu): 47,31*0,131=6,2m3 - podkladní beton ŽB prahy C12/15-X0 tl. 0,10 m (délka*plocha průřezu*počet): 4,65*0,124*2=1,15m3
VV |  |  |  | 6,2 = 6,20 [A] 1,15 = 1,15 [B] A+B = 7,35 [C]
TS |  |  |  | - dodání čerstvého betonu (betonové směsi) požadované kvality, jeho uložení do požadovaného tvaru při jakékoliv hustotě výztuže, konzistenci čerstvého betonu a způsobu hutnění, ošetření a ochranu betonu, - zhotovení nepropustného, mrazuvzdorného betonu a betonu požadované trvanlivosti a vlastností, - užití potřebných přísad a technologií výroby betonu, - zřízení pracovních a dilatačních spar, včetně potřebných úprav, výplně, vložek, opracování, očištění a ošetření, - bednění požadovaných konstr. (i ztracené) s úpravou dle požadované kvality povrchu betonu, včetně odbedňovacích a odskružovacích prostředků, - podpěrné konstr. (skruže) a lešení všech druhů pro bednění, uložení čerstvého betonu, výztuže a doplňkových konstr., vč. požadovaných otvorů, ochranných a bezpečnostních opatření a základů těchto konstrukcí a lešení, - vytvoření kotevních čel, kapes, nálitků, a sedel, - zřízení všech požadovaných otvorů, kapes, výklenků, prostupů, dutin, drážek a pod., vč. ztížení práce a úprav kolem nich, - úpravy pro osazení výztuže, doplňkových konstrukcí a vybavení, - úpravy povrchu pro položení požadované izolace, povlaků a nátěrů, případně vyspravení, - ztížení práce u kabelových a injektážních trubek a ostatních zařízení osazovaných do betonu, - konstrukce betonových kloubů, upevnění kotevních prvků a doplňkových konstrukcí, - nátěry zabraňující soudržnost betonu a bednění, - výplň, těsnění a tmelení spar a spojů, - opatření povrchů betonu izolací proti zemní vlhkosti v částech, kde přijdou do styku se zeminou nebo kamenivem, - případné zřízení spojovací vrstvy u základů, - úpravy pro osazení zařízení ochrany konstrukce proti vlivu bludných proudů
P | 51 | 451313 |  | PODKLADNÍ A VÝPLŇOVÉ VRSTVY Z PROSTÉHO BETONU C16/20 | M3 | 1.4 | 0 | 0 |  | 0 | 3
PP |  |  |  | Podkladní beton C16/20 pod betonový žlab tl. 0,10m plocha průřezu*délka=0,118*11,866=1,4m3
VV |  |  |  | 1,4 = 1,40 [A]
TS |  |  |  | - dodání čerstvého betonu (betonové směsi) požadované kvality, jeho uložení do požadovaného tvaru při jakékoliv hustotě výztuže, konzistenci čerstvého betonu a způsobu hutnění, ošetření a ochranu betonu, - zhotovení nepropustného, mrazuvzdorného betonu a betonu požadované trvanlivosti a vlastností, - užití potřebných přísad a technologií výroby betonu, - zřízení pracovních a dilatačních spar, včetně potřebných úprav, výplně, vložek, opracování, očištění a ošetření, - bednění požadovaných konstr. (i ztracené) s úpravou dle požadované kvality povrchu betonu, včetně odbedňovacích a odskružovacích prostředků, - podpěrné konstr. (skruže) a lešení všech druhů pro bednění, uložení čerstvého betonu, výztuže a doplňkových konstr., vč. požadovaných otvorů, ochranných a bezpečnostních opatření a základů těchto konstrukcí a lešení, - vytvoření kotevních čel, kapes, nálitků, a sedel, - zřízení všech požadovaných otvorů, kapes, výklenků, prostupů, dutin, drážek a pod., vč. ztížení práce a úprav kolem nich, - úpravy pro osazení výztuže, doplňkových konstrukcí a vybavení, - úpravy povrchu pro položení požadované izolace, povlaků a nátěrů, případně vyspravení, - ztížení práce u kabelových a injektážních trubek a ostatních zařízení osazovaných do betonu, - konstrukce betonových kloubů, upevnění kotevních prvků a doplňkových konstrukcí, - nátěry zabraňující soudržnost betonu a bednění, - výplň, těsnění a tmelení spar a spojů, - opatření povrchů betonu izolací proti zemní vlhkosti v částech, kde přijdou do styku se zeminou nebo kamenivem, - případné zřízení spojovací vrstvy u základů, - úpravy pro osazení zařízení ochrany konstrukce proti vlivu bludných proudů
P | 52 | 45131A |  | PODKLADNÍ A VÝPLŇOVÉ VRSTVY Z PROSTÉHO BETONU C20/25 | M3 | 0.33 | 0 | 0 |  | 0 | 3
PP |  |  |  | - podklad pod dlažbu z lomového kamene beton C20/25n-XF3 tl. 0,10m 3,3*0,1=0,33m3
VV |  |  |  | 0,33 = 0,33 [A]
TS |  |  |  | - dodání čerstvého betonu (betonové směsi) požadované kvality, jeho uložení do požadovaného tvaru při jakékoliv hustotě výztuže, konzistenci čerstvého betonu a způsobu hutnění, ošetření a ochranu betonu, - zhotovení nepropustného, mrazuvzdorného betonu a betonu požadované trvanlivosti a vlastností, - užití potřebných přísad a technologií výroby betonu, - zřízení pracovních a dilatačních spar, včetně potřebných úprav, výplně, vložek, opracování, očištění a ošetření, - bednění požadovaných konstr. (i ztracené) s úpravou dle požadované kvality povrchu betonu, včetně odbedňovacích a odskružovacích prostředků, - podpěrné konstr. (skruže) a lešení všech druhů pro bednění, uložení čerstvého betonu, výztuže a doplňkových konstr., vč. požadovaných otvorů, ochranných a bezpečnostních opatření a základů těchto konstrukcí a lešení, - vytvoření kotevních čel, kapes, nálitků, a sedel, - zřízení všech požadovaných otvorů, kapes, výklenků, prostupů, dutin, drážek a pod., vč. ztížení práce a úprav kolem nich, - úpravy pro osazení výztuže, doplňkových konstrukcí a vybavení, - úpravy povrchu pro položení požadované izolace, povlaků a nátěrů, případně vyspravení, - ztížení práce u kabelových a injektážních trubek a ostatních zařízení osazovaných do betonu, - konstrukce betonových kloubů, upevnění kotevních prvků a doplňkových konstrukcí, - nátěry zabraňující soudržnost betonu a bednění, - výplň, těsnění a tmelení spar a spojů, - opatření povrchů betonu izolací proti zemní vlhkosti v částech, kde přijdou do styku se zeminou nebo kamenivem, - případné zřízení spojovací vrstvy u základů, - úpravy pro osazení zařízení ochrany konstrukce proti vlivu bludných proudů
P | 53 | 45157 | 1 | PODKLADNÍ A VÝPLŇOVÉ VRSTVY Z KAMENIVA TĚŽENÉHO | M3 | 1.85 | 0 | 0 |  | 0 | 3
PP |  |  |  | lože ze štěrkopísku pod betonový žlab v tl. 0,15m 0,156*11,866=1,85m3
VV |  |  |  | 1,85 = 1,85 [A]
TS |  |  |  | položka zahrnuje dodávku předepsaného kameniva, mimostaveništní a vnitrostaveništní dopravu a jeho uložení není-li v zadávací dokumentaci uvedeno jinak, jedná se o nakupovaný materiál
P | 54 | 45157 | 2 | PODKLADNÍ A VÝPLŇOVÉ VRSTVY Z KAMENIVA TĚŽENÉHO | M3 | 0.33 | 0 | 0 |  | 0 | 3
PP |  |  |  | - štěrkopískové lože pod dlažbu z lomového kamene tl. 0,1 m 3,3*0,1=0,33m3
VV |  |  |  | 0,33 = 0,33 [A]
TS |  |  |  | položka zahrnuje dodávku předepsaného kameniva, mimostaveništní a vnitrostaveništní dopravu a jeho uložení není-li v zadávací dokumentaci uvedeno jinak, jedná se o nakupovaný materiál
P | 55 | 45157 | 3 | PODKLADNÍ A VÝPLŇOVÉ VRSTVY Z KAMENIVA TĚŽENÉHO | M3 | 0.14 | 0 | 0 |  | 0 | 3
PP |  |  |  | - štěrkopískové lože tl. 0,1 m pod betonové prahy ukončující odláždění 0,42*0,1+0,31*0,1+0,67*0,1=0,14m3
VV |  |  |  | 0,14 = 0,14 [A]
TS |  |  |  | položka zahrnuje dodávku předepsaného kameniva, mimostaveništní a vnitrostaveništní dopravu a jeho uložení není-li v zadávací dokumentaci uvedeno jinak, jedná se o nakupovaný materiál
P | 56 | 465512 |  | DLAŽBY Z LOMOVÉHO KAMENE NA MC | M3 | 0.5 | 0 | 0 |  | 0 | 3
PP |  |  |  | dlažba z lomového kamene tl. 0,15 m do suché betonové směsi na podklad štěrkopískového lože, spáry budou vyspárovány maltou M25-XF4 3,3*0,15=0,5m3
VV |  |  |  | 0,5 = 0,50 [A]
TS |  |  |  | položka zahrnuje: - nutné zemní práce (svahování, úpravu pláně a pod.) - zřízení spojovací vrstvy - zřízení lože dlažby z cementové malty předepsané kvality a předepsané tloušťky - dodávku a položení dlažby z lomového kamene do předepsaného tvaru - spárování, těsnění, tmelení a vyplnění spar MC případně s vyklínováním - úprava povrchu pro odvedení srážkové vody - nezahrnuje podklad pod dlažbu, vykazuje se samostatně položkami SD 45
SD |  | 5 |  | Komunikace |  |  |  | 0
P | 57 | 56314 |  | VOZOVKOVÉ VRSTVY Z MECHANICKY ZPEVNĚNÉHO KAMENIVA TL. DO 200MM | M2 | 188.65 | 0 | 0 |  | 0 | 3
PP |  |  |  | - v místě realizace úhlové zdi - MZK tl. 0,2 m odečteno ze situace
VV |  |  |  | 188,65 = 188,65 [A]
TS |  |  |  | - dodání kameniva předepsané kvality a zrnitosti - rozprostření a zhutnění vrstvy v předepsané tloušťce - zřízení vrstvy bez rozlišení šířky, pokládání vrstvy po etapách - nezahrnuje postřiky, nátěry
P | 58 | 56323 |  | VOZOVKOVÉ VRSTVY Z VIBROVANÉHO ŠTĚRKU TL. DO 150MM | M2 | 62 | 0 | 0 |  | 0 | 3
PP |  |  |  | konstrukce vozovky z vibrovaného štěrku za rubem PHS VŠ tl. 0,15 m odečteno ze situace
VV |  |  |  | 62 = 62,00 [A]
TS |  |  |  | - dodání kameniva předepsané kvality a zrnitosti - rozprostření a zhutnění vrstvy v předepsané tloušťce - zřízení vrstvy bez rozlišení šířky, pokládání vrstvy po etapách - nezahrnuje postřiky, nátěry
P | 59 | 56335 | 1 | VOZOVKOVÉ VRSTVY ZE ŠTĚRKODRTI TL. DO 250MM | M2 | 21.43 | 0 | 0 |  | 0 | 3
PP |  |  |  | ŠDB tl. 0,25 m (sjezd k RD) odečteno ze situace
VV |  |  |  | 21,43 = 21,43 [A]
TS |  |  |  | - dodání kameniva předepsané kvality a zrnitosti - rozprostření a zhutnění vrstvy v předepsané tloušťce - zřízení vrstvy bez rozlišení šířky, pokládání vrstvy po etapách - nezahrnuje postřiky, nátěry
P | 60 | 56335 | 2 | VOZOVKOVÉ VRSTVY ZE ŠTĚRKODRTI TL. DO 250MM | M2 | 183.43 | 0 | 0 |  | 0 | 3
PP |  |  |  | ŠDA tl. 0,25 m silnice II/152 v místě realizace úhlové zdi odečteno ze situace
VV |  |  |  | 183,43 = 183,43 [A]
TS |  |  |  | - dodání kameniva předepsané kvality a zrnitosti - rozprostření a zhutnění vrstvy v předepsané tloušťce - zřízení vrstvy bez rozlišení šířky, pokládání vrstvy po etapách - nezahrnuje postřiky, nátěry
P | 61 | 56361 |  | VOZOVKOVÉ VRSTVY Z RECYKLOVANÉHO MATERIÁLU TL DO 50MM | M2 | 19.54 | 0 | 0 |  | 0 | 3
PP |  |  |  | R-mat tl. 0,05m (sjezd k RD) odečteno ze situace
VV |  |  |  | 19,54 = 19,54 [A]
TS |  |  |  | - dodání recyklátu v požadované kvalitě - očištění podkladu - uložení recyklátu dle předepsaného technologického předpisu, zhutnění vrstvy v předepsané tloušťce - zřízení vrstvy bez rozlišení šířky, pokládání vrstvy po etapách, včetně pracovních spar a spojů - úpravu napojení, ukončení - nezahrnuje postřiky, nátěry
P | 62 | 56933 | 1 | ZPEVNĚNÍ KRAJNIC ZE ŠTĚRKODRTI TL. DO 150MM | M2 | 3.73 | 0 | 0 |  | 0 | 3
PP |  |  |  | - nezpevněná krajnice u sjezdu k RD na konci doplňovaného useku PHS tl. 0,15 m - štěrkodrť frakce 0/32 odečteno ze situace
VV |  |  |  | 3,73 = 3,73 [A]
TS |  |  |  | - dodání kameniva předepsané kvality a zrnitosti - rozprostření a zhutnění vrstvy v předepsané tloušťce - zřízení vrstvy bez rozlišení šířky, pokládání vrstvy po etapách
P | 63 | 56933 | 2 | ZPEVNĚNÍ KRAJNIC ZE ŠTĚRKODRTI TL. DO 150MM | M2 | 235.4 | 0 | 0 |  | 0 | 3
PP |  |  |  | zpevnění krajnice ze štěrkodrti frakce 0/32 tl. 0,15 m podél silnice II/152 planimetrováno z příčných řezů
VV |  |  |  | 235,4 = 235,40 [A]
TS |  |  |  | - dodání kameniva předepsané kvality a zrnitosti - rozprostření a zhutnění vrstvy v předepsané tloušťce - zřízení vrstvy bez rozlišení šířky, pokládání vrstvy po etapách
P | 64 | 572123 |  | INFILTRAČNÍ POSTŘIK Z EMULZE DO 1,0KG/M2 | M2 | 188.65 | 0 | 0 |  | 0 | 3
PP |  |  |  | PI-C 0,60 kg/m2 odečteno ze situace
VV |  |  |  | 188,65 = 188,65 [A]
TS |  |  |  | - dodání všech předepsaných materiálů pro postřiky v předepsaném množství - provedení dle předepsaného technologického předpisu - zřízení vrstvy bez rozlišení šířky, pokládání vrstvy po etapách - úpravu napojení, ukončení
P | 65 | 572214 |  | SPOJOVACÍ POSTŘIK Z MODIFIK EMULZE DO 0,5KG/M2 | M2 | 366.57 | 0 | 0 |  | 0 | 3
PP |  |  |  | PS-CP 0,30 kg/m2 - mezi obrusnou a ložní vrstvu: 186,74 m2 - mezi ložní a podkladní vrstvu: 179,83 m2 odečteno ze situace
VV |  |  |  | 186,74+179,83 = 366,57 [A]
TS |  |  |  | - dodání všech předepsaných materiálů pro postřiky v předepsaném množství - provedení dle předepsaného technologického předpisu - zřízení vrstvy bez rozlišení šířky, pokládání vrstvy po etapách - úpravu napojení, ukončení
P | 66 | 572733 | 1 | DVOUVRSTVÝ NÁTĚR Z EMULZE DO 1,5KG/M2 | M2 | 53.36 | 0 | 0 |  | 0 | 3
PP |  |  |  | DV s posypem hrubým drceným kamenivem v 1. vrstvě frakce 4/8 v množství 10 kg/m2, ve 2. vrstvě frakce 2/4 v množství 4 kg/m2 (posyp kamenivem v obou vrstvách součástí této položky) - komunikace z rubem PHS plocha odečtena ze situace
VV |  |  |  | 53,36 = 53,36 [A]
TS |  |  |  | - dodání všech předepsaných materiálů pro nátěry v předepsaném množství - provedení dle předepsaného technologického předpisu - zřízení vrstvy bez rozlišení šířky, pokládání vrstvy po etapách - úpravu napojení, ukončení
P | 67 | 572733 | 2 | DVOUVRSTVÝ NÁTĚR Z EMULZE DO 1,5KG/M2 | M2 | 19.4 | 0 | 0 |  | 0 | 3
PP |  |  |  | DV s posypem hrubým drceným kamenivem v 1. vrstvě frakce 4/8 v množství 10 kg/m2, ve 2. vrstvě frakce 2/4 v množství 4 kg/m2 (posyp kamenivem v obou vrstvách součástí této položky) - sjezd k RD plocha odečtena ze situace
VV |  |  |  | 19,4 = 19,40 [A]
TS |  |  |  | - dodání všech předepsaných materiálů pro nátěry v předepsaném množství - provedení dle předepsaného technologického předpisu - zřízení vrstvy bez rozlišení šířky, pokládání vrstvy po etapách - úpravu napojení, ukončení
P | 68 | 574D68 |  | ASFALTOVÝ BETON PRO LOŽNÍ VRSTVY MODIFIK ACL 22+, 22S TL. 70MM | M2 | 186.74 | 0 | 0 |  | 0 | 3
PP |  |  |  | ACL 22 S PMB 25/55-60 tl. 0,07 m odečteno ze situace
VV |  |  |  | 186,74 = 186,74 [A]
TS |  |  |  | - dodání směsi v požadované kvalitě - očištění podkladu - uložení směsi dle předepsaného technologického předpisu, zhutnění vrstvy v předepsané tloušťce - zřízení vrstvy bez rozlišení šířky, pokládání vrstvy po etapách, včetně pracovních spar a spojů - úpravu napojení, ukončení podél obrubníků, dilatačních zařízení, odvodňovacích proužků, odvodňovačů, vpustí, šachet a pod. - nezahrnuje postřiky, nátěry - nezahrnuje těsnění podél obrubníků, dilatačních zařízení, odvodňovacích proužků, odvodňovačů, vpustí, šachet a pod.
P | 69 | 574E88 |  | ASFALTOVÝ BETON PRO PODKLADNÍ VRSTVY ACP 22+, 22S TL. 90MM | M2 | 179.83 | 0 | 0 |  | 0 | 3
PP |  |  |  | ACP 22 S 50/70 tl. 0,09 m odečteno ze situace
VV |  |  |  | 179,83 = 179,83 [A]
TS |  |  |  | - dodání směsi v požadované kvalitě - očištění podkladu - uložení směsi dle předepsaného technologického předpisu, zhutnění vrstvy v předepsané tloušťce - zřízení vrstvy bez rozlišení šířky, pokládání vrstvy po etapách, včetně pracovních spar a spojů - úpravu napojení, ukončení podél obrubníků, dilatačních zařízení, odvodňovacích proužků, odvodňovačů, vpustí, šachet a pod. - nezahrnuje postřiky, nátěry - nezahrnuje těsnění podél obrubníků, dilatačních zařízení, odvodňovacích proužků, odvodňovačů, vpustí, šachet a pod.
P | 70 | 574J54 |  | ASFALTOVÝ KOBEREC MASTIXOVÝ MODIFIK SMA 11S TL. 40MM | M2 | 193.63 | 0 | 0 |  | 0 | 3
PP |  |  |  | SMA 11S PMB 45/80-65 tl. 0,04 m odečteno ze situace
VV |  |  |  | 193,63 = 193,63 [A]
TS |  |  |  | Položka zahrnuje: - dodání směsi v požadované kvalitě - očištění podkladu - uložení směsi dle předepsaného technologického předpisu, zhutnění vrstvy v předepsané tloušťce - zřízení vrstvy bez rozlišení šířky, pokládání vrstvy po etapách, včetně pracovních spar a spojů - úpravu napojení, ukončení podél obrubníků, dilatačních zařízení, odvodňovacích proužků, odvodňovačů, vpustí, šachet a pod. Položka nezahrnuje: - postřiky, nátěry - těsnění podél obrubníků, dilatačních zařízení, odvodňovacích proužků, odvodňovačů, vpustí, šachet a pod.
P | 71 | 57621 |  | POSYP KAMENIVEM DRCENÝM 5KG/M2 | M2 | 188.65 | 0 | 0 |  | 0 | 3
PP |  |  |  | posyp kamenivem na infiltrační postřik fr. 2/4 v množství 3 kg/m2 plocha odečtena ze situace
VV |  |  |  | 188,65 = 188,65 [A]
TS |  |  |  | - dodání kameniva předepsané kvality a zrnitosti - posyp předepsaným množstvím
P | 72 | 57641 |  | POSYP KAMENIVEM OBALOVANÝM 5KG/M2 | M2 | 196.63 | 0 | 0 |  | 0 | 3
PP |  |  |  | posyp kamenivem na vrstvu SMA 11 S fr. 2/4 v množství 1,5 kg/m2 plocha odečtena ze situace
VV |  |  |  | 196,63 = 196,63 [A]
TS |  |  |  | - dodání obalovaného kameniva předepsané kvality a zrnitosti - posyp předepsaným množstvím
SD |  | 6 |  | Úpravy povrchů, podlahy, výplně otvorů |  |  |  | 0
P | 73 | 642231R |  | DVEŘE KOMPLETNÍ S OCEL ZÁRUBNÍ KOVOVÉ JEDNOKŘÍDLÉ | KS | 2 | 0 | 0 |  | 0 | 3
PP |  |  |  | Únikové dveře v protihlukové stěně
VV |  |  |  | 2 = 2,00 [A]
TS |  |  |  | položka zahrnuje: - dodávka dveří dle specifikace objednatele - montáž nových dveří do připravených otvorů (tj. zakotvení do ostění a zapěnění spáry PUR pěnou) - seřízení výrobků k jejich plné funkčnosti - případné zapravení venkovního i vnitřního ostění - zajištění prováděných prací tak, aby nebyly znečištěny a poškozeny vnitřní prostory - případná výmalba vnitřních ostění dveří - pokud se jedná o finální stavební práci, zahrnuje i zajištění úklidu vnitřních i vnějších prostor
SD |  | 7 |  | Přidružená stavební výroba |  |  |  | 0
P | 74 | 702232 |  | KABELOVÁ CHRÁNIČKA ZEMNÍ DĚLENÁ DN PŘES 100 DO 200 MM | M | 2 | 0 | 0 |  | 0 | 3
PP |  |  |  | - ochrana tlakové kanalizace v místě průchodu ŽB úhlovou zdí - dělená chránička s vnějším průměrem 110 mm a mechanickou odolností 450 N, - odečteno z příčného řezu
VV |  |  |  | 2 = 2,00 [A]
TS |  |  |  | 1. Položka obsahuje: – přípravu podkladu pro osazení 2. Položka neobsahuje: X 3. Způsob měření: Měří se metr délkový.
P | 75 | 711111 |  | IZOLACE BĚŽNÝCH KONSTRUKCÍ PROTI ZEMNÍ VLHKOSTI ASFALTOVÝMI NÁTĚRY | M2 | 203.04 | 0 | 0 |  | 0 | 3
PP |  |  |  | plochy úhlové zdi ve styku se zeminou budou opatřeny hydroizolační ochrannou vrstvou ALP + 2x ALN + geotextílie 600 g/m2 (dvojnásobný asfaltový nátěr za studena na penetrační nátěr) odečteno z výkresů úhlové zdi
VV |  |  |  | 203,04 = 203,04 [A]
TS |  |  |  | položka zahrnuje: - dodání předepsaného izolačního materiálu - očištění a ošetření podkladu, zadávací dokumentace může zahrnout i případné vyspravení - zřízení izolace jako kompletního povlaku, případně komplet. soustavy nebo systému podle příslušného technolog. předpisu - zřízení izolace i jednotlivých vrstev po etapách, včetně pracovních spár a spojů - úprava u okrajů, rohů, hran, dilatačních i pracovních spojů, kotev, obrubníků, dilatačních zařízení, odvodnění, otvorů, neizolovaných míst a pod. - zajištění odvodnění povrchu izolace, včetně odvodnění nejnižších míst, pokud dokumentace pro zadání stavby nestanoví jinak - ochrana izolace do doby zřízení definitivní ochranné vrstvy nebo konstrukce - úprava, očištění a ošetření prostoru kolem izolace - provedení požadovaných zkoušek - nezahrnuje ochranné vrstvy, např. geotextilii
P | 76 | 711507 |  | OCHRANA IZOLACE NA POVRCHU Z PE FÓLIE | M2 | 187.8 | 0 | 0 |  | 0 | 3
PP |  |  |  | nopová folie na povrchu úhlové zdi ve styku se zeminou 400 g/m2 odečteno z výkresů úhlové zdi
VV |  |  |  | 187,8 = 187,80 [A]
TS |  |  |  | položka zahrnuje: - dodání předepsaného ochranného materiálu - zřízení ochrany izolace
P | 77 | 76796R | 1 | VRATA A VRÁTKA | KS | 2 | 0 | 0 |  | 0 | 3
PP |  |  |  | 2x vrata v PHS
VV |  |  |  | 2 = 2,00 [A]
TS |  |  |  | - položka zahrnuje vedle vlastních vrat a vrátek i rámy, rošty, lišty, kování, podpěrné, závěsné, upevňovací prvky, spojovací a těsnící materiál, pomocný materiál, kompletní povrchovou úpravu, jsou zahrnuty i sloupky včetně kotvení, základové patky a nutných zemních prací. - je zahrnuto drobné zasklení nebo jiná předepsaná výplň. - součástí položky je případně i ostnatý drát, uvažovaná plocha se pak vypočítává po horní hranu drátu.
P | 78 | 76796R | 2 | VRATA A VRÁTKA | KS | 1 | 0 | 0 |  | 0 | 3
PP |  |  |  | - vrata za rubem PHS v oplocení
VV |  |  |  | 1 = 1,00 [A]
TS |  |  |  | - položka zahrnuje vedle vlastních vrat a vrátek i rámy, rošty, lišty, kování, podpěrné, závěsné, upevňovací prvky, spojovací a těsnící materiál, pomocný materiál, kompletní povrchovou úpravu, jsou zahrnuty i sloupky včetně kotvení, základové patky a nutných zemních prací. - je zahrnuto drobné zasklení nebo jiná předepsaná výplň. - součástí položky je případně i ostnatý drát, uvažovaná plocha se pak vypočítává po horní hranu drátu.
SD |  | 8 |  | Potrubí |  |  |  | 0
P | 79 | 899524R |  | OBETONOVÁNÍ ŽLABU Z PROSTÉHO BETONU DO C25/30 | M3 | 1.02 | 0 | 0 |  | 0 | 3
PP |  |  |  | - obetonování betonového žlabu betonem C25/30-XF3 0,082*12,46=1,02m3
VV |  |  |  | 1,02 = 1,02 [A]
TS |  |  |  | - dodání čerstvého betonu (betonové směsi) požadované kvality, jeho uložení do požadovaného tvaru při jakékoliv hustotě výztuže, konzistenci čerstvého betonu a způsobu hutnění, ošetření a ochranu betonu, - zhotovení nepropustného, mrazuvzdorného betonu a betonu požadované trvanlivosti a vlastností, - užití potřebných přísad a technologií výroby betonu, - zřízení pracovních a dilatačních spar, včetně potřebných úprav, výplně, vložek, opracování, očištění a ošetření, - bednění požadovaných konstr. (i ztracené) s úpravou dle požadované kvality povrchu betonu, včetně odbedňovacích a odskružovacích prostředků, - podpěrné konstr. (skruže) a lešení všech druhů pro bednění, uložení čerstvého betonu, výztuže a doplňkových konstr., vč. požadovaných otvorů, ochranných a bezpečnostních opatření a základů těchto konstrukcí a lešení, - vytvoření kotevních čel, kapes, nálitků, a sedel, - zřízení všech požadovaných otvorů, kapes, výklenků, prostupů, dutin, drážek a pod., vč. ztížení práce a úprav kolem nich, - úpravy pro osazení výztuže, doplňkových konstrukcí a vybavení, - úpravy povrchu pro položení požadované izolace, povlaků a nátěrů, případně vyspravení, - ztížení práce u kabelových a injektážních trubek a ostatních zařízení osazovaných do betonu, - konstrukce betonových kloubů, upevnění kotevních prvků a doplňkových konstrukcí, - nátěry zabraňující soudržnost betonu a bednění, - výplň, těsnění a tmelení spar a spojů, - opatření povrchů betonu izolací proti zemní vlhkosti v částech, kde přijdou do styku se zeminou nebo kamenivem, - případné zřízení spojovací vrstvy u základů, - úpravy pro osazení zařízení ochrany konstrukce proti vlivu bludných proudů
SD |  | 9 |  | Ostatní konstrukce a práce |  |  |  | 0
P | 80 | 9113A1 |  | SVODIDLO OCEL SILNIČ JEDNOSTR, ÚROVEŇ ZADRŽ N1, N2 - DODÁVKA A MONTÁŽ | M | 159 | 0 | 0 |  | 0 | 3
PP |  |  |  | - nové ocelové svodidlo JSO-N2 s pracovní šířkou max 1,0 m délka určena ze situace
VV |  |  |  | 159 = 159,00 [A]
TS |  |  |  | položka zahrnuje: - kompletní dodávku všech dílů ocelového svodidla s předepsanou povrchovou úpravou včetně spojovacích prvků - montáž a osazení svodidla, osazení sloupků zaberaněním nebo osazením do betonových bloků (včetně betonových bloků a nutných zemních prací - ukončení zapuštěním do betonových bloků (včetně betonového bloku a nutných zemních prací) nebo koncovkou - přechod na jiný typ svodidla nebo přes mostní závěr - ochranu proti bludným proudům a vývody pro jejich měření nezahrnuje odrazky nebo retroreflexní fólie
P | 81 | 9113A2 |  | SVODIDLO OCEL SILNIČ JEDNOSTR, ÚROVEŇ ZADRŽ N1, N2 - MONTÁŽ S PŘESUNEM (BEZ DODÁVKY) | M | 5 | 0 | 0 |  | 0 | 3
PP |  |  |  | zpětná montáž dočasně demontovaného svodidla - délka určena ze situace
VV |  |  |  | 5 = 5,00 [A]
TS |  |  |  | položka zahrnuje: - dopravu demontovaného zařízení z dočasné skládky - jeho montáž a osazení na určeném místě včetně všech nutných konstrukcí a prací - nutnou opravu poškozených částí, opravu nátěrů - případnou náhradu zničených částí nezahrnuje kompletní novou PKO
P | 82 | 9113A3 | 1 | SVODIDLO OCEL SILNIČ JEDNOSTR, ÚROVEŇ ZADRŽ N1, N2 - DEMONTÁŽ S PŘESUNEM | M | 27.4 | 0 | 0 |  | 0 | 3
PP |  |  |  | - včetně směrových nástavců - délka určena ze situace
VV |  |  |  | 27,4 = 27,40 [A]
TS |  |  |  | položka zahrnuje: - demontáž a odstranění zařízení - jeho odvoz na předepsané místo
P | 83 | 9113A3 | 2 | SVODIDLO OCEL SILNIČ JEDNOSTR, ÚROVEŇ ZADRŽ N1, N2 - DEMONTÁŽ S PŘESUNEM | M | 5 | 0 | 0 |  | 0 | 3
PP |  |  |  | dočasná demontáž pro potřebu stavby - délka určena ze situace
VV |  |  |  | 5 = 5,00 [A]
TS |  |  |  | položka zahrnuje: - demontáž a odstranění zařízení - jeho odvoz na předepsané místo
P | 84 | 912283 |  | SMĚROVÉ SLOUPKY Z PLAST HMOT - DEMONTÁŽ A ODVOZ | KUS | 2 | 0 | 0 |  | 0 | 3
PP |  |  |  | - odstranění stávajících směrových sloupků
VV |  |  |  | 2 = 2,00 [A]
TS |  |  |  | položka zahrnuje demontáž stávajícího sloupku, jeho odvoz do skladu nebo na skládku
P | 85 | 91238 |  | SMĚROVÉ SLOUPKY Z PLAST HMOT - NÁSTAVCE NA SVODIDLA VČETNĚ ODRAZNÉHO PÁSKU | KUS | 6 | 0 | 0 |  | 0 | 3
PP |  |  |  | - nové nástavce na svodidla
VV |  |  |  | 6 = 6,00 [A]
TS |  |  |  | položka zahrnuje: - dodání a osazení sloupku včetně nutných zemních prací - vnitrostaveništní a mimostaveništní doprava - odrazky plastové nebo z retroreflexní fólie
P | 86 | 914131 |  | DOPRAVNÍ ZNAČKY ZÁKLADNÍ VELIKOSTI OCELOVÉ FÓLIE TŘ 2 - DODÁVKA A MONTÁŽ | KUS | 9 | 0 | 0 |  | 0 | 3
PP |  |  |  | - nové svislé dopravní značení (náhrada dálkové návěsti) viz. příloha 07 Situace dopravní značení B 24a 1x E9 1x E13 1x IS 1a 1x IS 3a 1x IS 3b 1x IS 3c 1x IS 5 2x CELKEM: 9 ks
VV |  |  |  | 9 = 9,00 [A]
TS |  |  |  | položka zahrnuje: - dodávku a montáž značek v požadovaném provedení
P | 87 | 914132 |  | DOPRAVNÍ ZNAČKY ZÁKLADNÍ VELIKOSTI OCELOVÉ FÓLIE TŘ 2 - MONTÁŽ S PŘEMÍSTĚNÍM | KUS | 1 | 0 | 0 |  | 0 | 3
PP |  |  |  | - zpětná montáž svislé dopravní značky do nové polohy P1 - posun o cca 5 m
VV |  |  |  | 1 = 1,00 [A]
TS |  |  |  | položka zahrnuje: - dopravu demontované značky z dočasné skládky - osazení a montáž značky na místě určeném projektem - nutnou opravu poškozených částí nezahrnuje dodávku značky
P | 88 | 914133 |  | DOPRAVNÍ ZNAČKY ZÁKLADNÍ VELIKOSTI OCELOVÉ FÓLIE TŘ 2 - DEMONTÁŽ | KUS | 1 | 0 | 0 |  | 0 | 3
PP |  |  |  | dočasná demontáž stávající dopravní značky P1 - posun o cca 5 m
VV |  |  |  | 1 = 1,00 [A]
TS |  |  |  | Položka zahrnuje odstranění, demontáž a odklizení materiálu s odvozem na předepsané místo
P | 89 | 914523 |  | DOPRAV ZNAČ VELKOPLOŠ OCEL LAMELY FÓLIE TŘ 2 - DEMONTÁŽ | M2 | 7 | 0 | 0 |  | 0 | 3
PP |  |  |  | - demontáž stávající dálkové návěsti
VV |  |  |  | 7 = 7,00 [A]
TS |  |  |  | Položka zahrnuje odstranění, demontáž a odklizení materiálu s odvozem na předepsané místo
P | 90 | 914911 |  | SLOUPKY A STOJKY DOPRAVNÍCH ZNAČEK Z OCEL TRUBEK SE ZABETONOVÁNÍM - DODÁVKA A MONTÁŽ | KUS | 3 | 0 | 0 |  | 0 | 3
PP |  |  |  | - nové sloupky pro svislé dopravní značení - 2 ks pro směrové tabule - 1 ks zákazová značka
VV |  |  |  | 3 = 3,00 [A]
TS |  |  |  | položka zahrnuje: - sloupky a upevňovací zařízení včetně jejich osazení (betonová patka, zemní práce)
P | 91 | 914912 |  | SLOUPKY A STOJKY DZ Z OCEL TRUBEK ZABETON MONTÁŽ S PŘESUNEM | KUS | 1 | 0 | 0 |  | 0 | 3
PP |  |  |  | - zpětná montáž sloupku dopravní značky P1 do nové polohy
VV |  |  |  | 1 = 1,00 [A]
TS |  |  |  | položka zahrnuje: - dopravu demontovaného zařízení z dočasné skládky - osazení (betonová patka, zemní práce) a montáž zařízení na místě určeném projektem - nutnou opravu poškozených částí nezahrnuje dodávku sloupku, stojky a upevňovacího zařízení
P | 92 | 914913 |  | SLOUPKY A STOJKY DZ Z OCEL TRUBEK ZABETON DEMONTÁŽ | KUS | 1 | 0 | 0 |  | 0 | 3
PP |  |  |  | - dočasná demontáž sloupku svislé dopravní značky P1 (odstranění stávajícího betonového základu)
VV |  |  |  | 1 = 1,00 [A]
TS |  |  |  | Položka zahrnuje odstranění, demontáž a odklizení materiálu s odvozem na předepsané místo
P | 93 | 914983 |  | SLOUPKY A STOJKY DZ Z PŘÍHRAD KONSTR DEMONTÁŽ | KUS | 2 | 0 | 0 |  | 0 | 3
PP |  |  |  | - demontáž příhradových sloupků dálkové návěsti 2 ks
VV |  |  |  | 2 = 2,00 [A]
TS |  |  |  | Položka zahrnuje odstranění, demontáž a odklizení materiálu s odvozem na předepsané místo
P | 94 | 914C21 |  | OZNAČ ÚNIKŮ V PHS OCEL S FÓLIÍ TŘ.1 DODÁVKA A MONTÁŽ | KUS | 1 | 0 | 0 |  | 0 | 3
PP
VV |  |  |  | 1 = 1,00 [A]
TS |  |  |  | položka zahrnuje: - dodávku a montáž značek v požadovaném provedení
P | 95 | 915111 |  | VODOROVNÉ DOPRAVNÍ ZNAČENÍ BARVOU HLADKÉ - DODÁVKA A POKLÁDKA | M2 | 13.5 | 0 | 0 |  | 0 | 3
PP |  |  |  | obnova vodorovného dopravního značení dle stávajícího stavu
VV |  |  |  | V4 (0,25): 13,5 = 13,50 [A]
TS |  |  |  | položka zahrnuje: - dodání a pokládku nátěrového materiálu (měří se pouze natíraná plocha) - předznačení a reflexní úpravu
P | 96 | 915221 |  | VODOR DOPRAV ZNAČ PLASTEM STRUKTURÁLNÍ NEHLUČNÉ - DOD A POKLÁDKA | M2 | 13.5 | 0 | 0 |  | 0 | 3
PP |  |  |  | - vodorovné dopravní značení - provedení plastem (nehlučící)
VV |  |  |  | V4 (0,25): 13,5 = 13,50 [A]
TS |  |  |  | položka zahrnuje: - dodání a pokládku nátěrového materiálu (měří se pouze natíraná plocha) - předznačení a reflexní úpravu
P | 97 | 91551 |  | VODOROVNÉ DOPRAVNÍ ZNAČENÍ - PŘEDEM PŘIPRAVENÉ SYMBOLY | KUS | 1 | 0 | 0 |  | 0 | 3
PP |  |  |  | - šipky V9a (rovně a vpravo)
VV |  |  |  | 1 = 1,00 [A]
TS |  |  |  | položka zahrnuje: - dodání a pokládku předepsaného symbolu - zahrnuje předznačení a reflexní úpravu
P | 98 | 931324 |  | TĚSNĚNÍ DILATAČ SPAR ASF ZÁLIVKOU MODIFIK PRŮŘ DO 400MM2 | M | 65 | 0 | 0 |  | 0 | 3
PP |  |  |  | zalivka spár na styku stávající / nová vozovka dle ČSN EN 14188-1 délka určena ze situace
VV |  |  |  | 65 = 65,00 [A]
TS |  |  |  | položka zahrnuje dodávku a osazení předepsaného materiálu, očištění ploch spáry před úpravou, očištění okolí spáry po úpravě nezahrnuje těsnící profil
P | 99 | 935212 |  | PŘÍKOPOVÉ ŽLABY Z BETON TVÁRNIC ŠÍŘ DO 600MM DO BETONU TL 100MM | M | 23.5 | 0 | 0 |  | 0 | 3
PP |  |  |  | - nové prefabrikované žlabovky podél PHS š. 0,6 m do betonu C20/25n-XF3 tl. 0,1 m, vyspárování cementovou maltou M25-XF4 délka určena ze situace
VV |  |  |  | 23,5 = 23,50 [A]
TS |  |  |  | položka zahrnuje: - dodávku a uložení příkopových tvárnic předepsaného rozměru a kvality - dodání a rozprostření lože z předepsaného materiálu v předepsané kvalitěa v předepsané tloušťce - veškerou manipulaci s materiálem, vnitrostaveništní i mimostaveništní dopravu - ukončení, patky, spárování - měří se v metrech běžných délky osy žlabu
P | 100 | 93556 |  | ŽLABY Z DÍLCŮ Z BETONU SVĚTLÉ ŠÍŘKY DO 400MM VČET MŘÍŽÍ | M | 12.5 | 0 | 0 |  | 0 | 3
PP |  |  |  | betonový žlab pod sjezdem k RD z betonu C30/37-XF4 včetně ocelové mříže pro pojezd vozidel délka určena z výkresu propustku pod sjezdem
VV |  |  |  | 12,5 = 12,50 [A]
TS |  |  |  | položka zahrnuje: -dodávku a uložení dílců žlabu z předepsaného materiálu předepsaných rozměrů včetně mříže - spárování, úpravy vtoku a výtoku - nezahrnuje nutné zemní práce, předepsané lože, obetonování - měří se v metrech běžných délky osy žlabu, odečítají se čistící kusy a vpustě
P | 101 | 96615 | 1 | BOURÁNÍ KONSTRUKCÍ Z PROSTÉHO BETONU | M3 | 0.8 | 0 | 0 |  | 0 | 3
PP |  |  |  | bourání stávajících betonových čel propustku ČELO 1: 1,45*0,3*1=0,435 ČELO 2: 1*0,3*1,2=0,36 CELKEM: 0,435+0,36=0,8 m3
VV |  |  |  | 0,8 = 0,80 [A]
TS |  |  |  | položka zahrnuje: - rozbourání konstrukce bez ohledu na použitou technologii - veškeré pomocné konstrukce (lešení a pod.) - veškerou manipulaci s vybouranou sutí a hmotami včetně uložení na skládku. Nezahrnuje poplatek za skládku, který se vykazuje v položce 0141** (s výjimkou malého množství bouraného materiálu, kde je možné poplatek zahrnout do jednotkové ceny bourání – tento fakt musí být uveden v doplňujícím textu k položce) - veškeré další práce plynoucí z technologického předpisu a z platných předpisů
P | 102 | 96615 | 2 | BOURÁNÍ KONSTRUKCÍ Z PROSTÉHO BETONU | M3 | 0.16 | 0 | 0 |  | 0 | 3
PP |  |  |  | vybourání betonové zídky u rušeného sjezdu k RD 1*0,2*0,8=0,16 m3
VV |  |  |  | 0,16 = 0,16 [A]
TS |  |  |  | položka zahrnuje: - rozbourání konstrukce bez ohledu na použitou technologii - veškeré pomocné konstrukce (lešení a pod.) - veškerou manipulaci s vybouranou sutí a hmotami včetně uložení na skládku. Nezahrnuje poplatek za skládku, který se vykazuje v položce 0141** (s výjimkou malého množství bouraného materiálu, kde je možné poplatek zahrnout do jednotkové ceny bourání – tento fakt musí být uveden v doplňujícím textu k položce) - veškeré další práce plynoucí z technologického předpisu a z platných předpisů
P | 103 | 966346 |  | BOURÁNÍ PROPUSTŮ Z TRUB DN DO 400MM | M | 12.2 | 0 | 0 |  | 0 | 3
PP |  |  |  | - vybourání stávajícího propustku DN 400 pod sjezdem k RD
VV |  |  |  | 12,2 = 12,20 [A]
TS |  |  |  | položka zahrnuje: - odstranění trub včetně případného obetonování a lože - veškeré pomocné konstrukce (lešení a pod.) - veškerou manipulaci s vybouranou sutí a hmotami včetně uložení na skládku. Nezahrnuje poplatek za skládku, který se vykazuje v položce 0141** (s výjimkou malého množství bouraného materiálu, kde je možné poplatek zahrnout do jednotkové ceny bourání – tento fakt musí být uveden v doplňujícím textu k položce) - veškeré další práce plynoucí z technologického předpisu a z platných předpisů - nezahrnuje bourání čel, vtokových a výtokových jímek, odstranění zábradlí
P | 104 | 9668R |  | ODSTRANĚNÍ POUTACÍCH TABULÍ | KS | 5 | 0 | 0 |  | 0 | 3
PP |  |  |  | - odstanění stávajících poutacích tabulí v oblasti křižovatky silnice II/152 a ulice Havlíčkova určeno dle zaměření Odvoz a likvidace v režimu zhotovitele.
VV |  |  |  | 5 = 5,00 [A]
TS