## Stavba
#RTSROZP# | Soupis prací a dodávek
| Stavba: |  | HPB23/10 | Soc služby Šebetov - upravy soc zař.3.NP
| Objekt: |  | SO 01 | stavební práce
2782 | Rozpočet: |  | HPB23/10 | Soc služby Šebetov - upravy soc zař.3.NP
| Objednatel: | [5 empty] | IČO:
DIČ:
| Projektant: | [5 empty] | IČO:
DIČ:
| Zhotovitel: | [5 empty] | IČO:
DIČ:
Vypracoval:
| Rozpis ceny | [6 empty] | Celkem
HSV | HSV | [6 empty] | 0
PSV | PSV | [6 empty] | 0
MON | MON | [6 empty] | 0
VN | Vedlejší náklady | [6 empty] | 0
ON | Ostatní náklady | [6 empty] | 0
| Celkem | [6 empty] | 0
Rekapitulace daní
| Základ pro sníženou DPH |  |  | 12 | % | 0 |  |  | CZK
| Snížená DPH |  |  | 12 | % | 0 |  |  | CZK
| Základ pro základní DPH |  |  | 21 | % | 0 |  |  | CZK
| Základní DPH |  |  | 21 | % | 304297.26 |  |  | CZK
0 | Zaokrouhlení |  |  |  |  | 0 |  |  | CZK
0 | Cena celkem bez DPH |  |  |  |  | 0 |  |  | CZK
| Cena celkem s DPH |  |  |  |  | 304297.26 |  |  | CZK
|  | v |  |  | dne
|  |  | Za zhotovitele |  |  |  | Za objednatele
Rekapitulace dílčích částí
#CASTI>> | Číslo | Název |  |  | Základ pro sníženou DPH | Základ pro základní DPH | DPH celkem | Cena celkem | %
1 | Stavba |  |  |  | 0 | 0 |  | 0
2 | SO 01 | stavební práce |  |  | 0 | 0 |  | 0
3 | HPB23/10 | Soc služby Šebetov - upravy soc zař.3.NP |  |  | 0 | 0 |  | 0
| Celkem za stavbu |  |  |  | 0 | 0 | 0 | 0 | 0
Rekapitulace dílů
| Číslo | Název |  |  | Typ dílu |  |  | Celkem | %
| 3 | Svislé a kompletní konstrukce |  |  | HSV |  |  | 0
| 416 | Podhledy a mezistropy montované lehké |  |  | HSV |  |  | 0
| 61 | Úpravy povrchů vnitřní |  |  | HSV |  |  | 0
| 63 | Podlahy a podlahové konstrukce |  |  | HSV |  |  | 0
| 64 | Výplně otvorů |  |  | HSV |  |  | 0
| 94 | Lešení a stavební výtahy |  |  | HSV |  |  | 0
| 95 | Dokončovací konstrukce na pozemních stavbách |  |  | HSV |  |  | 0
| 96 | Bourání konstrukcí |  |  | HSV |  |  | 0
| 99 | Staveništní přesun hmot |  |  | HSV |  |  | 0
| 711 | Izolace proti vodě |  |  | PSV |  |  | 0
| 713 | Izolace tepelné |  |  | PSV |  |  | 0
| 721 | Vnitřní kanalizace |  |  | PSV |  |  | 0
| 722 | Vnitřní vodovod |  |  | PSV |  |  | 0
| 725 | Zařizovací předměty |  |  | PSV |  |  | 0
| 726 | Předstěnové systémy |  |  | PSV |  |  | 0
| 735 | Otopná tělesa |  |  | PSV |  |  | 0
| 766 | Konstrukce truhlářské |  |  | PSV |  |  | 0
| 767 | Konstrukce zámečnické |  |  | PSV |  |  | 0
| 771 | Podlahy z dlaždic a obklady |  |  | PSV |  |  | 0
| 781 | Obklady keramické |  |  | PSV |  |  | 0
| 783 | Nátěry |  |  | PSV |  |  | 0
| 784 | Malby |  |  | PSV |  |  | 0
| M21 | Elektromontáže |  |  | MON |  |  | 0
| M24 | Montáže vzduchotechnických zařízení |  |  | MON |  |  | 0
| D96 | Přesuny suti a vybouraných hmot |  |  | PSU |  |  | 0
| VN | Vedlejší náklady |  |  | VN |  |  | 0
| ON | Ostatní náklady |  |  | ON |  |  | 0
| Cena celkem | [6 empty] | 0 | 0

## VzorPolozky (hidden)
Položkový rozpočet
S:
O:
R:

## SO 01 HPB23_10 Pol
Soupis prací a dodávek | [27 empty] | #TypZaznamu#
S: | HPB23/10 | Soc služby Šebetov - upravy soc zař.3.NP | [25 empty] | STA
O: | SO 01 | stavební práce | [22 empty] | STA |  |  | OBJ
R: | HPB23/10 | Soc služby Šebetov - upravy soc zař.3.NP | [25 empty] | ROZ
P.č. | Číslo položky | Název položky | MJ | Množství | Cena / MJ | Celkem | Dodávka | Dodávka celk. | Montáž | Montáž celk. | DPH | Cena s DPH | Hmotnost / MJ | Hmotnost celk.(t) | Dem. hmotnost / MJ | Dem. hmotnost celk.(t) | Ceník | Cen. soustava / platnost | Cenová úroveň | Nhod / MJ | Nhod celk. | Dodavatel | Typ položky | Stav položky
Díl: | 3 | Svislé a kompletní konstrukce |  |  |  | 0 |  | 18303.91 |  | 5934.39 |  | 0 |  | 2.1 |  | 0 |  |  |  |  | 11.09 | [6 empty] | DIL
1 | 342255028 | Příčky z pórobetonových tvárnic tl. 150 mm | m2 | 15.928 | 0 | 0 | 987.17 | 15723.64 | 296.83 | 4727.91 | 21 | 0 | 0.11219 | 1.79 | 0 | 0 |  | RTS 23/ II | RTS 23/ II | 0.55489 | 8.84 |  | Práce | Běžná |  |  |  | POL1_
|  | 1,2*2,6-0,8*2+2,2*2,6+2,58*2,6-1*2+2,3*2,6-1*2 |  | 15.928 | [23 empty] | VV | 0
2 | 346244315 | Obezdívky van a WC nádržek z pórobetonových tvárnic tl. 150 mm | m2 | 2.75 | 0 | 0 | 938.28 | 2580.27 | 438.72 | 1206.48 | 21 | 0 | 0.1114 | 0.31 | 0 | 0 |  | RTS 23/ II | RTS 23/ II | 0.819 | 2.25 |  | Práce | Běžná |  |  |  | POL1_
|  | 2,2*1,25 |  | 2.75 | [23 empty] | VV | 0
Díl: | 416 | Podhledy a mezistropy montované lehké |  |  |  | 0 |  | 8066.02 |  | 20222.05 |  | 0 |  | 0.24 |  | 0 |  |  |  |  | 16.45 | [6 empty] | DIL
3 | 342264051 | Podhled sádrokartonový na zavěšenou ocel. konstr. desky požár. impreg. tl. 12,5 mm, bez izolace | m2 | 9.65 | 0 | 0 | 484.99 | 4680.15 | 547.01 | 5278.65 | 21 | 0 | 0.01373 | 0.13 | 0 | 0 |  | RTS 23/ II | RTS 23/ II | 1.011 | 9.76 |  | Práce | Běžná |  |  |  | POL1_
|  | pozn.26 : 4,52+5,13 |  | 9.65 | [23 empty] | VV | 0
4 | 342264091 | Příplatek k podhledu sádrokart. za tl. desek 15 mm | m2 | 9.65 | 0 | 0 | 44.58 | 430.2 | 18.02 | 173.89 | 21 | 0 | 0.00181 | 0.02 | 0 | 0 |  | RTS 23/ II | RTS 23/ II | 0.032 | 0.31 |  | Práce | Běžná |  |  |  | POL1_
|  | 9.65 |  | 9.65 | [23 empty] | VV | 5
5 | 342265112 | Úprava podkroví sádrokarton. na ocel. rošt, svislá desky požár. impreg. tl. 12,5 mm, bez izolace | m2 | 1.305 | 0 | 0 | 555.03 | 724.31 | 537.97 | 702.05 | 21 | 0 | 0.01674 | 0.02 | 0 | 0 |  | RTS 23/ II | RTS 23/ II | 0.967 | 1.26 |  | Práce | Běžná |  |  |  | POL1_
|  | 0,725*0,9*2 |  | 1.305 | [23 empty] | VV | 0
6 | 342265122 | Úprava podkroví sádrokarton. na ocel. rošt, šikmá desky protipožární tl. 12,5 mm, bez izolace | m2 | 4.06 | 0 | 0 | 490.62 | 1991.92 | 691.38 | 2807 | 21 | 0 | 0.01522 | 0.06 | 0 | 0 |  | RTS 23/ II | RTS 23/ II | 1.235 | 5.01 |  | Práce | Běžná |  |  |  | POL1_
|  | pozn.25 : 2,8*0,725*2 |  | 4.06 | [23 empty] | VV | 0
7 | 342265991 | Příplatek k úpravě podkroví za tloušťku desek 15mm | m2 | 5.365 | 0 | 0 | 44.63 | 239.44 | 11.27 | 60.46 | 21 | 0 | 0.00181 | 0.01 | 0 | 0 |  | RTS 23/ II | RTS 23/ II | 0.02 | 0.11 |  | Práce | Běžná |  |  |  | POL1_
|  | 4.06 |  | 4.06 | [23 empty] | VV | 5
|  | 1.305 |  | 1.305 | [23 empty] | VV | 5
8 | 416-45 | Úprava SDK příčky do chodby - pozn.44 | kus | 2 | 0 | 0 | 0 | 0 | 5600 | 11200 | 21 | 0 | 0 | 0 | 0 | 0 |  | Vlastní | Indiv | 0 | 0 |  | Práce | Běžná |  |  |  | POL1_
Díl: | 61 | Úpravy povrchů vnitřní |  |  |  | 0 |  | 22284.65 |  | 68190.01 |  | 0 |  | 5.83 |  | 0 |  |  |  |  | 123.13 | [6 empty] | DIL
9 | 610991111 | Zakrývání výplní vnitřních otvorů | m2 | 90 | 0 | 0 | 19.31 | 1737.9 | 38.49 | 3464.1 | 21 | 0 | 4e-05 | 0 | 0 | 0 |  | RTS 23/ II | RTS 23/ II | 0.078 | 7.02 |  | Práce | Běžná |  |  |  | POL1_
|  | okna , dveře, podlahy - předpoklad : 90 |  | 90 | [23 empty] | VV | 0
10 | 612421615 | Omítka vnitřní zdiva, MVC, hrubá zatřená tloušťka jádra 20 mm | m2 | 15.928 | 0 | 0 | 69.2 | 1102.22 | 229.3 | 3652.29 | 21 | 0 | 0.05264 | 0.84 | 0 | 0 |  | RTS 23/ II | RTS 23/ II | 0.396 | 6.31 |  | Práce | Běžná |  |  |  | POL1_
|  | 15.928 |  | 15.928 | [23 empty] | VV | 5
11 | 612421728 | Omítka vnitřní zdiva, MVC, na pletivu, hladká | m2 | 71.4236 | 0 | 0 | 72.95 | 5210.35 | 388.05 | 27715.94 | 21 | 0 | 0.05605 | 4 | 0 | 0 |  | RTS 23/ II | RTS 23/ II | 0.72 | 51.43 |  | Práce | Běžná |  |  |  | POL1_
|  | vyrovnání stávajících stěn - předpoklad 50% plochy : | [25 empty] | VV | 0
|  | 142,84726*0,5 |  | 71.4236 | [23 empty] | VV | 5
12 | 612425931 | Omítka vápenná vnitřního ostění - štuková s použitím suché maltové směsi | m2 | 16.1 | 0 | 0 | 329.41 | 5303.5 | 668.59 | 10764.3 | 21 | 0 | 0.03491 | 0.56 | 0 | 0 |  | RTS 23/ II | RTS 23/ II | 1.1842 | 19.07 |  | Práce | Běžná |  |  |  | POL1_
|  | zapravení (0,3*2+2,1*2)*2 |  | 9.6 | [23 empty] | VV | 0
|  | pozn.27 : 2,6*0,5*5 |  | 6.5 | [23 empty] | VV | 0
13 | 612471413 | Úprava vnitřních stěn aktivovaným štukem s přísad. | m2 | 31.856 | 0 | 0 | 16.8 | 535.18 | 172.7 | 5501.53 | 21 | 0 | 0.00658 | 0.21 | 0 | 0 |  | RTS 23/ II | RTS 23/ II | 0.319 | 10.16 |  | Práce | Běžná |  |  |  | POL1_
|  | 15,92800*2 |  | 31.856 | [23 empty] | VV | 5
14 | 612481111 | Potažení vnitř. stěn rabicovým pletivem s vypnutím | m2 | 71.4236 | 0 | 0 | 61.74 | 4409.69 | 136.76 | 9767.9 | 21 | 0 | 0.00073 | 0.05 | 0 | 0 |  | RTS 23/ II | RTS 23/ II | 0.23 | 16.43 |  | Práce | Běžná |  |  |  | POL1_
|  | 71.4236 |  | 71.4236 | [23 empty] | VV | 5
15 | 612481211 | Montáž výztužné sítě(perlinky)do stěrky-vnit.stěny včetně výztužné sítě a stěrkového tmelu Terranova | m2 | 35.1235 | 0 | 0 | 113.48 | 3985.81 | 208.52 | 7323.95 | 21 | 0 | 0.00491 | 0.17 | 0 | 0 |  | RTS 23/ II | RTS 23/ II | 0.362 | 12.71 |  | Práce | Běžná |  |  |  | POL1_
|  | obezdívky ytong : 0,15*(1,25+2,2)+2,2*1,25 |  | 3.2675 | [23 empty] | VV | 0
|  | 15,92800*2 |  | 31.856 | [23 empty] | VV | 5
Díl: | 63 | Podlahy a podlahové konstrukce |  |  |  | 0 |  | 4585.07 |  | 13519.67 |  | 0 |  | 1.68 |  | 0 |  |  |  |  | 14.77 | [6 empty] | DIL
16 | 631312621 | Mazanina betonová tl. 5 - 8 cm C 20/25 | m3 | 0.47048 | 0 | 0 | 3581.98 | 1685.25 | 1503.02 | 707.14 | 21 | 0 | 2.525 | 1.19 | 0 | 0 |  | RTS 23/ II | RTS 23/ II | 3.213 | 1.51 |  | Práce | Běžná |  |  |  | POL1_
|  | p1*0,05 |  | 0.164 | [23 empty] | VV | 0
|  | p4*(0,005+0,06)/2 |  | 0.30648 | [23 empty] | VV | 0
17 | 631319171 | Příplatek za stržení povrchu mazaniny tl. 8 cm | m3 | 0.164 | 0 | 0 | 0 | 0 | 446.5 | 73.23 | 21 | 0 | 0 | 0 | 0 | 0 |  | RTS 23/ II | RTS 23/ II | 0.82 | 0.13 |  | Práce | Běžná |  |  |  | POL1_
|  | p1*0,05 |  | 0.164 | [23 empty] | VV | 0
18 | 631342735 | Mazanina z betonu perlitového 0,6 MPa, tl. 5-10 cm | m3 | 0.70866 | 0 | 0 | 3872.45 | 2744.25 | 2377.55 | 1684.87 | 21 | 0 | 0.2775 | 0.2 | 0 | 0 |  | RTS 23/ II | RTS 23/ II | 5.14 | 3.64 |  | Práce | Běžná |  |  |  | POL1_
|  | p3*0,06 |  | 0.70866 | [23 empty] | VV | 0
19 | 631361921 | Výztuž mazanin svařovanou sítí, drát d 4,0 mm, oko 150 x 150 mm | t | 0.00487 | 0 | 0 | 31943.78 | 155.57 | 8216.22 | 40.01 | 21 | 0 | 1.0633 | 0.01 | 0 | 0 |  | RTS 23/ II | RTS 23/ II | 15.231 | 0.07 |  | Práce | Běžná |  |  |  | POL1_
|  | p1*1,35*1,1/1000 |  | 0.00487 | [23 empty] | VV | 0
20 | 632415106RRR | Potěr samonivelační ručně tl. 5 mm - vyrovnávací | m2 | 26.7991 | 0 | 0 | 0 | 0 | 411 | 11014.42 | 21 | 0 | 0.01035 | 0.28 | 0 | 0 |  | Vlastní | RTS 23/ II | 0.3515 | 9.42 |  | Práce | Běžná |  |  |  | POL1_
|  | p1 |  | 3.28 | [23 empty] | VV | 0
|  | p2 |  | 23.5191 | [23 empty] | VV | 0
Díl: | 64 | Výplně otvorů |  |  |  | 0 |  | 9226 |  | 2717 |  | 0 |  | 0.07 |  | 0 |  |  |  |  | 4.45 | [6 empty] | DIL
21 | 642942212 | Osazení zárubně do sádrokarton. příčky tl. 100 mm | kus | 4 | 0 | 0 | 0 | 0 | 519 | 2076 | 21 | 0 | 0 | 0 | 0 | 0 |  | RTS 23/ II | RTS 23/ II | 0.85 | 3.4 |  | Práce | Běžná |  |  |  | POL1_
|  | 1/t+2/t+3/t : 1+2+1 |  | 4 | [23 empty] | VV | 0
22 | 642942214 | Osazení zárubně do sádrokarton. příčky tl. 150 mm | kus | 1 | 0 | 0 | 0 | 0 | 641 | 641 | 21 | 0 | 0 | 0 | 0 | 0 |  | RTS 23/ II | RTS 23/ II | 1.05 | 1.05 |  | Práce | Běžná |  |  |  | POL1_
|  | 4/t : 1 |  | 1 | [23 empty] | VV | 0
23 | 55330423 | Zárubeň ocelová rozměr 800 x 1970 x 150 P mm | kus | 1 | 0 | 0 | 2110 | 2110 | 0 | 0 | 21 | 0 | 0.01474 | 0.01 | 0 | 0 | SPCM | RTS 23/ II | RTS 23/ II | 0 | 0 |  | Specifikace | Běžná |  |  |  | POL3_
|  | 4/t : 1 |  | 1 | [23 empty] | VV | 0
24 | 55330450 | Zárubeň ocelová rozměr 800 x 1970 x 100 P mm | kus | 2 | 0 | 0 | 1694 | 3388 | 0 | 0 | 21 | 0 | 0.0128 | 0.03 | 0 | 0 | SPCM | RTS 23/ II | RTS 23/ II | 0 | 0 |  | Specifikace | Běžná |  |  |  | POL3_
|  | 1/t : 1 |  | 1 | [23 empty] | VV | 0
|  | 3/t : 1 |  | 1 | [23 empty] | VV | 0
25 | 55330453 | Zárubeň ocelová rozměr 1100 x 1970 x 100 L mm | kus | 2 | 0 | 0 | 1864 | 3728 | 0 | 0 | 21 | 0 | 0.0135 | 0.03 | 0 | 0 | SPCM | RTS 23/ II | RTS 23/ II | 0 | 0 |  | Specifikace | Běžná |  |  |  | POL3_
|  | 2/t : 2 |  | 2 | [23 empty] | VV | 0
Díl: | 94 | Lešení a stavební výtahy |  |  |  | 0 |  | 3318.77 |  | 4820.83 |  | 0 |  | 0.07 |  | 0 |  |  |  |  | 9.76 | [6 empty] | DIL
26 | 941955002 | Lešení lehké pomocné, výška podlahy do 1,9 m | m2 | 45.6 | 0 | 0 | 72.78 | 3318.77 | 105.72 | 4820.83 | 21 | 0 | 0.00158 | 0.07 | 0 | 0 |  | RTS 23/ II | RTS 23/ II | 0.214 | 9.76 |  | Práce | Běžná |  |  |  | POL1_
|  | 45.6 |  | 45.6 | [23 empty] | VV | 5
Díl: | 95 | Dokončovací konstrukce na pozemních stavbách |  |  |  | 0 |  | 88.01 |  | 6250.39 |  | 0 |  | 0 |  | 0 |  |  |  |  | 14.04 | [6 empty] | DIL
27 | 952901111 | Vyčištění budov o výšce podlaží do 4 m | m2 | 45.6 | 0 | 0 | 1.93 | 88.01 | 137.07 | 6250.39 | 21 | 0 | 4e-05 | 0 | 0 | 0 |  | RTS 23/ II | RTS 23/ II | 0.308 | 14.04 |  | Práce | Běžná |  |  |  | POL1_
|  | stropy : 1,78+13,8+5,13+4,65+12,36+3,36+4,52 |  | 45.6 | [23 empty] | VV | 0
Díl: | 96 | Bourání konstrukcí |  |  |  | 0 |  | 1205.62 |  | 70973.3 |  | 0 |  | 0.03 |  | 17.44 |  |  |  |  | 136.79 | [6 empty] | DIL
28 | 962031143 | Bourání příček z tvárnic pórobetonových tl. 100 mm | m2 | 22.08 | 0 | 0 | 19.43 | 429.01 | 79.17 | 1748.07 | 21 | 0 | 0.00067 | 0.01 | 0.107 | 2.36 |  | RTS 23/ II | RTS 23/ II | 0.158 | 3.49 |  | Práce | Běžná |  |  |  | POL1_
|  | (1,9+1,4)*2, |  | 6.6 | [23 empty] | VV | 0
|  | 6-0,6*2,2+(1,15+1,4+1,05)*2, |  | 11.88 | [23 empty] | VV | 0
|  | 6-0,6*2*2 |  | 3.6 | [23 empty] | VV | 0
29 | 962031145 | Bourání příček z tvárnic pórobetonových tl. 150 mm | m2 | 11.303 | 0 | 0 | 19.43 | 219.62 | 95.57 | 1080.23 | 21 | 0 | 0.00067 | 0.01 | 0.133 | 1.5 |  | RTS 23/ II | RTS 23/ II | 0.188 | 2.12 |  | Práce | Běžná |  |  |  | POL1_
|  | pozn.14 - obezdívka : 0,8*1,5+1,05*1,5 |  | 2.775 | [23 empty] | VV | 0
|  | (1,18+1,2)*2,6+0,9*2,6 |  | 8.528 | [23 empty] | VV | 0
30 | 962031147 | Bourání příček z tvárnic pórobetonových tl. 200 mm | m2 | 4.515 | 0 | 0 | 19.43 | 87.73 | 103.57 | 467.62 | 21 | 0 | 0.00067 | 0 | 0.16 | 0.72 |  | RTS 23/ II | RTS 23/ II | 0.199 | 0.9 |  | Práce | Běžná |  |  |  | POL1_
|  | pozn.16 : 0,425*2,1*2 |  | 1.785 | [23 empty] | VV | 0
|  | 1,05*2,6 |  | 2.73 | [23 empty] | VV | 0
31 | 962036112 | Demontáž SDK příčky, 1x kov.kce., 1x opláštěné 12,5 mm | m2 | 3.57 | 0 | 0 | 9.65 | 34.45 | 147.85 | 527.82 | 21 | 0 | 0.00033 | 0 | 0.02198 | 0.08 |  | RTS 23/ II | RTS 23/ II | 0.325 | 1.16 |  | Práce | Běžná |  |  |  | POL1_
|  | 0,425*2,1*4 |  | 3.57 | [23 empty] | VV | 0
32 | 962081141 | Bourání příček ze skleněných tvárnic tl. 15 cm | m2 | 5.68 | 0 | 0 | 19.43 | 110.36 | 270.07 | 1534 | 21 | 0 | 0.00067 | 0 | 0.082 | 0.47 |  | RTS 23/ II | RTS 23/ II | 0.6 | 3.41 |  | Práce | Běžná |  |  |  | POL1_
|  | 1,4*2,6*2-0,8*2 |  | 5.68 | [23 empty] | VV | 0
33 | 963016111 | Demontáž podhledu SDK, kovová kce., 1xoplášť.12,5 mm | m2 | 10.96 | 0 | 0 | 9.65 | 105.76 | 157.35 | 1724.56 | 21 | 0 | 0.00033 | 0 | 0.01183 | 0.13 |  | RTS 23/ II | RTS 23/ II | 0.346 | 3.79 |  | Práce | Běžná |  |  |  | POL1_
|  | 330+325+331+332+326+327 : 1,9*0,9+3,79+1,26*2+1,47+1,47 |  | 10.96 | [23 empty] | VV | 0
34 | 965048515 | Broušení betonových povrchů do tl. 5 mm | m2 | 45.05 | 0 | 0 | 0 | 0 | 357.5 | 16105.38 | 21 | 0 | 0 | 0 | 0.0126 | 0.57 |  | RTS 23/ II | RTS 23/ II | 0.33 | 14.87 |  | Práce | Běžná |  |  |  | POL1_
|  | 45.05 |  | 45.05 | [23 empty] | VV | 5
35 | 965081112 | Bourání dlažeb z dlaždic půdních plochy do 1 m2 | m2 | 45.05 | 0 | 0 | 0 | 0 | 65.9 | 2968.8 | 21 | 0 | 0 | 0 | 0.045 | 2.03 |  | RTS 23/ II | RTS 23/ II | 0.162 | 7.3 |  | Práce | Běžná |  |  |  | POL1_
|  | pozn.1 -329+330+332+331+324+325+326+327 : 15,14+3,79+1,47*2+15,42+5,24+1,26*2 |  | 45.05 | [23 empty] | VV | 0
36 | 965081702 | Bourání soklíků z dlažeb keramických | m | 16.5 | 0 | 0 | 0 | 0 | 31.2 | 514.8 | 21 | 0 | 0 | 0 | 0.0004 | 0.01 |  | RTS 23/ II | RTS 23/ II | 0.07 | 1.16 |  | Práce | Běžná |  |  |  | POL1_
|  | 324 : 2,25+2,05*2+0,6 |  | 6.95 | [23 empty] | VV | 0
|  | 329 : 2,59*2+0,6+2,17 |  | 7.95 | [23 empty] | VV | 0
|  | 330 : 0,9+1,1+0,8-0,6*2 |  | 1.6 | [23 empty] | VV | 0
37 | 968061125 | Vyvěšení dřevěných a plastových dveřních křídel pl. do 2 m2 | kus | 8 | 0 | 0 | 0 | 0 | 20.4 | 163.2 | 21 | 0 | 0 | 0 | 0 | 0 |  | RTS 23/ II | RTS 23/ II | 0.05 | 0.4 |  | Práce | Běžná |  |  |  | POL1_
38 | 968072455 | Vybourání kovových dveřních zárubní pl. do 2 m2 | m2 | 6.4 | 0 | 0 | 34.17 | 218.69 | 422.83 | 2706.11 | 21 | 0 | 0.00117 | 0.01 | 0.076 | 0.49 |  | RTS 23/ II | RTS 23/ II | 0.939 | 6.01 |  | Práce | Běžná |  |  |  | POL1_
|  | pozn.15 : 0,8*2*4 |  | 6.4 | [23 empty] | VV | 0
39 | 978059511 | Odsekání vnitřních obkladů stěn do 1 m2 | m2 | 133.5919 | 0 | 0 | 0 | 0 | 307 | 41012.71 | 21 | 0 | 0 | 0 | 0.068 | 9.08 |  | RTS 23/ II | RTS 23/ II | 0.69 | 92.18 |  | Práce | Běžná |  |  |  | POL1_
|  | pozn.2 - m.č.324 : (1,95*2+0,9+2,3+1,85*2+0,9+0,9+0,585+0,535+0,585+0,615+1,2+1,15+0,55)*2,545-0,8*2 |  | 43.7519 | [23 empty] | VV | 0
|  | 325 : (2,2+2,35+1,05+2,35+2,2)*2-0,8*2-0,6*2*2 |  | 16.3 | [23 empty] | VV | 0
|  | 326 : (1,05*2+1,4*2)*2-0,6*2 |  | 8.6 | [23 empty] | VV | 0
|  | 327 : (1,05*2+1,4*2)*2-0,6*2 |  | 8.6 | [23 empty] | VV | 0
|  | 329 : (2,58*2+0,78*2+1,825*2)*2-1,4*2-1,8*2+(1,895*2+2,58*2)*2-0,8*2-1,4*2 |  | 27.84 | [23 empty] | VV | 0
|  | 330 : (1,9+1,65+0,8+0,9+1,8)*2-0,8*2 |  | 12.5 | [23 empty] | VV | 0
|  | 331 : (0,9*2+1,4*2)*2-0,6*2 |  | 8 | [23 empty] | VV | 0
|  | 332 : 8 |  | 8 | [23 empty] | VV | 0
40 | 96-006 | demontáž zrcadla, odvoz na skládku, poplatek | kus | 1 | 0 | 0 | 0 | 0 | 420 | 420 | 21 | 0 | 0 | 0 | 0 | 0 |  | Vlastní | Indiv | 0 | 0 |  | Práce | Běžná |  |  |  | POL1_
|  | pozn.6 : 1 |  | 1 | [23 empty] | VV | 0
Díl: | 99 | Staveništní přesun hmot |  |  |  | 0 |  | 0 |  | 15511.32 |  | 0 |  | 0 |  | 0 |  |  |  |  | 32.94 | [6 empty] | DIL
41 | 999281108 | Přesun hmot pro opravy a údržbu do výšky 12 m | t | 17.4089 | 0 | 0 | 0 | 0 | 891 | 15511.32 | 21 | 0 | 0 | 0 | 0 | 0 |  | RTS 23/ II | RTS 23/ II | 1.892 | 32.94 |  | Přesun hmot | Běžná |  |  |  | POL7_
Díl: | 711 | Izolace proti vodě |  |  |  | 0 |  | 47019.48 |  | 20457.54 |  | 0 |  | 0.15 |  | 0 |  |  |  |  | 36.14 | [6 empty] | DIL
42 | 711212602 | Utěsnění detailů při stěrkových hydroizolacích, těsnicí roh vnější, vnitřní do spoje podlaha-stěna - vnější, vnitřní roh | kus | 70 | 0 | 0 | 255.26 | 17868.2 | 37.74 | 2641.8 | 21 | 0 | 0.00011 | 0.01 | 0 | 0 |  | RTS 23/ II | RTS 23/ II | 0.067 | 4.69 |  | Práce | Běžná |  |  |  | POL1_
|  | 32+38 |  | 70 | [23 empty] | VV | 0
43 | 711212611 | Utěsnění detailů při stěrkových hydroizolacích, těsnicí pás do svislých koutů šířka 100 mm | m | 35.839 | 0 | 0 | 140.12 | 5021.76 | 78.88 | 2826.98 | 21 | 0 | 0.00029 | 0.01 | 0 | 0 |  | RTS 23/ II | RTS 23/ II | 0.14 | 5.02 |  | Práce | Běžná |  |  |  | POL1_
|  | 325 : (2,3+0,35+2,05+1,85)+(2,35+1,47+0,6+0,8) |  | 11.77 | [23 empty] | VV | 0
|  | 330 : (0,215+2,58+3,9+0,165)+(0,78*2+1,225) |  | 9.645 | [23 empty] | VV | 0
|  | 14.424 |  | 14.424 | [23 empty] | VV | 5
44 | 711210010 | Nátěr hydroizolační těsnicí hmotou, proti vlhkosti | m2 | 95.9424 | 0 | 0 | 251.5 | 24129.52 | 155.98 | 14965.1 | 21 | 0 | 0.00136 | 0.13 | 0 | 0 |  | RTS 23/ II | Součtová | 0.27517 | 26.4 |  | Agregovaná položka | Běžná |  |  |  | POL2_
|  | p1 |  | 3.28 | [23 empty] | VV | 0
|  | p2 |  | 23.5191 | [23 empty] | VV | 0
|  | P3 |  | 11.8109 | [23 empty] | VV | 0
|  | p4 |  | 9.43 | [23 empty] | VV | 0
|  | vytažení na stěny : 51,9*0,1 |  | 5.19 | [23 empty] | VV | 0
|  | 325 : (2,3+0,35+2,05+1,85)*2-1*2+(2,35+1,47+0,6+0,8)*2,485 |  | 24.0717 | [23 empty] | VV | 0
|  | 330 : (0,215+2,58+3,9+0,165)*2-1*2+(0,78*2+1,225)*2,485 |  | 18.6407 | [23 empty] | VV | 0
|  | m.č.330+325 : | [25 empty] | VV | 0
45 | 998711102 | Přesun hmot pro izolace proti vodě, výšky do 12 m | t | 0.01809 | 0 | 0 | 0 | 0 | 1308 | 23.66 | 21 | 0 | 0 | 0 | 0 | 0 |  | RTS 23/ II | RTS 23/ II | 1.598 | 0.03 |  | Přesun hmot | Běžná |  |  |  | POL7_
Díl: | 713 | Izolace tepelné |  |  |  | 0 |  | 3396.34 |  | 2212.17 |  | 0 |  | 0.03 |  | 0 |  |  |  |  | 3.95 | [6 empty] | DIL
46 | 713111121 | Montáž tepelné izolace stropů rovných spodem, drátem | m2 | 13.71 | 0 | 0 | 26.57 | 364.27 | 128.93 | 1767.63 | 21 | 0 | 0.00053 | 0.01 | 0 | 0 |  | RTS 23/ II | RTS 23/ II | 0.231 | 3.17 |  | Práce | Běžná |  |  |  | POL1_
|  | pozn.25 : 2,8*0,725*2 |  | 4.06 | [23 empty] | VV | 0
|  | pozn.26 : 4,52+5,13 |  | 9.65 | [23 empty] | VV | 0
47 | 713121111 | Montáž tepelné izolace podlah na sucho, jednovrstvá | m2 | 3.28 | 0 | 0 | 0 | 0 | 45.1 | 147.93 | 21 | 0 | 0 | 0 | 0 | 0 |  | RTS 23/ II | RTS 23/ II | 0.08 | 0.26 |  | Práce | Běžná |  |  |  | POL1_
|  | P1 |  | 3.28 | [23 empty] | VV | 0
48 | 713131121 | Montáž tepelné izolace stěn přichycením drátem | m2 | 1.305 | 0 | 0 | 26.57 | 34.67 | 94.93 | 123.88 | 21 | 0 | 0.00053 | 0 | 0 | 0 |  | RTS 23/ II | RTS 23/ II | 0.171 | 0.22 |  | Práce | Běžná |  |  |  | POL1_
|  | 1.305 |  | 1.305 | [23 empty] | VV | 5
49 | 713191100 | Položení separační fólie včetně dodávky PE fólie | m2 | 3.28 | 0 | 0 | 10.6 | 34.77 | 39.5 | 129.56 | 21 | 0 | 1e-05 | 0 | 0 | 0 |  | RTS 23/ II | RTS 23/ II | 0.07 | 0.23 |  | Práce | Běžná |  |  |  | POL1_
|  | p1 |  | 3.28 | [23 empty] | VV | 0
50 | 28375768.A | Deska izolační polystyrén samozhášivý EPS 150 | m3 | 0.1804 | 0 | 0 | 4200 | 757.68 | 0 | 0 | 21 | 0 | 0.025 | 0 | 0 | 0 | SPCM | RTS 23/ II | RTS 23/ II | 0 | 0 |  | Specifikace | Běžná |  |  |  | POL3_
|  | p1*0,05*1,1 |  | 0.1804 | [23 empty] | VV | 0
51 | 63151371.A | Deska z minerální plsti 1200 x 625 x 50 mm | m2 | 16.5165 | 0 | 0 | 133.5 | 2204.95 | 0 | 0 | 21 | 0 | 0.0015 | 0.02 | 0 | 0 | SPCM | RTS 23/ II | RTS 23/ II | 0 | 0 |  | Specifikace | Běžná |  |  |  | POL3_
|  | 13,71000*1,1 |  | 15.081 | [23 empty] | VV | 5
|  | 1,30500*1,1 |  | 1.4355 | [23 empty] | VV | 5
52 | 998713102 | Přesun hmot pro izolace tepelné, výšky do 12 m | t | 0.03728 | 0 | 0 | 0 | 0 | 1158 | 43.17 | 21 | 0 | 0 | 0 | 0 | 0 |  | RTS 23/ II | RTS 23/ II | 1.831 | 0.07 |  | Přesun hmot | Běžná |  |  |  | POL7_
Díl: | 721 | Vnitřní kanalizace |  |  |  | 0 |  | 0 |  | 68129.96 |  | 0 |  | 0 |  | 0.06 |  |  |  |  | 0.89 | [6 empty] | DIL
53 | 721210819 | Demontáž vpusti vanové, DN 125 mm | kus | 2 | 0 | 0 | 0 | 0 | 198 | 396 | 21 | 0 | 0 | 0 | 0.02915 | 0.06 |  | RTS 23/ II | RTS 23/ II | 0.445 | 0.89 |  | Práce | Běžná |  |  |  | POL1_
|  | pozn.19 : 2 |  | 2 | [23 empty] | VV | 0
54 | 721-001 | úpravy stávajících rozvodů | kpl | 4 | 0 | 0 | 0 | 0 | 3100 | 12400 | 21 | 0 | 0 | 0 | 0 | 0 |  | Vlastní | Indiv | 0 | 0 |  | Práce | Běžná |  |  |  | POL1_
|  | napojení na stávající kanalizace : 2 |  | 2 | [23 empty] | VV | 0
|  | úprava připojovacího potrubí -výlevka : 2 |  | 2 | [23 empty] | VV | 0
55 | 721-33 | Příprava kanalizace na napojení umývadla DN 50 | kpl | 1 | 0 | 0 | 0 | 0 | 1500 | 1500 | 21 | 0 | 0 | 0 | 0 | 0 |  | Vlastní | Indiv | 0 | 0 |  | Práce | Běžná |  |  |  | POL1_
56 | 721-34 | D+M splachového a dezinfekčního panelu vč napojení , odpad DN 50 | kus | 1 | 0 | 0 | 0 | 0 | 52400 | 52400 | 21 | 0 | 0 | 0 | 0 | 0 |  | Vlastní | Indiv | 0 | 0 |  | Práce | Běžná |  |  |  | POL1_
57 | 998721202 | Přesun hmot pro vnitřní kanalizaci, výšky do 12 m | % | 666.96 | 0 | 0 | 0 | 0 | 2.15 | 1433.96 | 21 | 0 | 0 | 0 | 0 | 0 |  | RTS 23/ II | RTS 23/ II | 0 | 0 |  | Přesun hmot | Běžná |  |  |  | POL7_
Díl: | 722 | Vnitřní vodovod |  |  |  | 0 |  | 542.44 |  | 49462.87 |  | 0 |  | 0 |  | 0 |  |  |  |  | 6.71 | [6 empty] | DIL
58 | 722130901 | Zazátkování vývodu | kus | 14 | 0 | 0 | 23.57 | 329.98 | 16.33 | 228.62 | 21 | 0 | 0.0001 | 0 | 0 | 0 |  | RTS 23/ II | RTS 23/ II | 0.029 | 0.41 |  | Práce | Běžná |  |  |  | POL1_
|  | výlevka : 2 |  | 2 | [23 empty] | VV | 0
|  | umývadla : 3*2+1*2 |  | 8 | [23 empty] | VV | 0
|  | vana : 2*2 |  | 4 | [23 empty] | VV | 0
59 | 722-998 | Napojení na stávající rozvody a úprava rozvodů - ZTI | kpl | 1 | 0 | 0 | 0 | 0 | 42000 | 42000 | 21 | 0 | 0 | 0 | 0 | 0 |  | Vlastní | Indiv | 0 | 0 |  | Práce | Běžná |  |  |  | POL1_
60 | 787911111RRR | demontáž a zpětná montáž zrcadla | kus | 3 | 0 | 0 | 70.82 | 212.46 | 2173.18 | 6519.54 | 21 | 0 | 8e-05 | 0 | 0 | 0 |  | Vlastní | Indiv | 2.1 | 6.3 |  | Práce | Běžná |  |  |  | POL1_
61 | 998722202 | Přesun hmot pro vnitřní vodovod, výšky do 12 m | % | 492.906 | 0 | 0 | 0 | 0 | 1.45 | 714.71 | 21 | 0 | 0 | 0 | 0 | 0 |  | RTS 23/ II | RTS 23/ II | 0 | 0 |  | Přesun hmot | Běžná |  |  |  | POL7_
Díl: | 725 | Zařizovací předměty |  |  |  | 0 |  | 49292.81 |  | 21956.66 |  | 0 |  | 0.06 |  | 1.24 |  |  |  |  | 31.85 | [6 empty] | DIL
62 | 725110814 | Demontáž klozetů kombinovaných | soubor | 4 | 0 | 0 | 0 | 0 | 207 | 828 | 21 | 0 | 0 | 0 | 0.0342 | 0.14 |  | RTS 23/ II | RTS 23/ II | 0.465 | 1.86 |  | Práce | Běžná |  |  |  | POL1_
63 | 725014131 | Klozet závěsný imobilní + sedátko, bílý včetně sedátka v bílé barvě | soubor | 2 | 0 | 0 | 4976.48 | 9952.96 | 593.52 | 1187.04 | 21 | 0 | 0.01772 | 0.04 | 0 | 0 |  | RTS 23/ II | RTS 23/ II | 0.973 | 1.95 |  | Práce | Běžná |  |  |  | POL1_
64 | 725291123 | Madlo rovné nerez dl. 500 mm | soubor | 13 | 0 | 0 | 1339.08 | 17408.04 | 185.92 | 2416.96 | 21 | 0 | 0.0013 | 0.02 | 0 | 0 |  | RTS 23/ II | RTS 23/ II | 0.33 | 4.29 |  | Práce | Běžná |  |  |  | POL1_
65 | 725291146 | Madlo dvojité sklopné nerez dl. 852 mm | soubor | 2 | 0 | 0 | 2930.91 | 5861.82 | 214.09 | 428.18 | 21 | 0 | 0.0022 | 0 | 0 | 0 |  | RTS 23/ II | RTS 23/ II | 0.38 | 0.76 |  | Práce | Běžná |  |  |  | POL1_
66 | 725330820 | Demontáž výlevky diturvitové | soubor | 1 | 0 | 0 | 0 | 0 | 253.5 | 253.5 | 21 | 0 | 0 | 0 | 0.0347 | 0.03 |  | RTS 23/ II | RTS 23/ II | 0.569 | 0.57 |  | Práce | Běžná |  |  |  | POL1_
67 | 725339101 | Montáž výlevky diturvitové, bez nádrže a armatur | kus | 1 | 0 | 0 | 360.74 | 360.74 | 704.26 | 704.26 | 21 | 0 | 0.00309 | 0 | 0 | 0 |  | RTS 23/ II | RTS 23/ II | 1.25 | 1.25 |  | Práce | Běžná |  |  |  | POL1_
68 | 725800924 | Zpětná montáž baterie nástěnné | kus | 1 | 0 | 0 | 17.63 | 17.63 | 116.87 | 116.87 | 21 | 0 | 8e-05 | 0 | 0 | 0 |  | RTS 23/ II | RTS 23/ II | 0.207 | 0.21 |  | Práce | Běžná |  |  |  | POL1_
|  | výlevka : 1 |  | 1 | [23 empty] | VV | 0
69 | 725814102 | Ventil rohový DN 15 mm x DN 10 mm | soubor | 4 | 0 | 0 | 251.65 | 1006.6 | 69.85 | 279.4 | 21 | 0 | 0.00024 | 0 | 0 | 0 |  | RTS 23/ II | RTS 23/ II | 0.124 | 0.5 |  | Práce | Běžná |  |  |  | POL1_
|  | pozn33+34 : 2+2 |  | 4 | [23 empty] | VV | 0
70 | 725823111 | Baterie umyvadlová stojánková, ruční, bez otvírání odpadu standardní | kus | 3 | 0 | 0 | 2164.28 | 6492.84 | 250.72 | 752.16 | 21 | 0 | 0.00085 | 0 | 0 | 0 |  | RTS 23/ II | RTS 23/ II | 0.445 | 1.34 |  | Práce | Běžná |  |  |  | POL1_
71 | 725820801 | Demontáž baterie nástěnné do G 3/4" | soubor | 1 | 0 | 0 | 0 | 0 | 96.6 | 96.6 | 21 | 0 | 0 | 0 | 0.00156 | 0 |  | RTS 23/ II | RTS 23/ II | 0.217 | 0.22 |  | Práce | Běžná |  |  |  | POL1_
|  | výlevka : 1 |  | 1 | [23 empty] | VV | 0
72 | 725820802 | Demontáž baterie stojánkové do 1 otvoru | soubor | 3 | 0 | 0 | 0 | 0 | 98.8 | 296.4 | 21 | 0 | 0 | 0 | 0.00086 | 0 |  | RTS 23/ II | RTS 23/ II | 0.222 | 0.67 |  | Práce | Běžná |  |  |  | POL1_
|  | umývadla : 3 |  | 3 | [23 empty] | VV | 0
73 | 725849201 | Montáž baterií sprchových, pevná výška | kus | 2 | 0 | 0 | 98.66 | 197.32 | 349.84 | 699.68 | 21 | 0 | 0.00013 | 0 | 0 | 0 |  | RTS 23/ II | RTS 23/ II | 0.624 | 1.25 |  | Práce | Běžná |  |  |  | POL1_
74 | 725-11 | Zpětná montáž zásobníků na ručníky | kus | 4 | 0 | 0 | 0 | 0 | 520 | 2080 | 21 | 0 | 0 | 0 | 0 | 0 |  | Vlastní | Indiv | 0 | 0 |  | Práce | Běžná |  |  |  | POL1_
|  | pozn.11 : 4 |  | 4 | [23 empty] | VV | 0
75 | 725-14 | demontáž splachovacího systému |  | 2 | 0 | 0 | 0 | 0 | 1520 | 3040 | 21 | 0 | 0 | 0 | 0.085 | 0.17 |  | Vlastní | Indiv | 0 | 0 |  | Práce | Běžná |  |  |  | POL1_
76 | 725-9 | montáž zásobníku na toalet papír | soubor | 2 | 0 | 0 | 488.12 | 976.24 | 31.88 | 63.76 | 21 | 0 | 0.00206 | 0 | 0 | 0 |  | Vlastní | Indiv | 0.23 | 0.46 |  | Práce | Běžná |  |  |  | POL1_
|  | pozn.9 : 2 |  | 2 | [23 empty] | VV | 0
77 | 725200030 | Montáž zařizovacích předmětů - umyvadlo | kus | 3 | 0 | 0 | 849.48 | 2548.44 | 1393.19 | 4179.57 | 21 | 0 | 0.00141 | 0 | 0 | 0 |  | RTS 23/ II | Součtová | 2.4692 | 7.41 |  | Agregovaná položka | Běžná |  |  |  | POL2_
78 | 725290020 | Demontáž umyvadla včetně baterie a konzol | kus | 4 | 0 | 0 | 0 | 0 | 405.14 | 1620.56 | 21 | 0 | 0 | 0 | 0.03187 | 0.13 |  | RTS 23/ II | Součtová | 0.89376 | 3.58 |  | Agregovaná položka | Běžná |  |  |  | POL2_
|  | pro zpět mtz : 3 |  | 3 | [23 empty] | VV | 0
|  | likvidace : 1 |  | 1 | [23 empty] | VV | 0
79 | 725290030 | Demontáž vany rohové, včetně baterie a obezdění | kus | 2 | 0 | 0 | 27.59 | 55.18 | 1348.98 | 2697.96 | 21 | 0 | 0.00095 | 0 | 0.38472 | 0.77 |  | RTS 23/ II | Součtová | 2.767 | 5.53 |  | Agregovaná položka | Běžná |  |  |  | POL2_
|  | pozn.7 : 2 |  | 2 | [23 empty] | VV | 0
80 | 55145009 | Baterie sprchová směšovací nástěnná se sprchovou tyčí | kus | 2 | 0 | 0 | 1752 | 3504 | 0 | 0 | 21 | 0 | 0.00148 | 0 | 0 | 0 | SPCM | RTS 23/ II | RTS 23/ II | 0 | 0 |  | Specifikace | Běžná |  |  |  | POL3_
81 | 55145352 | Set sprchový hadice, růžice, držák | kus | 2 | 0 | 0 | 455.5 | 911 | 0 | 0 | 21 | 0 | 0 | 0 | 0 | 0 | SPCM | RTS 23/ II | RTS 23/ II | 0 | 0 |  | Specifikace | Běžná |  |  |  | POL3_
82 | 998725202 | Přesun hmot pro zařizovací předměty, výšky do 12 m | % | 599.32 | 0 | 0 | 0 | 0 | 0.36 | 215.76 | 21 | 0 | 0 | 0 | 0 | 0 |  | RTS 23/ II | RTS 23/ II | 0 | 0 |  | Přesun hmot | Běžná |  |  |  | POL7_
Díl: | 726 | Předstěnové systémy |  |  |  | 0 |  | 8120.29 |  | 1088.59 |  | 0 |  | 0.01 |  | 0 |  |  |  |  | 1.79 | [6 empty] | DIL
83 | 726211121 | Modul pro závěsné WC, h. 1080 mm | soubor | 1 | 0 | 0 | 8120.29 | 8120.29 | 1079.71 | 1079.71 | 21 | 0 | 0.009 | 0.01 | 0 | 0 |  | RTS 23/ II | RTS 23/ II | 1.77 | 1.77 |  | Práce | Běžná |  |  |  | POL1_
84 | 998726122 | Přesun hmot pro předstěnové systémy, výšky do 12 m | t | 0.009 | 0 | 0 | 0 | 0 | 987 | 8.88 | 21 | 0 | 0 | 0 | 0 | 0 |  | RTS 23/ II | RTS 23/ II | 1.723 | 0.02 |  | Přesun hmot | Běžná |  |  |  | POL7_
Díl: | 735 | Otopná tělesa |  |  |  | 0 |  | 114.08 |  | 16812.03 |  | 0 |  | 0.01 |  | 0.01 |  |  |  |  | 0.44 | [6 empty] | DIL
85 | 735129140 | Montáž otopných těles ocelových článkových | m2 | 0.84 | 0 | 0 | 135.81 | 114.08 | 184.19 | 154.72 | 21 | 0 | 0.01632 | 0.01 | 0 | 0 |  | RTS 23/ II | RTS 23/ II | 0.362 | 0.3 |  | Práce | Běžná |  |  |  | POL1_
|  | 0.84 |  | 0.84 | [23 empty] | VV | 5
86 | 735121810 | Demontáž otopných těles ocelových článkových | m2 | 0.84 | 0 | 0 | 0 | 0 | 42.4 | 35.62 | 21 | 0 | 0 | 0 | 0.01057 | 0.01 |  | RTS 23/ II | RTS 23/ II | 0.082 | 0.07 |  | Práce | Běžná |  |  |  | POL1_
|  | předpoklad : 0,6*0,7*2 |  | 0.84 | [23 empty] | VV | 0
87 | 735191910 | Napuštění vody do otopného systému - bez kotle | m2 | 0.84 | 0 | 0 | 0 | 0 | 16.1 | 13.52 | 21 | 0 | 0 | 0 | 0 | 0 |  | RTS 23/ II | RTS 23/ II | 0.031 | 0.03 |  | Práce | Běžná |  |  |  | POL1_
|  | 0.84 |  | 0.84 | [23 empty] | VV | 5
88 | 735494811 | Vypuštění vody z otopných těles | m2 | 0.84 | 0 | 0 | 0 | 0 | 26.9 | 22.6 | 21 | 0 | 0 | 0 | 0 | 0 |  | RTS 23/ II | RTS 23/ II | 0.052 | 0.04 |  | Práce | Běžná |  |  |  | POL1_
|  | 0.84 |  | 2.4 | [23 empty] | VV | 5
89 | 735-999 | Regulace systému, případná úprava rozvodů | kpl | 1 | 0 | 0 | 0 | 0 | 16000 | 16000 | 21 | 0 | 0 | 0 | 0 | 0 |  | Vlastní | Indiv | 0 | 0 |  | Práce | Běžná |  |  |  | POL1_
90 | 998735202 | Přesun hmot pro otopná tělesa, výšky do 12 m | % | 169.7296 | 0 | 0 | 0 | 0 | 3.45 | 585.57 | 21 | 0 | 0 | 0 | 0 | 0 |  | RTS 23/ II | RTS 23/ II | 0 | 0 |  | Přesun hmot | Běžná |  |  |  | POL7_
Díl: | 766 | Konstrukce truhlářské |  |  |  | 0 |  | 0 |  | 97089.85 |  | 0 |  | 0 |  | 0 |  |  |  |  | 0 | [6 empty] | DIL
91 | 766-06 | demontáž poličky, odvoz na skládku vč poplatku | kus | 1 | 0 | 0 | 0 | 0 | 580 | 580 | 21 | 0 | 0 | 0 | 0 | 0 |  | Vlastní | Indiv | 0 | 0 |  | Práce | Běžná |  |  |  | POL1_
|  | pozn.6 : 1 |  | 1 | [23 empty] | VV | 0
92 | 766-3/T | D+M dveří 800x1970 vč kování a doplňků dle výpisu | kus | 1 | 0 | 0 | 0 | 0 | 7400 | 7400 | 21 | 0 | 0 | 0 | 0 | 0 |  | Vlastní | Indiv | 0 | 0 |  | Práce | Běžná |  |  |  | POL1_
93 | 766-30 | demontáž a zpět montáž poličky | kus | 3 | 0 | 0 | 0 | 0 | 860 | 2580 | 21 | 0 | 0 | 0 | 0 | 0 |  | Vlastní | Indiv | 0 | 0 |  | Práce | Běžná |  |  |  | POL1_
94 | 766-T/01 | D+M dveří 800x1970 vč kování a doplňků dle výpisu | kus | 1 | 0 | 0 | 0 | 0 | 8320 | 8320 | 21 | 0 | 0 | 0 | 0 | 0 |  | Vlastní | Indiv | 0 | 0 |  | Práce | Běžná |  |  |  | POL1_
95 | 766-T/02 | D+M dveří 1100x1970 vč kování a doplňků dle výpisu | kus | 2 | 0 | 0 | 0 | 0 | 9860 | 19720 | 21 | 0 | 0 | 0 | 0 | 0 |  | Vlastní | Indiv | 0 | 0 |  | Práce | Běžná |  |  |  | POL1_
96 | 766-T/04 | D+M dveří 800x1970 vč kování a doplňků dle výpisu | kus | 1 | 0 | 0 | 0 | 0 | 8620 | 8620 | 21 | 0 | 0 | 0 | 0 | 0 |  | Vlastní | Indiv | 0 | 0 |  | Práce | Běžná |  |  |  | POL1_
97 | 766-T/05 | D+M dveří 1000x1970 vč kování a doplňků dle výpisu | kus | 2 | 0 | 0 | 0 | 0 | 24100 | 48200 | 21 | 0 | 0 | 0 | 0 | 0 |  | Vlastní | Indiv | 0 | 0 |  | Práce | Běžná |  |  |  | POL1_
98 | 998766202 | Přesun hmot pro truhlářské konstr., výšky do 12 m | % | 954.2 | 0 | 0 | 0 | 0 | 1.75 | 1669.85 | 21 | 0 | 0 | 0 | 0 | 0 |  | RTS 23/ II | RTS 23/ II | 0 | 0 |  | Přesun hmot | Běžná |  |  |  | POL7_
Díl: | 767 | Konstrukce zámečnické |  |  |  | 0 |  | 0 |  | 17395.41 |  | 0 |  | 0 |  | 0.04 |  |  |  |  | 0 | [6 empty] | DIL
99 | 767-17 | uprava madla na CHODBĚ - POZN.17 | m | 1 | 0 | 0 | 0 | 0 | 1236 | 1236 | 21 | 0 | 0 | 0 | 0 | 0 |  | Vlastní | Indiv | 0 | 0 |  | Práce | Běžná |  |  |  | POL1_
|  | 0,5*2 |  | 1 | [23 empty] | VV | 0
100 | 767-172 | uprava stávajících obkladů z dřevovláknitých desek -poz.17 | kpl | 2 | 0 | 0 | 0 | 0 | 5820 | 11640 | 21 | 0 | 0 | 0 | 0 | 0 |  | Vlastní | Indiv | 0 | 0 |  | Práce | Běžná |  |  |  | POL1_
101 | 767-8 | demontáž madel | kus | 9 | 0 | 0 | 0 | 0 | 120 | 1080 | 21 | 0 | 0 | 0 | 0.004 | 0.04 |  | Vlastní | Indiv | 0 | 0 |  | Práce | Běžná |  |  |  | POL1_
|  | k likvidaci : 9 |  | 9 | [23 empty] | VV | 0
102 | 767-9 | demontáž zásobníků toalet. papíru a ručníků | kus | 8 | 0 | 0 | 0 | 0 | 380 | 3040 | 21 | 0 | 0 | 0 | 0 | 0 |  | Vlastní | Indiv | 0 | 0 |  | Práce | Běžná |  |  |  | POL1_
|  | pozn.9 : 2 |  | 2 | [23 empty] | VV | 0
|  | pozn.10 : 2 |  | 2 | [23 empty] | VV | 0
|  | pozn.11 : 4 |  | 4 | [23 empty] | VV | 0
103 | 998767202 | Přesun hmot pro zámečnické konstr., výšky do 12 m | % | 169.96 | 0 | 0 | 0 | 0 | 2.35 | 399.41 | 21 | 0 | 0 | 0 | 0 | 0 |  | RTS 23/ II | RTS 23/ II | 0 | 0 |  | Přesun hmot | Běžná |  |  |  | POL7_
Díl: | 771 | Podlahy z dlaždic a obklady |  |  |  | 0 |  | 41897.52 |  | 36022.15 |  | 0 |  | 1.04 |  | 0 |  |  |  |  | 63.57 | [6 empty] | DIL
104 | 771475014 | Obklad soklíků keram.rovných, tmel,výška 10 cm (flex.lepidlo + spár.hmota) | m | 14.424 | 0 | 0 | 29.62 | 427.24 | 133.38 | 1923.87 | 21 | 0 | 0.00041 | 0.01 | 0 | 0 |  | RTS 23/ II | RTS 23/ II | 0.236 | 3.4 |  | Práce | Běžná |  |  |  | POL1_
|  | 325 : 0,8+0,725+2,299+1,4+0,9+0,6*2 |  | 7.324 | [23 empty] | VV | 0
|  | 330 : 0,725+0,8+1,395+0,6*2+2,59+0,39 |  | 7.1 | [23 empty] | VV | 0
105 | 771479001 | Řezání dlaždic keramických pro soklíky | m | 14.424 | 0 | 0 | 5.66 | 81.64 | 99.34 | 1432.88 | 21 | 0 | 0 | 0 | 0 | 0 |  | RTS 23/ II | RTS 23/ II | 0.154 | 2.22 |  | Práce | Běžná |  |  |  | POL1_
|  | 14.424 |  | 14.424 | [23 empty] | VV | 5
106 | 771578011 | Spára podlaha - stěna, silikonem | m | 14.424 | 0 | 0 | 39.46 | 569.17 | 39.44 | 568.88 | 21 | 0 | 4e-05 | 0 | 0 | 0 |  | RTS 23/ II | RTS 23/ II | 0.07 | 1.01 |  | Práce | Běžná |  |  |  | POL1_
|  | 14.424 |  | 14.424 | [23 empty] | VV | 5
107 | 771575014 | Dlažba do tmele, dlažba ve specifikaci | m2 | 48.04 | 0 | 0 | 396.19 | 19032.97 | 655.31 | 31481.09 | 21 | 0 | 0.00381 | 0.18 | 0 | 0 |  | RTS 23/ II | Součtová | 1.1628 | 55.86 |  | Agregovaná položka | Běžná |  |  |  | POL2_
|  | p1 |  | 3.28 | [23 empty] | VV | 0
|  | p2 |  | 23.5191 | [23 empty] | VV | 0
|  | p3 |  | 11.8109 | [23 empty] | VV | 0
|  | p4 |  | 9.43 | [23 empty] | VV | 0
108 | 597642030 | Dlažba dle výběru investora, protiskluzná | m2 | 44.0576 | 0 | 0 | 494.5 | 21786.5 | 0 | 0 | 21 | 0 | 0.0192 | 0.85 | 0 | 0 | SPCM | RTS 23/ II | RTS 23/ II | 0 | 0 |  | Specifikace | Běžná |  |  |  | POL3_
|  | p1*1,1 |  | 3.608 | [23 empty] | VV | 0
|  | p2*1,1 |  | 25.871 | [23 empty] | VV | 0
|  | p3*1,1 |  | 12.992 | [23 empty] | VV | 0
|  | 14,42400*0,11 |  | 1.5866 | [23 empty] | VV | 5
109 | 998771102 | Přesun hmot pro podlahy z dlaždic, výšky do 12 m | t | 0.8524 | 0 | 0 | 0 | 0 | 722 | 615.43 | 21 | 0 | 0 | 0 | 0 | 0 |  | RTS 23/ II | RTS 23/ II | 1.265 | 1.08 |  | Přesun hmot | Běžná |  |  |  | POL7_
Díl: | 781 | Obklady keramické |  |  |  | 0 |  | 139286.48 |  | 92387.27 |  | 0 |  | 3.3 |  | 0 |  |  |  |  | 163.01 | [6 empty] | DIL
110 | 781101210 | Penetrace podkladu pod obklady | m2 | 118.7124 | 0 | 0 | 19.33 | 2294.71 | 28.17 | 3344.13 | 21 | 0 | 0.00016 | 0.02 | 0 | 0 |  | RTS 23/ II | RTS 23/ II | 0.05 | 5.94 |  | Práce | Běžná |  |  |  | POL1_
|  | 324 : (2,3*2+1,95*2)*2-1*2-1,25*2,1+0,3*(1,25+2,1*2) |  | 14.01 | [23 empty] | VV | 0
|  | 325 : (2,3+0,35+2,05+1,85)*2-1*2+(2,35+1,47+0,6+0,8)*2,485 |  | 24.0717 | [23 empty] | VV | 0
|  | 326 : (2,2*2+2,15*2)*2-0,8*2+0,3*(0,8+2*2) |  | 17.24 | [23 empty] | VV | 0
|  | 329 : (2,58*2+1,895*2)*2-1,25*2,2+0,3*2*2 |  | 16.35 | [23 empty] | VV | 0
|  | 330 : (0,215+2,58+3,9+0,165)*2-1*2+(0,78*2+1,225)*2,485 |  | 18.6407 | [23 empty] | VV | 0
|  | 331 : (1,9*2+1,65*2)*2-0,8*2+0,3*2*2-0,8*2 |  | 12.2 | [23 empty] | VV | 0
|  | 332 : (2,4*2+1,9*2+0,2*2)*2-0,9*2 |  | 16.2 | [23 empty] | VV | 0
111 | 781475120 | Obklad vnitřní stěn keramický, do tmele + spárovací hmota | m2 | 118.7124 | 0 | 0 | 301.98 | 35848.78 | 730.02 | 86662.45 | 21 | 0 | 0.0043 | 0.51 | 0 | 0 |  | RTS 23/ II | RTS 23/ II | 1.288 | 152.9 |  | Práce | Běžná |  |  |  | POL1_
|  | 118.7124 |  | 118.7124 | [23 empty] | VV | 5
112 | 597813741 | Obkládačka dle výběru investora | m2 | 142.4549 | 0 | 0 | 710 | 101142.99 | 0 | 0 | 21 | 0 | 0.01943 | 2.77 | 0 | 0 | SPCM | RTS 23/ II | RTS 23/ II | 0 | 0 |  | Specifikace | Běžná |  |  |  | POL3_
|  | 118,71243*1,2 |  | 142.4549 | [23 empty] | VV | 5
113 | 998781102 | Přesun hmot pro obklady keramické, výšky do 12 m | t | 3.2974 | 0 | 0 | 0 | 0 | 722 | 2380.69 | 21 | 0 | 0 | 0 | 0 | 0 |  | RTS 23/ II | RTS 23/ II | 1.265 | 4.17 |  | Přesun hmot | Běžná |  |  |  | POL7_
Díl: | 783 | Nátěry |  |  |  | 0 |  | 81.69 |  | 529.44 |  | 0 |  | 0 |  | 0 |  |  |  |  | 1.19 | [6 empty] | DIL
114 | 783226100 | Nátěr syntetický kovových konstrukcí základní | m2 | 7.62 | 0 | 0 | 10.72 | 81.69 | 69.48 | 529.44 | 21 | 0 | 8e-05 | 0 | 0 | 0 |  | RTS 23/ II | RTS 23/ II | 0.156 | 1.19 |  | Práce | Běžná |  |  |  | POL1_
|  | zárubně : (0,1*3)*(0,8+2*2+1,1*2+2*2*2+0,8+2*2) |  | 5.94 | [23 empty] | VV | 0
|  | (0,1*2+0,15)*(0,8+2*2) |  | 1.68 | [23 empty] | VV | 0
Díl: | 784 | Malby |  |  |  | 0 |  | 7811.39 |  | 42159.27 |  | 0 |  | 0.16 |  | 0 |  |  |  |  | 75.85 | [6 empty] | DIL
115 | 784402801 | Odstranění malby oškrábáním v místnosti H do 3,8 m | m2 | 45.6 | 0 | 0 | 0.11 | 5.02 | 41.99 | 1914.74 | 21 | 0 | 0 | 0 | 0 | 0 |  | RTS 23/ II | RTS 23/ II | 0.07668 | 3.5 |  | Práce | Běžná |  |  |  | POL1_
|  | 45.6 |  | 45.6 | [23 empty] | VV | 5
116 | 784403801 | Odstranění maleb omytím v místnosti H do 3,8 m | m2 | 45.6 | 0 | 0 | 0.11 | 5.02 | 25.99 | 1185.14 | 21 | 0 | 0 | 0 | 0 | 0 |  | RTS 23/ II | RTS 23/ II | 0.04754 | 2.17 |  | Práce | Běžná |  |  |  | POL1_
|  | stropy : 1,78+13,8+5,13+4,65+12,36+3,36+4,52 |  | 45.6 | [23 empty] | VV | 0
117 | 784111301 | Penetrace podkladu nátěrem 1x | m2 | 197.8392 | 0 | 0 | 3.32 | 656.83 | 18.38 | 3636.29 | 21 | 0 | 8e-05 | 0.02 | 0 | 0 |  | RTS 23/ II | RTS 23/ II | 0.03248 | 6.43 |  | Práce | Běžná |  |  |  | POL1_
|  | 197.8392 |  | 197.8392 | [23 empty] | VV | 5
118 | 784114211 | Malba, malířský latex, bílá, bez penetrace, 1 x | m2 | 197.8392 | 0 | 0 | 8.19 | 1620.3 | 52.41 | 10368.76 | 21 | 0 | 0.00018 | 0.04 | 0 | 0 |  | RTS 23/ II | RTS 23/ II | 0.09285 | 18.37 |  | Práce | Běžná |  |  |  | POL1_
|  | 197.8392 |  | 197.8392 | [23 empty] | VV | 5
119 | 784114212 | Malba, malířský latex, bílá, bez penetrace, 2 x | m2 | 197.8392 | 0 | 0 | 15.58 | 3082.34 | 95.42 | 18877.82 | 21 | 0 | 0.00035 | 0.07 | 0 | 0 |  | RTS 23/ II | RTS 23/ II | 0.16897 | 33.43 |  | Práce | Běžná |  |  |  | POL1_
|  | 4.06 |  | 4.06 | [23 empty] | VV | 5
|  | 9.65 |  | 9.65 | [23 empty] | VV | 5
|  | 137.2243 |  | 137.2243 | [23 empty] | VV | 5
|  | 45.6 |  | 45.6 | [23 empty] | VV | 5
|  | 1.305 |  | 1.305 | [23 empty] | VV | 5
120 | 784498921 | Vyhlazení malířskou masou 2x, výška do 3,8 m | m2 | 45.6 | 0 | 0 | 53.55 | 2441.88 | 135.45 | 6176.52 | 21 | 0 | 0.00058 | 0.03 | 0 | 0 |  | RTS 23/ II | RTS 23/ II | 0.262 | 11.95 |  | Práce | Běžná |  |  |  | POL1_
|  | 45.6 |  | 45.6 | [23 empty] | VV | 5
Díl: | M21 | Elektromontáže |  |  |  | 0 |  | 0 |  | 68200 |  | 0 |  | 0 |  | 0 |  |  |  |  | 0 | [6 empty] | DIL
121 | 210-001 | Elektroinstalace vč. úpravy signalizačního systému nouzového volání | kpl | 1 | 0 | 0 | 0 | 0 | 68200 | 68200 | 21 | 0 | 0 | 0 | 0 | 0 |  | Vlastní | Indiv | 0 | 0 |  | Práce | Běžná |  |  |  | POL1_
Díl: | M24 | Montáže vzduchotechnických zařízení |  |  |  | 0 |  | 0 |  | 36400 |  | 0 |  | 0 |  | 0 |  |  |  |  | 0 | [6 empty] | DIL
122 | 240-001 | D+M ventilátorů včetně vyřezání podhledů, provedení průrazů.dopojení | kus | 7 | 0 | 0 | 0 | 0 | 5200 | 36400 | 21 | 0 | 0 | 0 | 0 | 0 |  | Vlastní | Indiv | 0 | 0 |  | Práce | Běžná |  |  |  | POL1_
Díl: | D96 | Přesuny suti a vybouraných hmot |  |  |  | 0 |  | 0 |  | 131463.18 |  | 0 |  | 0 |  | 0 |  |  |  |  | 136.23 | [6 empty] | DIL
123 | 979086112 | Nakládání nebo překládání suti a vybouraných hmot | t | 24.4706 | 0 | 0 | 0 | 0 | 200.5 | 4906.35 | 21 | 0 | 0 | 0 | 0 | 0 |  | RTS 23/ II | RTS 23/ II | 0.277 | 6.78 |  | Přesun suti | Běžná |  |  |  | POL8_
124 | 979011211 | Svislá doprava suti a vybour. hmot za 2.NP nošením | t | 24.4706 | 0 | 0 | 0 | 0 | 817 | 19992.45 | 21 | 0 | 0 | 0 | 0 | 0 |  | RTS 23/ II | RTS 23/ II | 2.009 | 49.16 |  | Přesun suti | Běžná |  |  |  | POL8_
125 | 979011219 | Přípl.k svislé dopr.suti za každé další NP nošením | t | 24.4706 | 0 | 0 | 0 | 0 | 390 | 9543.52 | 21 | 0 | 0 | 0 | 0 | 0 |  | RTS 23/ II | RTS 23/ II | 0.959 | 23.47 |  | Přesun suti | Běžná |  |  |  | POL8_
126 | 979081111 | Odvoz suti a vybour. hmot na skládku do 1 km kontejnerem 4 t | t | 24.4706 | 0 | 0 | 0 | 0 | 270 | 6607.05 | 21 | 0 | 0 | 0 | 0 | 0 |  | RTS 23/ II | RTS 23/ II | 0.49 | 11.99 |  | Přesun suti | Běžná |  |  |  | POL8_
127 | 979081121 | Příplatek k odvozu za každý další 1 km kontejnerem 4 t | t | 587.2933 | 0 | 0 | 0 | 0 | 23.7 | 13918.85 | 21 | 0 | 0 | 0 | 0 | 0 |  | RTS 23/ II | RTS 23/ II | 0 | 0 |  | Přesun suti | Běžná |  |  |  | POL8_
128 | 979990107 | Poplatek za uložení suti - směs betonu, cihel, dřeva, skupina odpadu 170904 | t | 24.4706 | 0 | 0 | 0 | 0 | 2310 | 56526.99 | 21 | 0 | 0 | 0 | 0 | 0 |  | RTS 23/ II | RTS 23/ II | 0 | 0 |  | Přesun suti | Běžná |  |  |  | POL8_
129 | 979087311 | Vodorovné přemístění suti nošením do 10 m | t | 24.4706 | 0 | 0 | 0 | 0 | 334.5 | 8185.4 | 21 | 0 | 0 | 0 | 0 | 0 |  | RTS 23/ II | RTS 23/ II | 0.752 | 18.4 |  | Přesun suti | Běžná |  |  |  | POL8_
130 | 979087391 | Příplatek za nošení suti každých dalších 10 m | t | 73.4117 | 0 | 0 | 0 | 0 | 160.5 | 11782.57 | 21 | 0 | 0 | 0 | 0 | 0 |  | RTS 23/ II | RTS 23/ II | 0.36 | 26.43 |  | Přesun suti | Běžná |  |  |  | POL8_
Díl: | VN | Vedlejší náklady |  |  |  | 0 |  | 0 |  | 27261.2 |  | 0 |  | 0 |  | 0 |  |  |  |  | 0 | [6 empty] | DIL
131 | 005122010R | Provoz objednatele | Soubor | 1 | 0 | 0 | 0 | 0 | 27261.2 | 27261.2 | 21 | 0 | 0 | 0 | 0 | 0 |  | RTS 23/ II | Indiv | 0 | 0 |  | VRN | Běžná |  |  |  | POL99_2
Díl: | ON | Ostatní náklady |  |  |  | 0 |  | 0 |  | 58713.44 |  | 0 |  | 0 |  | 0 |  |  |  |  | 0 | [6 empty] | DIL
132 | 005121 R | Zařízení staveniště | Soubor | 1 | 0 | 0 | 0 | 0 | 32713.44 | 32713.44 | 21 | 0 | 0 | 0 | 0 | 0 |  | RTS 23/ II | Indiv | 0 | 0 |  | VRN | Běžná |  |  |  | POL99_2
133 | 005211040R | Užívání veřejných ploch a prostranství | Soubor | 1 | 0 | 0 | 0 | 0 | 18000 | 18000 | 21 | 0 | 0 | 0 | 0 | 0 |  | RTS 23/ II | Indiv | 0 | 0 |  | VRN | Běžná |  |  |  | POL99_8
134 | 005241010R | Dokumentace skutečného provedení | Soubor | 1 | 0 | 0 | 0 | 0 | 8000 | 8000 | 21 | 0 | 0 | 0 | 0 | 0 |  | RTS 23/ II | Indiv | 0 | 0 |  | VRN | Běžná |  |  |  | POL99_8
[26 empty] | 15 | 21 | DPH
| Celkem |  |  |  |  | 0 | [19 empty] | 0 | 0 | SUM
Poznámky uchazeče k zadání
POPUZIV
END