## REKAPITULACE
Diagnostika mostu odd. JEDU 2024
REKAPITULACE
č. | Název stavby (staničení, místopis) | Cena DGN Kč bez DPH | Cena DGN Kč vč. DPH
1. | II/416 most 416-013 přes Svratku v Židlochovicích most 416-013 v intravilánu obce Židlochovice | 0 | 0
| CELKEM (Kč) | 0 | 0

## 1
II/416 most 416-013 přes Svratku v Židlochovicích
Název položky | jedn. | JC | počet jedn. | Cena celkem Kč bez DPH
Vstupní průzkum
Přípravné práce, zajištění podkladů, administrativa | h |  | 4 | 0
Příprava, řízení a vyhodnocení průzkumů a zkoušek
Vizuální prohlídka včetně foto v terénu, výběr měřících míst | ks |  | 1 | 0
Předprojektová výhledávací diagnostika mostní konstrukce | ks |  | 1 | 0
Sestavení záznamů, vyhodnocení zkoušek, návrh řešení stavu | ks |  | 1 | 0
Měření pevnosti betonu tvrdoměrem: OP, ÚP, NK á8ks | ks |  | 48 | 0
Upřesnění pevnosti betonu jádrovými vrty
Odběr vzorků délka 350 mm průměr 100 mm nebo délka 175 mm průměr 50 mm dle ČSN (vývrt): OP, ÚP, NK | ks |  | 8 | 0
Zapravení otvorů po vývrtech | ks |  | 8 | 0
Stanovení válcové a krychelné pevnosti, koncování vývrtů, sádrování, rozdrcení vzorků v lisu, zpráva | ks |  | 8 | 0
Stanovení nasákavosti | ks |  | 8 | 0
Zjištění obsahu chloridů a pH betonu | ks |  | 8 | 0
Pevnost povrchových vrstev betonu v tahu (přídržnost): OP, ÚP, NK | ks |  | 8 | 0
Chemické vyšetření - zjištění ztráty pasivačních vlastností betonu (karbonatizace) - fenolftaleinový test: OP, UP, NK | ks |  | 8 | 0
Zjištění druhu, množství, polohy a stavu výztuže
Elektromagnetickou indukční metodou - zkoušení a zákres | ks |  | 5 | 0
Sekaná nebo vrtaná sonda vč. zapravení | ks |  | 5 | 0
Tloušťka a složení konstrukcí - skladba vozovky
Vrtaná sonda v silnici a na mostě, včetně vodotěsného zapravení: most, předpolí | ks |  | 2 | 0
Zpřístupnění konstrukce
Nájem vysokozdvižné plošiny | kpl |  | 1 | 0
Zpřístupnění šachty, vyčištění šachty a opětovné uzavření šachty a zapravení chodníku | ks |  | 1 | 0
Dopravní značení
Dopravní značení | kpl |  | 1 | 0
Dopravné
Doprava mechanismů a pomocného materiálu na nepřístupné místo. | kpl |  | 1 | 0
Provedení zápisu z mimořádné prohlídky do BMS
Provedení zápisu z mimořádné prohlídky do BMS | kpl |  | 1 | 0
| Cena celkem |  |  | 0
Vysvětlivky: OP - opěry, ÚP - úložné pray, NK - nosná konstrukce (nosník)
Most ev.č. 416-013 v intravilánu obce Židlochovice