## PC
Stolní počítač
Název a výrobce zboží | [doplní dodavatel]
Požadovaný počet kusů | 7
Technický parametr | Požadovaný parametr | Nabízený parametr *
Konstrukční provedení jednotky | maximální rozměry 200x200x40 mm
Rozhraní | M.2 NVMe 2280
Procesor
Minimální výkon dle PassMark - CPU Mark (dle cpubenchmark.net PerformanceTest V10), dodavatel uvede i název modelu procesoru | 21 000 bodů
Minimální počet jader/vláken | 10/16
Integrované grafické jádro | ANO
Běžné TDP | 35W
Dvoukanálový řadič pamětí typu DDR4 | max. 3200MHz
Pracovní frekvence výkonového jádra | max. 1300MHz
Turbo frekvence výkonového jádra | min. 4400MHz
Pracovní frekvence efektivního jádra | max. 1000MHz
Turbo frekvence efektivního jádra | min. 3000MHz
Velikost L3 cache | min. 20MB
Paměť RAM (min. velikost) | 16 GB, možnost rozšíření na 64 GB s výměnou původních modulů
Pevný disk
Počet min. / druh | 1x SSD/M.2 NVMe a 1x HDD/2,5"
Kapacita SSD min. | 512 GB
Rychlost čtení | min. 1000 MB/s
Velikost | 2280
Kapacita HDD min. | 1TB
Rychlost otáček | 7200RPM
Ostatní | SATA3, vyrovnávací paměť 128MB
Optická mechanika
DVD-RW | NE
Grafická karta
Typ | integrovaná
Rozhraní min. | 1x Display Port, 1x HDMI
Zvuková karta
Typ | integrovaná
Síťová karta
Typ | integrovaný gigabit Ethernet 100/1000 Mb/s
Rychlost min. | 100/1000 Mb/s
Rozhraní PC
USB min. | min. 6x USB (z toho min. jeden stále napájený a 1x USB-C na přední straně skříně)
Zvuk | min. 1x sluchátka a 1x mikrofon nebo combo na přední straně skříně
Další výstupy | min. 1x HDMI a 1x DP (oba nativně bez redukce)
Přídavná COM karta | ANO, do BTB konektoru (COM expansion card)
TPM čip | bezpečnostní čip min. TPM 2.0 diskrétní
Další požadavky
Operační systém | Czech OEM 64bitový OS, kompatibilní se stávajícím používaným OS, kterým je Windows 11, umožňující připojení do domény v nejnovější verzi, licence musí být trvalá, nová a nepoužitá, s garantovanou pravostí a ověřitelností u výrobce softwaru
Součástí balení / dodávky
Klávesnice | drátová optická klávesnice ke každému PC, USB, CZ, levý úzký shift + obrácené lomítko, dvouřádkový ENTER
Myš | ke každému PC optická USB myš, min. 1200 dpi
Záruka min. | 36 měsíců, zaregistrovaná u výrobce, ověřitelná na webu výrobce
* Dodavatel doplní do modrých polí jím nabízené parametry. Dodavatel u každé uvedené položky (modrého pole) tabulky uvede nabízené technické parametry zařízení nebo u nevyčíslitelných požadavků uvede ANO/NE, tzn., zda zařízení splňuje nebo nesplňuje tento požadavek. Pro to, aby nabídka mohla být posuzována a hodnocena, musí účastník splnit všechny zadavatelem požadované technické parametry zařízení.
Zadavatelem vymezené kapacitní, kvalitativní a technické parametry a požadavky na předmět zakázky stejně jako hodnoty uvedené u těchto parametrů jsou stanoveny jako minimální přípustné. Účastníci proto mohou nabídnout zařízení, která budou disponovat lepšími parametry a vlastnostmi u funkcionalit zadavatelem požadovaných.

## Monitor
Monitor
Název a výrobce zboží | [doplní dodavatel]
Požadovaný počet kusů | 7
Technický parametr | Požadovaný parametr | Nabízený parametr *
Úhlopříčka | 27"
Dotykový displej | NE
Rovná obrazovka | ANO
Technologie obrazu | LED
Typ displeje | IPS
Poměr stran | 16:09
Rozlišení | min. 2560 × 1440 (QHD)
Minimální jas | 300 cd/m2
Doba odezvy | max. 4 ms
Konektivita min. | HDMI, DisplayPort
Povrch zobrazovací plochy | matný, antireflex
Nastavitelnost | základní naklápění (tilt)
Příslušenství | potřebná kabeláž pro propojení s PC (HDMI) a napájecí kabel délka min. 1.5m
Záruka min. | 36 měsíců NBD on-site
* Dodavatel doplní do modrých polí jím nabízené parametry. Dodavatel u každé uvedené položky (modrého pole) tabulky uvede nabízené technické parametry zařízení nebo u nevyčíslitelných požadavků uvede ANO/NE, tzn., zda zařízení splňuje nebo nesplňuje tento požadavek. Pro to, aby nabídka mohla být posuzována a hodnocena, musí účastník splnit všechny zadavatelem požadované technické parametry zařízení.
Zadavatelem vymezené kapacitní, kvalitativní a technické parametry a požadavky na předmět zakázky stejně jako hodnoty uvedené u těchto parametrů jsou stanoveny jako minimální přípustné. Účastníci proto mohou nabídnout zařízení, která budou disponovat lepšími parametry a vlastnostmi u funkcionalit zadavatelem požadovaných.