## Stolní počítač
Příloha č. 3 Výzvy k podání nabídek - Technická specifikace předmětu plnění
Stolní počítač
Název a výrobce zboží | [doplní dodavatel]
Požadovaný počet kusů | 16
Technický parametr | Požadovaný parametr | Nabízený parametr *
Provedení základní desky | standard ATX, provedení mATX
Konstrukční provedení jednotky | tichý chod, provedení minitower/miditower, power a reset tlačítko na přední straně skříně
Počet USB na čelním panelu | min. 2x USB 3.0 a lepší
Procesor
Minimální výkon dle PassMark - CPU Mark (dle cpubenchmark.net PerformanceTest V10); dodavatel uvede i název modelu procesoru | 21 000 bodů
Minimální počet jader, další specifikace | 6 fyzických jader, 12 vláken, poslední generace cpu, podpora virtualizace
Paměť RAM (min. velikost) | 32 GB DDR4
Pevný disk
Počet min. / druh | 1 / SSD
Kapacita dat min. | 1 TB
Další požadavky na disky | MLC nebo V-NAND / 3D NAND čipy, v případě SSD min. rychlost čtení 2900 MB/s
Životnost SSD | min. 600 TBW
Optická mechanika
DVD-RW | NE
Grafická karta
Typ | dedikovaná
Další požadavky | redukce na DVI, paměť min. 4GB, GDDR6, pro CAD programy
Minimální výkon podle Passmark - G3D Mark; dodavatel uvede i název modelu grafické karty | 3700 bodů
Zvuková karta
Typ | integrovaná
Síťová karta
Typ | integrovaná/RJ45
Rychlost min. | 1 Gbps
podpora funkce WOL | ANO
Rozhraní PC
USB min. | 6x USB typ A (alespoň 4x 3.1 / 3.2), z toho 2x na přední straně PC
Výstupy na sluchátka / mikrofon | ANO - vpředu nebo na přední hraně
TPM čip | ANO
Klávesnice
Typ / rozhraní / lokalizace | ke každému PC černá drátová klávesnice, USB, CZ
Myš
Typ / rozhraní / technologie | ke každému PC černá drátová laserová myš, univerzální typ pro praváky i leváky / USB
Další požadavky
Operační systém | Windows 11 Pro; CZ lokalizace; 64-bitová verze; pro firemní použití; rozšířená podpora min. do r. 2026. Licence musí být trvalá, nová a nepoužitá, s garantovanou pravostí a ověřitelností u výrobce. Licenční klíč musí být zapsán v BIOSu zařízení a musí být ověřitelný u výrobce.
Součástí balení / dodávky | napájecí kabel 230V, 2 m, CZ koncovka; prohlášení o shodě; záruční a dodací list vč. vypsaných sériových čísel komponent
Záruka min. | 36 měsíců NBD on-site
* Dodavatel doplní do modrých polí jím nabízené parametry. Dodavatel u každé uvedené položky (modrého pole) tabulky uvede nabízené technické parametry zařízení nebo u nevyčíslitelných požadavků uvede ANO/NE, tzn., zda zařízení splňuje nebo nesplňuje tento požadavek. Pro to, aby nabídka mohla být posuzována a hodnocena, musí účastník splnit všechny zadavatelem požadované technické parametry zařízení.
Zadavatelem vymezené kapacitní, kvalitativní a technické parametry a požadavky na předmět zakázky stejně jako hodnoty uvedené u těchto parametrů jsou stanoveny jako minimální přípustné. Účastníci proto mohou nabídnout zařízení, která budou disponovat lepšími parametry a vlastnostmi u funkcionalit zadavatelem požadovaných.