## Tiskárny
Příloha č. 3 Výzvy k podání nabídek - Technická specifikace předmětu plnění
| Tiskárna - Typ I |  | Tiskárna - Typ II |  | Tiskárna - Typ III |  | Tiskárna - Typ IV
Název a výrobce zboží | [doplní dodavatel] |  | [doplní dodavatel] |  | [doplní dodavatel] |  | [doplní dodavatel]
Počet požadovaných kusů | 4 |  | 1 |  | 2 |  | 1
Technický parametr | Požadovaný parametr | Nabízený parametr * | Požadovaný parametr | Nabízený parametr * | Požadovaný parametr | Nabízený parametr * | Požadovaný parametr | Nabízený parametr *
Podporované formáty min. | A3 |  | A4 |  | A4 |  | A4
Technologie tisku | inkoustová, tankový systém |  | inkoustová, tankový systém |  | inkoustová, tankový systém |  | inkoustová, tankový systém
Barva | Barevná |  | Barevná |  | Barevná |  | Barevná
Oddělené barevné náplně | ANO |  | ANO |  | ANO |  | ANO
Rozlišení tiskárny | min. 4800 x 2400 DPI |  | min. 4800 x 1200 DPI |  | min. 4800 x 1200 DPI |  | min. 5760 x 1440 DPI
Automatický oboustranný tisk | ANO |  | ANO |  | ANO |  | NE
Multifunkční | ANO |  | ANO |  | ANO |  | ANO
Rozhraní připojení min. | Ethernet (RJ-45), USB, Wifi |  | Ethernet (RJ-45), USB, Wifi |  | USB, Wifi |  | USB
Další funkce min. | Skener, Kopírování, Fax |  | Skener, Kopírování, Fax |  | Skener, Kopírování |  | Skener, Kopírování
Bezokrajový tisk | ANO |  | ANO |  | ANO |  | x
Rozlišení skeneru min. | 2400 x 1200 DPI |  | 1200 x 2400 DPI |  | 1200 x 2400 DPI |  | 600 x 1200 DPI
Rychlost tisku černobíle min. | 30 str./min |  | 14 str./min |  | 10 str./min |  | 10 str./min
Rychlost tisku barevně min. | 20 str./min |  | 7 str./min |  | 5 str./min |  | 5 str./min
Vstupní zásobník min. | 250 listů |  | 250 listů |  | 250 listů |  | 100 listů
Maximální hmotnost tiskových médií [g/m2] | 250 |  | 250 |  | 250 |  | 250
Výstupní zásobník min. | 100 listů |  | 30 listů |  | 30 listů |  | 30 listů
Displej | ANO |  | ANO |  | ANO |  | NE
Konektivita | 10/100BaseT Ethernet, Vysokorychlostní rozhraní USB 2.0, Wireless 802.11b/g/n |  | 10/100BaseT Ethernet, Vysokorychlostní rozhraní USB 2.0, Wireless 802.11b/g/n |  | Vysokorychlostní rozhraní USB 2.0, Wireless 802.11b/g/n |  | Vysokorychlostní rozhraní USB 2.0
Kompatibilita driveru min. | Windows Server 2016, Windows Server® 2008 SP2 (32 and 64 bit), Windows® 7 SP1, 8, 8.1 Update 1, 10, 11 |  | Windows Server 2016, Windows Server® 2008 SP2 (32 and 64 bit), Windows® 7 SP1, 8, 8.1 Update 1, 10, 11 |  | Windows® 7 SP1, 8, 8.1 Update 1, 10, 11 |  | Windows® 7 SP1, 8, 8.1 Update 1, 10, 11
Příslušenství | napájecí kabel, originální inkoustové náplně |  | napájecí kabel, originální inkoustové náplně |  | napájecí kabel, originální inkoustové náplně |  | napájecí kabel, originální inkoustové náplně
Záruka min. | 24 měsíců |  | 24 měsíců |  | 24 měsíců |  | 24 měsíců
* Dodavatel doplní do modrých polí jím nabízené parametry. Dodavatel u každé uvedené položky (modrého pole) tabulky uvede nabízené technické parametry zařízení nebo u nevyčíslitelných požadavků uvede ANO/NE, tzn., zda zařízení splňuje nebo nesplňuje tento požadavek. Pro to, aby nabídka mohla být posuzována a hodnocena, musí účastník splnit všechny zadavatelem požadované technické parametry zařízení.
Zadavatelem vymezené kapacitní, kvalitativní a technické parametry a požadavky na předmět zakázky stejně jako hodnoty uvedené u těchto parametrů jsou stanoveny jako minimální přípustné. Účastníci proto mohou nabídnout zařízení, která budou disponovat lepšími parametry a vlastnostmi u funkcionalit zadavatelem požadovaných.

## Graf. tablety
Grafický tablet
Název a výrobce zboží | [doplní dodavatel]
Početpožadovaných kusů | 16
Technický parametr | Požadovaný parametr | Nabízený parametr*
Aktivní plocha obrazovky | 15,6 palce
Rozlišení displeje | 1920 * 1080
Kontrastní poměr | 1000:1
Poměr stran | 16:09
Barvy displeje | 16,7 milionu barev (262K)
Barevný gamut | 85% NTSC, 120% sRGB, 88% Adobe RGB
Rychlost odezvy | 8 ms
Připojení | TYP-C + HD-IN
Přepínač | Plug and Play
Úroveň přítlaku | 8000
Výška čtení | 10 mm
Rychlost čtení | 266 bodů za sekundu
Pozorovací úhel | 178° (89°/89°H, 89°/89°V)
Pero | Aktivní elektromagnetické pero
Náhradní hroty - 20ks (každý tablet) | ANO
Vestavěná baterie v peru | ANO
Nabíjecí kabel pro pero | ANO
Kabel 2 v 1 | ANO
Napájení přes USB | ANO
Video vstup | HD-IN + USB 2-1 Line
Podporované systémy | Win10 a vyšší
Kompatibilní software | Adobe Photoshop, Illustrator, Corel Painter, SketchBook, 3ds Max,Adobe Creative Cloud, Fresh Paint/Paint 3D/Office/, Sketchable .
Záruka minimální | 24 měsíců
* Dodavatel doplní do modrých polí jím nabízené parametry. Dodavatel u každé uvedené položky (modrého pole) tabulky uvede nabízené technické parametry zařízení nebo u nevyčíslitelných požadavků uvede ANO/NE, tzn., zda zařízení splňuje nebo nesplňuje tento požadavek. Pro to, aby nabídka mohla být posuzována a hodnocena, musí účastník splnit všechny zadavatelem požadované technické parametry zařízení.
Zadavatelem vymezené kapacitní, kvalitativní a technické parametry a požadavky na předmět zakázky stejně jako hodnoty uvedené u těchto parametrů jsou stanoveny jako minimální přípustné. Účastníci proto mohou nabídnout zařízení, která budou disponovat lepšími parametry a vlastnostmi u funkcionalit zadavatelem požadovaných.