## Stolní PC
Příloha č. 3 Výzvy k podání nabídek - Technická specifikace předmětu plnění
Stolní počítač
Název a výrobce zboží | [doplní dodavatel]
Počet požadovaných kusů | 30
Technický parametr | Požadovaný parametr | Nabízený parametr*
- Konstrukční provedení jednotky | Mini tower/ Micro tower
- Zdroj | certifikace zdroje - min. 80 Plus Bronze
Procesor
- Minimální výkon dle PassMark - CPU Mark (dle cpubenchmark.net PerformanceTest V10); dodavatel uvede i model procesoru | 10 000 bodů
- Paměť RAM (min. velikost) | 16 GB
Pevný disk
- Počet min. / druh | 1/SSD PCI-E NVMe
- Kapacita dat min. | 500 GB (SSD)
- Životnost min | min. rychlost čtení a zápisu 2000 MB/s
Optická mechanika
DVD+RW | NE
Grafická karta
- Typ | integrovaná
Zvuková karta
- Typ | integrovaná
Síťová karta
- Typ | integrovaná /RJ45, podpora WOL
- Rychlost min. | 100/1000 Mbit/s
Rozhraní PC - minimální počty všech typů
- USB výstupy | min. 2 x 2.0, min. 2x 3.1 (3.2)
- Další výstupy | min. 1x HDMI nebo 1x DisplayPort
- Výstupy na sluchátka / mikrofon | ANO - vpředu
Klávesnice
- Typ / rozhraní / lokalizace | černá drátová, USB, dvouřádkový ENTER / CZ
Myš
- Typ / rozhraní / technologie | bez myši
Operační systém | MS Windows 11 PRO; licence musí být nová, trvalá, nepoužitá, ověřitelná u výrobce daného zařízení.
Záruka min. | Záruka 36 měsíců, záruka nesmí být podmíněna papírovou pečetí na skříni
* Dodavatel doplní do modrých polí jím nabízené parametry. Dodavatel u každé uvedené položky (modrého pole) tabulky uvede nabízené technické parametry zařízení nebo u nevyčíslitelných požadavků uvede ANO/NE, tzn., zda zařízení splňuje nebo nesplňuje tento požadavek. Pro to, aby nabídka mohla být posuzována a hodnocena, musí účastník splnit všechny zadavatelem požadované technické parametry zařízení.
Zadavatelem vymezené kapacitní, kvalitativní a technické parametry a požadavky na předmět zakázky stejně jako hodnoty uvedené u těchto parametrů jsou stanoveny jako minimální přípustné. Účastníci proto mohou nabídnout zařízení, která budou disponovat lepšími parametry a vlastnostmi u funkcionalit zadavatelem požadovaných.

## Monitor
Monitor
Název a výrobce zboží | [doplní dodavatel]
Počet požadovaných kusů | 30
Technický parametr | Požadovaný parametr | Nabízený parametr*
Úhlopříčka | 23,8" - 24,5"
Dotykový displej | NE
Technologie obrazu | LCD/LED
Typ displeje | IPS, VA
Poměr stran | 16:9 nebo 16:10
Rozlišení | min. 1920 x 1080 Full HD
Konektivita min. | HDMI nebo DP (dle Stolního počítače)
Povrch zobrazovací plochy | matný
Další parametry
- Nastavitelnost | výškově nastavitelný PIVOT
- Reproduktory | ANO
ostatní | včetně kabelu HDMI nebo DP min. 1.8 m
Záruka min. | 36 měsíců
* Dodavatel doplní do modrých polí jím nabízené parametry. Dodavatel u každé uvedené položky (modrého pole) tabulky uvede nabízené technické parametry zařízení nebo u nevyčíslitelných požadavků uvede ANO/NE, tzn., zda zařízení splňuje nebo nesplňuje tento požadavek. Pro to, aby nabídka mohla být posuzována a hodnocena, musí účastník splnit všechny zadavatelem požadované technické parametry zařízení.
Zadavatelem vymezené kapacitní, kvalitativní a technické parametry a požadavky na předmět zakázky stejně jako hodnoty uvedené u těchto parametrů jsou stanoveny jako minimální přípustné. Účastníci proto mohou nabídnout zařízení, která budou disponovat lepšími parametry a vlastnostmi u funkcionalit zadavatelem požadovaných.