## Mini PC
Přloha č. 3 Výzvy k podání nabídek - Technická specifikace předmětu plnění
Počítač - Typ I
Název a výrobce zboží | [doplní dodavatel]
Technický parametr | Požadovaný parametr | Nabízený parametr *
- Konstrukční provedení jednotky | mini PC
- Rozměry max. (V x Š x H) | 5 cm x 20 cm x 20 cm
- Další požadavky | pasivní chlazení
- Zdroj | externí napájecí zdroj
Procesor
- Minimální výkon dle PassMark - CPU Mark (dle cpubenchmark.net PerformanceTest V10); dodavatel uvede i název modelu procesoru | 16 000 bodů
Paměť
- Paměť RAM (min. velikost) | 16 GB
Pevný disk
- Počet min. / druh | 1 / NVMe SSD
- Kapacita dat min. | min. 400 GB
Optická mechanika
DVD+RW | NE
Grafická karta
- Typ | integrovaná
Zvuková karta
- Typ | integrovaná
Síťová karta
- Typ | integrovaná / RJ45/ GLAN
- Rychlost min. | 1 Gbps
- Wifi | ANO
- BlueTooth min. | ANO
Rozhraní - minimální počty všech typů
- USB min. | 4x USB-A vstupy + 2x USB-C Thunderbolt, min. 2 x USB na předním panelu
- grafický výstup min. | 1x HDMI; 1x DP
Klávesnice
- Typ / rozhraní / lokalizace | CZ, USB, mechanická
Myš
- Typ / rozhraní / technologie | optická myš s rozhraním USB
Windows 11 kompatibilní | ANO
Operační systém | Czech OEM 64bitový Windows 11 Pro, umožňující připojení do domény. Licence musí být trvalá, nová a nepoužitá, s garantovanou pravostí a ověřitelností u výrobce softwaru. Součástí nabídky je pouze licence, instalaci OS provede zadavatel sám
Záruka min. | 36 měsíců
* Dodavatel doplní do modrých polí jím nabízené parametry. Dodavatel u každé uvedené položky (modrého pole) tabulky uvede nabízené technické parametry zařízení nebo u nevyčíslitelných požadavků uvede ANO/NE, tzn., zda zařízení splňuje nebo nesplňuje tento požadavek. Pro to, aby nabídka mohla být posuzována a hodnocena, musí účastník splnit všechny zadavatelem požadované technické parametry zařízení.
Zadavatelem vymezené kapacitní, kvalitativní a technické parametry a požadavky na předmět zakázky stejně jako hodnoty uvedené u těchto parametrů jsou stanoveny jako minimální přípustné. Účastníci proto mohou nabídnout zařízení, která budou disponovat lepšími parametry a vlastnostmi u funkcionalit zadavatelem požadovaných.