## Pokyny pro vyplnění
Pokyny pro vyplnění
Ve všech listech tohoto souboru můžete měnit pouze buňky s modrým pozadím. Jedná se o tyto údaje : - údaje o firmě - jednotkové ceny položek zadané na maximálně dvě desetinná místa

## Stavba
#RTSROZP# | Položkový rozpočet
| Zakázka: |  | Nemocnice Běeclav - Urgent 1NP
| Misto |  | Břeclav
Rozpočet:
| Objednatel: | [5 empty] | IČ:
DIČ:
| Projektant: | [5 empty] | IČ:
DIČ:
| Zhotovitel: | [5 empty] | IČ:
DIČ:
Vypracoval:
| Rozpis ceny | [6 empty] | Celkem
HSV | HSV | [6 empty] | 0
PSV | PSV | [6 empty] | 0
MON | MON | [6 empty] | 0
VN | Vedlejší náklady | [6 empty] | 0
ON | Ostatní náklady | [6 empty] | 0
| Celkem | [6 empty] | 0
Rekapitulace daní
| Základ pro sníženou DPH |  |  | 15 | % | 0 |  |  | CZK
| Snížená DPH |  |  | 15 | % | 0 |  |  | CZK
| Základ pro základní DPH |  |  | 21 | % | 0 |  |  | CZK
| Základní DPH |  |  | 21 | % | 0 |  |  | CZK
| Zaokrouhlení |  |  |  |  | 0 |  |  | CZK
| Cena celkem bez DPH |  |  |  |  | 0 |  |  | CZK
| Cena celkem s DPH |  |  |  |  | 0 |  |  | CZK
|  | v |  |  | dne |  | 2022-04-28
|  |  | Za zhotovitele |  |  |  | Za objednatele
Rekapitulace dílčích částí
#CASTI>> | Číslo | Název |  |  | Základ pro sníženou DPH | Základ pro základní DPH | DPH celkem | Cena celkem | %
1 | Rozpočet | Nemocnice Běeclav - Urgent 1NP |  |  | 0 | 0 |  | 0
| Celkem za stavbu |  |  |  | 0 | 0 | 0 | 0 | 0
Popis rozpočtu: -
| Nové vytápění 1NP | [8 empty] | Nové vytápění 1NP
| Napojení VZT jednotek teplo v 1PP | [8 empty] | Napojení VZT jednotek teplo v 1PP
| Demontáže stáv. těles 1NP | [8 empty] | Demontáže stáv. těles 1NP
Rekapitulace dílů
| Číslo | Název |  |  | Typ dílu |  |  | Celkem
| 94 | Lešení a stavební výtahy |  |  | HSV |  |  | 0
| 713 | Izolace tepelné |  |  | PSV |  |  | 0
| 732 | Strojovny |  |  | PSV |  |  | 0
| 733 | Rozvod potrubí |  |  | PSV |  |  | 0
| 734 | Armatury |  |  | PSV |  |  | 0
| 735 | Otopná tělesa |  |  | PSV |  |  | 0
| 783 | Nátěry |  |  | PSV |  |  | 0
| HZS | Hodinové sazby |  |  | PSV |  |  | 0
| Cena celkem | [6 empty] | 0
Note on D11: Název
Note on I11: IČO
Note on D12: Ulice
Note on I12: DIČ
Note on C13: PSČ
Note on D13: Ulice

## VzorPolozky (hidden)
Položkový rozpočet
Z:
O:
R:

## Rozpočet Pol
Položkový rozpočet | [22 empty] | #TypZaznamu#
S: |  | Nemocnice Běeclav - Urgent 1NP | [20 empty] | STA
O: |  | Břeclav | [20 empty] | OBJ
R: | [22 empty] | ROZ
C: | [22 empty] | CAS_STR
P.č. | Číslo položky | Název položky | MJ | množství | cena / MJ | Celkem | Dodávka | Dodávka celk. | Montáž | Montáž celk. | DPH | cena s DPH | hmotnost / MJ | hmotnost celk.(t) | dem. hmotnost / MJ | dem. hmotnost celk.(t) | Ceník | Cen. soustava | Nhod / MJ | Nhod celk.
Díl: | 94 | Lešení a stavební výtahy |  |  |  | 0 |  | 0 |  | 0 |  | 0 |  | 0.0632 |  | 0 |  |  |  | 8.56 |  |  | DIL
1 | 941955002R00 | Lešení lehké pomocné, výška podlahy do 1,9 m | m2 | 40 |  | 0 |  | 0 |  | 0 | 0 | 0 | 0.00158 | 0.0632 | 0 | 0 |  |  | 0.214 | 8.56 |  |  | POL1_0
Díl: | 713 | Izolace tepelné |  |  |  | 0 |  | 0 |  | 0 |  | 0 |  | 0.2853 |  | 0 |  |  |  | 0 |  |  | DIL
2 | 713--04.005 | D+M Pe pouzdra tl.25mm, D15-25, kašír. folie Al, v 1NP v podlahách | bm | 220 |  | 0 |  | 0 |  | 0 | 0 | 0 | 0.0006 | 0.132 | 0 | 0 |  |  | 0 | 0 |  |  | POL1_0
3 | 713-10005 | D+M Pe pouzdra tl.25mm, D32-40, kašír. folie Al, v, 1NP v podlahách | bm | 150 |  | 0 |  | 0 |  | 0 | 0 | 0 | 0.00025 | 0.0375 | 0 | 0 |  |  | 0 | 0 |  |  | POL1_0
4 | 713-10004 | D+M Pe pouzdra tl.25mm, D15-25, kašír. folie Al, v, 1NP v podlahách | bm | 80 |  | 0 |  | 0 |  | 0 | 0 | 0 | 0.0002 | 0.016 | 0 | 0 |  |  | 0 | 0 |  |  | POL1_0
5 | 713-10005 | D+M Pe pouzdra tl.35mm, D15-25, kašír. folie Al, v, 1PP pod str | bm | 124 |  | 0 |  | 0 |  | 0 | 0 | 0 | 0.0002 | 0.0248 | 0 | 0 |  |  | 0 | 0 |  |  | POL1_0
6 | 713-10006 | D+M Pe pouzdra tl.40mm, D32-40 kašír. folie Al, v, 1PP pod str | bm | 150 |  | 0 |  | 0 |  | 0 | 0 | 0 | 0.0002 | 0.03 | 0 | 0 |  |  | 0 | 0 |  |  | POL1_0
7 | 713-10009 | D+M Pe pouzdra tl.50mm, D50, kašír. folie Al, v, 1PP pod str. | bm | 80 |  | 0 |  | 0 |  | 0 | 0 | 0 | 0.0005 | 0.04 | 0 | 0 |  |  | 0 | 0 |  |  | POL1_0
8 | 713-01.012 | Al páska 50bm | role | 10 |  | 0 |  | 0 |  | 0 | 0 | 0 | 0.0005 | 0.005 | 0 | 0 |  |  | 0 | 0 |  |  | POL1_0
Díl: | 732 | Strojovny |  |  |  | 0 |  | 0 |  | 0 |  | 0 |  | 0.13041 |  | 0 |  |  |  | 3.78 |  |  | DIL
9 | 732199100RM1 | Montáž orientačního štítku, včetně dodávky štítku | soubor | 14 |  | 0 |  | 0 |  | 0 | 0 | 0 | 0.00113 | 0.01582 | 0 | 0 |  |  | 0.114 | 1.6 |  |  | POL1_0
10 | 732429111R00 | Montáž čerpadel oběhových spirálních, DN 25 | soubor | 4 |  | 0 |  | 0 |  | 0 | 0 | 0 | 0 | 0 | 0 | 0 |  |  | 0.281 | 1.12 |  |  | POL1_0
11 | 732429112R00 | Montáž čerpadel oběhových spirálních, DN 40 | soubor | 1 |  | 0 |  | 0 |  | 0 | 0 | 0 | 0.00059 | 0.00059 | 0 | 0 |  |  | 0.53 | 0.53 |  |  | POL1_0
12 | 732-36005 | Čerp.oběh elektronic. A2-25/60, vč.izolace | ks | 1 |  | 0 |  | 0 |  | 0 | 0 | 0 | 0.008 | 0.008 | 0 | 0 |  |  | 0 | 0 |  |  | POL1_0
13 | 732-36001 | Čerp.oběh. elektronic. A2-25/60, vč.izolace | ks | 1 |  | 0 |  | 0 |  | 0 | 0 | 0 | 0.005 | 0.005 | 0 | 0 |  |  | 0 | 0 |  |  | POL1_0
14 | 732-36004 | Čerp.oběh elektronic M1-25/60, vč.izolace | ks | 2 |  | 0 |  | 0 |  | 0 | 0 | 0 | 0.007 | 0.014 | 0 | 0 |  |  | 0 | 0 |  |  | POL1_0
15 | 732-36005 | Čerp.oběh. elektronic M3-32/120, vč.izolace | ks | 1 |  | 0 |  | 0 |  | 0 | 0 | 0 | 0.007 | 0.007 | 0 | 0 |  |  | 0 | 0 |  |  | POL1_0
16 | 732-60003 | Kombi rozdělovač modul 120, dl. 2100mm, vč.uložení, hrdel a izolace | kpl | 1 |  | 0 |  | 0 |  | 0 | 0 | 0 | 0.08 | 0.08 | 0 | 0 |  |  | 0 | 0 |  |  | POL1_0
17 | 998732101R00 | Přesun hmot pro strojovny, výšky do 6 m | t | 0.13041 |  | 0 |  | 0 |  | 0 | 0 | 0 | 0 | 0 | 0 | 0 |  |  | 4.043 | 0.53 |  |  | POL1_0
Díl: | 733 | Rozvod potrubí |  |  |  | 0 |  | 0 |  | 0 |  | 0 |  | 4.864 |  | 0.1536 |  |  |  | 549.36 |  |  | DIL
18 | 733163103R00 | Potrubí z měděných trubek vytápění D 18 x 1,0 mm | m | 88 |  | 0 |  | 0 |  | 0 | 0 | 0 | 0.00088 | 0.07744 | 0 | 0 |  |  | 0.30738 | 27.05 |  |  | POL1_0
19 | 733141102R00 | Odvzdušňovací nádobky z trub do DN 50 | kus | 12 |  | 0 |  | 0 |  | 0 | 0 | 0 | 0.00114 | 0.01368 | 0 | 0 |  |  | 1.102 | 13.22 |  |  | POL1_0
20 | 733163104R00 | Potrubí z měděných trubek vytápění D 22 x 1,0 mm | m | 14 |  | 0 |  | 0 |  | 0 | 0 | 0 | 0.00101 | 0.01414 | 0 | 0 |  |  | 0.31738 | 4.44 |  |  | POL1_0
21 | 733163105R00 | Potrubí z měděných trubek vytápění D 28 x 1,5 mm | m | 12 |  | 0 |  | 0 |  | 0 | 0 | 0 | 0.0016 | 0.0192 | 0 | 0 |  |  | 0.33332 | 4 |  |  | POL1_0
22 | 733163106R00 | Potrubí z měděných trubek vytápění D 35 x 1,5 mm | m | 80 |  | 0 |  | 0 |  | 0 | 0 | 0 | 0.00196 | 0.1568 | 0 | 0 |  |  | 0.3579 | 28.63 |  |  | POL1_0
23 | 733163107R00 | Potrubí z měděných trubek vytápění D 42 x 1,5 mm | m | 70 |  | 0 |  | 0 |  | 0 | 0 | 0 | 0.00231 | 0.1617 | 0 | 0 |  |  | 0.4088 | 28.62 |  |  | POL1_0
24 | 733163108R00 | Potrubí z měděných trubek vytápění D 54 x 2,0 mm | m | 80 |  | 0 |  | 0 |  | 0 | 0 | 0 | 0.00374 | 0.2992 | 0 | 0 |  |  | 0.4658 | 37.26 |  |  | POL1_0
25 | 733164103RT1 | Montáž potrubí z měděných trubek vytápění D 18 mm, pájením na tvrdo | m | 66 |  | 0 |  | 0 |  | 0 | 0 | 0 | 0.00594 | 0.39204 | 0 | 0 |  |  | 0.4216 | 27.83 |  |  | POL1_0
26 | 733164104RT1 | Montáž potrubí z měděných trubek vytápění D 22 mm, pájením na tvrdo | m | 14 |  | 0 |  | 0 |  | 0 | 0 | 0 | 0.00596 | 0.08344 | 0 | 0 |  |  | 0.4316 | 6.04 |  |  | POL1_0
27 | 733164105RT1 | Montáž potrubí z měděných trubek vytápění D 28 mm, pájením na tvrdo | m | 12 |  | 0 |  | 0 |  | 0 | 0 | 0 | 0.00498 | 0.05976 | 0 | 0 |  |  | 0.44556 | 5.35 |  |  | POL1_0
28 | 733164106RT1 | Montáž potrubí z měděných trubek vytápění D 35 mm, pájením na tvrdo | m | 80 |  | 0 |  | 0 |  | 0 | 0 | 0 | 0.00499 | 0.3992 | 0 | 0 |  |  | 0.45556 | 36.44 |  |  | POL1_0
29 | 733164107RT1 | Montáž potrubí z měděných trubek vytápění D 42 mm, pájením na tvrdo | m | 70 |  | 0 |  | 0 |  | 0 | 0 | 0 | 0.00503 | 0.3521 | 0 | 0 |  |  | 0.47356 | 33.15 |  |  | POL1_0
30 | 733164108RT1 | Montáž potrubí z měděných trubek vytápění D 54 mm, pájením na tvrdo | m | 80 |  | 0 |  | 0 |  | 0 | 0 | 0 | 0.0051 | 0.408 | 0 | 0 |  |  | 0.48356 | 38.68 |  |  | POL1_0
31 | 733-03.101 | Potrubí - přechod ocel/měď D15-20 | Kč | 84 |  | 0 |  | 0 |  | 0 | 0 | 0 | 0.001 | 0.084 | 0 | 0 |  |  | 0 | 0 |  |  | POL1_0
32 | 733178113RT1 | Potrubí vícevrstvé, D 18 x 2 mm, lisovaný spoj, mosazné press fitinky | m | 126 |  | 0 |  | 0 |  | 0 | 0 | 0 | 0.00043 | 0.05418 | 0 | 0 |  |  | 0.133 | 16.76 |  |  | POL1_0
33 | 733178115RT1 | Potrubí vícevrstvé, D 26 x 3 mm, lisovaný spoj, mosazné press fitinky | m | 68 |  | 0 |  | 0 |  | 0 | 0 | 0 | 0.00061 | 0.04148 | 0 | 0 |  |  | 0.158 | 10.74 |  |  | POL1_0
34 | 733178116RT1 | Potrubí vícevrstvé, D 32 x 3 mm, lisovaný spoj, mosazné press fitinky | m | 82 |  | 0 |  | 0 |  | 0 | 0 | 0 | 0.00069 | 0.05658 | 0 | 0 |  |  | 0.158 | 12.96 |  |  | POL1_0
35 | 733178117RT1 | Potrubí vícevrstvé, D 40 x 3,5 mm, lisovaný spoj, mosazné press fitinky | m | 272 |  | 0 |  | 0 |  | 0 | 0 | 0 | 0.00345 | 0.9384 | 0 | 0 |  |  | 0.255 | 69.36 |  |  | POL1_0
36 | 733178118RT1 | Potrubí vícevrstvé, D 50 x 4,0 mm, lisovaný spoj, mosazné press fitinky | m | 98 |  | 0 |  | 0 |  | 0 | 0 | 0 | 0.00501 | 0.49098 | 0 | 0 |  |  | 0.366 | 35.87 |  |  | POL1_0
37 | 733178119RT1 | Potrubí vícevrstvé, D 63 x 4,5 mm, lisovaný spoj, mosazné press fitinky | m | 56 |  | 0 |  | 0 |  | 0 | 0 | 0 | 0.00732 | 0.40992 | 0 | 0 |  |  | 0.513 | 28.73 |  |  | POL1_0
38 | 733167003R00 | Příplatek za zhotovení přípojky Cu 22/1 | kus | 66 |  | 0 |  | 0 |  | 0 | 0 | 0 | 0 | 0 | 0 | 0 |  |  | 0.222 | 14.65 |  |  | POL1_0
39 | 733190106R00 | Tlaková zkouška potrubí DN 32 | m | 1470 |  | 0 |  | 0 |  | 0 | 0 | 0 | 0 | 0 | 0 | 0 |  |  | 0.018 | 26.46 |  |  | POL1_0
40 | 733190108R00 | Tlaková zkouška potrubí DN 50 | m | 576 |  | 0 |  | 0 |  | 0 | 0 | 0 | 0 | 0 | 0 | 0 |  |  | 0.032 | 18.43 |  |  | POL1_0
41 | 733110806R00 | Demontáž potrubí ocelového závitového do DN 15-32, přípojky demont.těles | m | 48 |  | 0 |  | 0 |  | 0 | 0 | 0 | 2e-05 | 0.00096 | 0.0032 | 0.1536 |  |  | 0.053 | 2.54 |  |  | POL1_0
42 | 733191913R00 | Zaslepení potrubí zkováním a zavařením DN 15 | kus | 36 |  | 0 |  | 0 |  | 0 | 0 | 0 | 0.0003 | 0.0108 | 0 | 0 |  |  | 0.134 | 4.82 |  |  | POL1_0
43 | 733-01.001PC | Doplňkové konstrukce válc.mat zhot.+mont | kg | 260 |  | 0 |  | 0 |  | 0 | 0 | 0 | 0.001 | 0.26 | 0 | 0 |  |  | 0 | 0 |  |  | POL1_0
44 | 733-01.002PC | Uložení potrubí, pouta, třmeny | kg | 80 |  | 0 |  | 0 |  | 0 | 0 | 0 | 0.001 | 0.08 | 0 | 0 |  |  | 0 | 0 |  |  | POL1_0
45 | 998733101R00 | Přesun hmot pro rozvody potrubí, výšky do 6 m | t | 4.864 |  | 0 |  | 0 |  | 0 | 0 | 0 | 0 | 0 | 0 | 0 |  |  | 3.563 | 17.33 |  |  | POL1_0
Díl: | 734 | Armatury |  |  |  | 0 |  | 0 |  | 0 |  | 0 |  | 0.14545 |  | 0 |  |  |  | 43.09 |  |  | DIL
46 | 734-01001 | Termost. hlavice kapalinová, pro VK s poj. objímkou | ks | 26 |  | 0 |  | 0 |  | 0 | 0 | 0 | 0.0005 | 0.013 | 0 | 0 |  |  | 0 | 0 |  |  | POL1_0
47 | 734263215R00 | Šroubení regulační dvoutrub.rohové D15 pro VK | kus | 26 |  | 0 |  | 0 |  | 0 | 0 | 0 | 0.0006 | 0.0156 | 0 | 0 |  |  | 0.186 | 4.84 |  |  | POL1_0
48 | 734-01004 | Šroubení pro žebříčky roh. s termost.hlavicí, pro spodní přip. | ks | 7 |  | 0 |  | 0 |  | 0 | 0 | 0 | 0.0002 | 0.0014 | 0 | 0 |  |  | 0 | 0 |  |  | POL1_0
49 | 734113116R00 | Kohout kulový uzav DN 50 s nav.pří | kus | 2 |  | 0 |  | 0 |  | 0 | 0 | 0 | 0.01606 | 0.03212 | 0 | 0 |  |  | 1.102 | 2.2 |  |  | POL1_0
50 | 734213112R00 | Ventil automatický odvzdušňovací, DN 15 | kus | 14 |  | 0 |  | 0 |  | 0 | 0 | 0 | 0.0008 | 0.0112 | 0 | 0 |  |  | 0.062 | 0.87 |  |  | POL1_0
51 | 734223713R00 | Kohout kul.regul.vnitř.-vnitř.z. DN 20 | kus | 2 |  | 0 |  | 0 |  | 0 | 0 | 0 | 0.00038 | 0.00076 | 0 | 0 |  |  | 0.207 | 0.41 |  |  | POL1_0
52 | 734223712R00 | Kohout kul.regul.vnitř.-vnitř.z. DN 15 | kus | 3 |  | 0 |  | 0 |  | 0 | 0 | 0 | 0.00026 | 0.00078 | 0 | 0 |  |  | 0.165 | 0.5 |  |  | POL1_0
53 | 734413142R00 | Teploměr, D 100 / dl.jímky 50 mm | kus | 6 |  | 0 |  | 0 |  | 0 | 0 | 0 | 0.00053 | 0.00318 | 0 | 0 |  |  | 0.381 | 2.29 |  |  | POL1_0
54 | 734421150R00 | Tlakoměr deformační 0-10 MPa č. 53312, D 100 | kus | 4 |  | 0 |  | 0 |  | 0 | 0 | 0 | 0.00252 | 0.01008 | 0 | 0 |  |  | 0.433 | 1.73 |  |  | POL1_0
55 | 734494213R00 | Návarky s trubkovým závitem G 1/2 | kus | 36 |  | 0 |  | 0 |  | 0 | 0 | 0 | 0.00024 | 0.00864 | 0 | 0 |  |  | 0.278 | 10.01 |  |  | POL1_0
56 | 734-03.103PC | termomanometr 20-120°C,0-6bar, vč.zk.kohoutu | ks | 14 |  | 0 |  | 0 |  | 0 | 0 | 0 | 0.0006 | 0.0084 | 0 | 0 |  |  | 0 | 0 |  |  | POL1_0
57 | 734223714R00 | Kohout kul.regul.vnitř.-vnitř.z. DN 25 | kus | 1 |  | 0 |  | 0 |  | 0 | 0 | 0 | 0.00066 | 0.00066 | 0 | 0 |  |  | 0.227 | 0.23 |  |  | POL1_0
58 | 734223832R00 | Ventil vyvažov.vnitř.z.měř.vent. DN 20 | kus | 2 |  | 0 |  | 0 |  | 0 | 0 | 0 | 0.00065 | 0.0013 | 0 | 0 |  |  | 0.207 | 0.41 |  |  | POL1_0
59 | 734223826R00 | Ventil vyvažov.vnitř.z.měř.vent. DN 50 | kus | 1 |  | 0 |  | 0 |  | 0 | 0 | 0 | 0.0028 | 0.0028 | 0 | 0 |  |  | 0.424 | 0.42 |  |  | POL1_0
60 | 734209116R00 | Montáž armatur závitových,se 2závity, G 5/4 | kus | 1 |  | 0 |  | 0 |  | 0 | 0 | 0 | 0 | 0 | 0 | 0 |  |  | 0.268 | 0.27 |  |  | POL1_0
61 | 734209117R00 | Montáž armatur závitových,se 2závity, G 6/4 | kus | 1 |  | 0 |  | 0 |  | 0 | 0 | 0 | 0 | 0 | 0 | 0 |  |  | 0.35 | 0.35 |  |  | POL1_0
62 | 734209118R00 | Montáž armatur závitových,se 2závity, G 2 | kus | 1 |  | 0 |  | 0 |  | 0 | 0 | 0 | 0 | 0 | 0 | 0 |  |  | 0.422 | 0.42 |  |  | POL1_0
63 | 734209123R00 | Montáž armatur závitových,se 3závity, G 1/2 | kus | 2 |  | 0 |  | 0 |  | 0 | 0 | 0 | 0 | 0 | 0 | 0 |  |  | 0.216 | 0.43 |  |  | POL1_0
64 | 734209125R00 | Montáž armatur závitových,se 3závity, G 1 | kus | 1 |  | 0 |  | 0 |  | 0 | 0 | 0 | 0 | 0 | 0 | 0 |  |  | 0.288 | 0.29 |  |  | POL1_0
65 | 734233111R00 | Kohout kulový, vnitř.-vnitř.z. DN 15 | kus | 6 |  | 0 |  | 0 |  | 0 | 0 | 0 | 0.00014 | 0.00084 | 0 | 0 |  |  | 0.165 | 0.99 |  |  | POL1_0
66 | 734233112R00 | Kohout kulový, vnitř.-vnitř.z. DN 20 | kus | 6 |  | 0 |  | 0 |  | 0 | 0 | 0 | 0.0002 | 0.0012 | 0 | 0 |  |  | 0.207 | 1.24 |  |  | POL1_0
67 | 734233113R00 | Kohout kulový, vnitř.-vnitř.z. DN 25 | kus | 8 |  | 0 |  | 0 |  | 0 | 0 | 0 | 0.00032 | 0.00256 | 0 | 0 |  |  | 0.227 | 1.82 |  |  | POL1_0
68 | 734233114R00 | Kohout kulový, vnitř.-vnitř.z. DN 32 | kus | 8 |  | 0 |  | 0 |  | 0 | 0 | 0 | 0.00052 | 0.00416 | 0 | 0 |  |  | 0.269 | 2.15 |  |  | POL1_0
69 | 734233115R00 | Kohout kulový, vnitř.-vnitř.z. DN 40 | kus | 4 |  | 0 |  | 0 |  | 0 | 0 | 0 | 0.00077 | 0.00308 | 0 | 0 |  |  | 0.351 | 1.4 |  |  | POL1_0
70 | 734233116R00 | Kohout kulový, vnitř.-vnitř.z. DN 50 | kus | 5 |  | 0 |  | 0 |  | 0 | 0 | 0 | 0.00124 | 0.0062 | 0 | 0 |  |  | 0.424 | 2.12 |  |  | POL1_0
71 | 734243122R00 | Ventil zpětný DN 20 | kus | 1 |  | 0 |  | 0 |  | 0 | 0 | 0 | 0.00024 | 0.00024 | 0 | 0 |  |  | 0.207 | 0.21 |  |  | POL1_0
72 | 734243123R00 | Ventil zpětný DN 25 | kus | 2 |  | 0 |  | 0 |  | 0 | 0 | 0 | 0.00037 | 0.00074 | 0 | 0 |  |  | 0.227 | 0.45 |  |  | POL1_0
73 | 734243124R00 | Ventil zpětný DN 32 | kus | 1 |  | 0 |  | 0 |  | 0 | 0 | 0 | 0.00048 | 0.00048 | 0 | 0 |  |  | 0.269 | 0.27 |  |  | POL1_0
74 | 734243125R00 | Ventil zpětný DN 40 | kus | 1 |  | 0 |  | 0 |  | 0 | 0 | 0 | 0.00092 | 0.00092 | 0 | 0 |  |  | 0.351 | 0.35 |  |  | POL1_0
75 | 734243126R00 | Ventil zpětný DN 50 | kus | 3 |  | 0 |  | 0 |  | 0 | 0 | 0 | 0.00132 | 0.00396 | 0 | 0 |  |  | 0.424 | 1.27 |  |  | POL1_0
76 | 734293224R00 | Filtr, vnitřní-vnitřní z. DN 32 | kus | 2 |  | 0 |  | 0 |  | 0 | 0 | 0 | 0.0006 | 0.0012 | 0 | 0 |  |  | 0.269 | 0.54 |  |  | POL1_0
77 | 734293223R00 | Filtr, vnitřní-vnitřní z. DN 25 | kus | 2 |  | 0 |  | 0 |  | 0 | 0 | 0 | 0.0005 | 0.001 | 0 | 0 |  |  | 0.227 | 0.45 |  |  | POL1_0
78 | 734293222R00 | Filtr, vnitřní-vnitřní z. DN 20 | kus | 1 |  | 0 |  | 0 |  | 0 | 0 | 0 | 0.0004 | 0.0004 | 0 | 0 |  |  | 0.207 | 0.21 |  |  | POL1_0
79 | 734293225R00 | Filtr, vnitřní-vnitřní z. DN 40 | kus | 2 |  | 0 |  | 0 |  | 0 | 0 | 0 | 0.0008 | 0.0016 | 0 | 0 |  |  | 0.351 | 0.7 |  |  | POL1_0
80 | 734293226R00 | Filtr, vnitřní-vnitřní z. DN 50 | kus | 3 |  | 0 |  | 0 |  | 0 | 0 | 0 | 0.001 | 0.003 | 0 | 0 |  |  | 0.424 | 1.27 |  |  | POL1_0
81 | 734291113R00 | Kohouty plnící a vypouštěcí G 1/2 | kus | 8 |  | 0 |  | 0 |  | 0 | 0 | 0 | 0.00014 | 0.00112 | 0 | 0 |  |  | 0.082 | 0.66 |  |  | POL1_0
82 | 734291114R00 | Kohouty plnící a vypouštěcí G 3/4 | kus | 4 |  | 0 |  | 0 |  | 0 | 0 | 0 | 0.00022 | 0.00088 | 0 | 0 |  |  | 0.113 | 0.45 |  |  | POL1_0
83 | 734223821R00 | Ventil vyvažov.vnitř.z.měř.vent. DN 15 | kus | 3 |  | 0 |  | 0 |  | 0 | 0 | 0 | 0.00065 | 0.00195 | 0 | 0 |  |  | 0.165 | 0.5 |  |  | POL1_0
84 | 998734101R00 | Přesun hmot pro armatury, výšky do 6 m | t | 0.14545 |  | 0 |  | 0 |  | 0 | 0 | 0 | 0 | 0 | 0 | 0 |  |  | 2.575 | 0.37 |  |  | POL1_0
Díl: | 735 | Otopná tělesa |  |  |  | 0 |  | 0 |  | 0 |  | 0 |  | 0.46182 |  | 2.0968 |  |  |  | 47.68 |  |  | DIL
85 | 735-01605 | Panel, hladké Hygiene 30 H 503/1804 VKM, spodní stř.připojení | ks | 1 |  | 0 |  | 0 |  | 0 | 0 | 0 | 0.018 | 0.018 | 0 | 0 |  |  | 0 | 0 |  |  | POL1_0
86 | 735-01803 | Panel hladké Plan VKM, 21-500/1000, spodní stř.připojení | ks | 1 |  | 0 |  | 0 |  | 0 | 0 | 0 | 0.009 | 0.009 | 0 | 0 |  |  | 0 | 0 |  |  | POL1_0
87 | 735-01804 | Panel hladké Plan VKM, 21-500/1100, spodní stř.připojení | ks | 4 |  | 0 |  | 0 |  | 0 | 0 | 0 | 0.01 | 0.04 | 0 | 0 |  |  | 0 | 0 |  |  | POL1_0
88 | 735-01805 | Panel, hladké Plan VKM, 21-500/1600, spodní stř.připojení | ks | 1 |  | 0 |  | 0 |  | 0 | 0 | 0 | 0.01 | 0.01 | 0 | 0 |  |  | 0 | 0 |  |  | POL1_0
89 | 735-01806 | Panel, hladké Plan VKM, 21-900/600, spodní stř.připojení | ks | 1 |  | 0 |  | 0 |  | 0 | 0 | 0 | 0.011 | 0.011 | 0 | 0 |  |  | 0 | 0 |  |  | POL1_0
90 | 735-01807 | Panel, hladké Plan VKM, 21-900/1000, spodní stř.připojení | ks | 2 |  | 0 |  | 0 |  | 0 | 0 | 0 | 0.015 | 0.03 | 0 | 0 |  |  | 0 | 0 |  |  | POL1_0
91 | 735-01306 | Panel, hladké Plan VKM 22-900/500, spodní stř.připojení | ks | 1 |  | 0 |  | 0 |  | 0 | 0 | 0 | 0.009 | 0.009 | 0 | 0 |  |  | 0 | 0 |  |  | POL1_0
92 | 735-01310 | Panel, hladké Plan VKM 22-300/2000, spodní stř.připojení | ks | 6 |  | 0 |  | 0 |  | 0 | 0 | 0 | 0.012 | 0.072 | 0 | 0 |  |  | 0 | 0 |  |  | POL1_0
93 | 735-01312 | Panel, hladké Plan VKM 22-500/1200, spodní stř.připojení | ks | 2 |  | 0 |  | 0 |  | 0 | 0 | 0 | 0.015 | 0.03 | 0 | 0 |  |  | 0 | 0 |  |  | POL1_0
94 | 735-01313 | Panel, hladké Plan VKM 22-500/1400, spodní stř.připojení | ks | 2 |  | 0 |  | 0 |  | 0 | 0 | 0 | 0.015 | 0.03 | 0 | 0 |  |  | 0 | 0 |  |  | POL1_0
95 | 735-01315 | Panel, hladké Plan VKM 22-900/1400, spodní stř.připojení | ks | 2 |  | 0 |  | 0 |  | 0 | 0 | 0 | 0.015 | 0.03 | 0 | 0 |  |  | 0 | 0 |  |  | POL1_0
96 | 735-01515 | Panel, hladké Plan VKM 22-900/1600, spodní stř.připojení | ks | 3 |  | 0 |  | 0 |  | 0 | 0 | 0 | 0.02 | 0.06 | 0 | 0 |  |  | 0 | 0 |  |  | POL1_0
97 | 735159111R00 | Montáž panelových těles do délky 1600 mm | kus | 19 |  | 0 |  | 0 |  | 0 | 0 | 0 | 0 | 0 | 0 | 0 |  |  | 0.868 | 16.49 |  |  | POL1_0
98 | 735159121R00 | Montáž panelových těles nad délku 1600 mm | kus | 7 |  | 0 |  | 0 |  | 0 | 0 | 0 | 0 | 0 | 0 | 0 |  |  | 1.001 | 7.01 |  |  | POL1_0
99 | 735-01703 | Koupel. prohnuté 450/700 - KRMM, spodní stř.připojení | ks | 1 |  | 0 |  | 0 |  | 0 | 0 | 0 | 0.015 | 0.015 | 0 | 0 |  |  | 0 | 0 |  |  | POL1_0
100 | 735-01704 | Koupel prohnuté 450/1500 - KRMM, spodní stř.připojení | ks | 4 |  | 0 |  | 0 |  | 0 | 0 | 0 | 0.015 | 0.06 | 0 | 0 |  |  | 0 | 0 |  |  | POL1_0
101 | 735-01706 | Koupel. prohnuté 450/1820 - KRMM, spodní stř.připojení | ks | 2 |  | 0 |  | 0 |  | 0 | 0 | 0 | 0.018 | 0.036 | 0 | 0 |  |  | 0 | 0 |  |  | POL1_0
102 | 735179110R00 | Montáž otopných těles koupelnových (žebříků) | kus | 7 |  | 0 |  | 0 |  | 0 | 0 | 0 | 2e-05 | 0.00014 | 0 | 0 |  |  | 0.868 | 6.08 |  |  | POL1_0
103 | 735494811R00 | Vypuštění vody z otopných těles, dotčené stoupačky, po demont.tělesa | m2 | 120 |  | 0 |  | 0 |  | 0 | 0 | 0 | 0 | 0 | 0 | 0 |  |  | 0.052 | 6.24 |  |  | POL1_0
104 | 735111810R00 | Demontáž těles otopných litinových článkových, cca 300čl | m2 | 80 |  | 0 |  | 0 |  | 0 | 0 | 0 | 0 | 0 | 0.0238 | 1.904 |  |  | 0.082 | 6.56 |  |  | POL1_0
105 | 735221832R00 | Demontáž registr.z hl.trubek DN 80 do 3 m,2pramen. | kus | 4 |  | 0 |  | 0 |  | 0 | 0 | 0 | 0.00022 | 0.00088 | 0.03321 | 0.13284 |  |  | 0.391 | 1.56 |  |  | POL1_0
106 | 735291800R00 | Demontáž konzol otopných těles do odpadu | kus | 80 |  | 0 |  | 0 |  | 0 | 0 | 0 | 1e-05 | 0.0008 | 0.00075 | 0.06 |  |  | 0.029 | 2.32 |  |  | POL1_0
107 | 998735101R00 | Přesun hmot pro otopná tělesa, výšky do 6 m | t | 0.46182 |  | 0 |  | 0 |  | 0 | 0 | 0 | 0 | 0 | 0 | 0 |  |  | 3.075 | 1.42 |  |  | POL1_0
Díl: | 783 | Nátěry |  |  |  | 0 |  | 0 |  | 0 |  | 0 |  | 0.0088 |  | 0 |  |  |  | 3.72 |  |  | DIL
108 | 783122110R00 | Nátěr syntetický OK "A" dvojnásobný | m2 | 40 |  | 0 |  | 0 |  | 0 | 0 | 0 | 0.00022 | 0.0088 | 0 | 0 |  |  | 0.093 | 3.72 |  |  | POL1_0
Díl: | HZS | Hodinové sazby |  |  |  | 0 |  | 0 |  | 0 |  | 0 |  | 0 |  | 0 |  |  |  | 0 |  |  | DIL
109 | HZS-0001 | Topná zkouška dle ČSN plná 72h, vč.nastavení regulace a VZT přípojek | hod | 72 |  | 0 |  | 0 |  | 0 | 0 | 0 | 0 | 0 | 0 | 0 |  |  | 0 | 0 |  |  | POL1_0
110 | HZS-0004 | Nepředvídané vícepráce montážní a demontážní | hod | 42 |  | 0 |  | 0 |  | 0 | 0 | 0 | 0 | 0 | 0 | 0 |  |  | 0 | 0 |  |  | POL1_0
[21 empty] | 15 | 21
| 26 |  |  |  |  | 0 | [14 empty] | 0 | 0 | SUM
33
POPUZIV
END