## Stavba
#RTSROZP# | Soupis stavebních prací, dodávek a služeb
| Stavba: |  | MEDICO/N027 | NEMOCNICE BŘECLAV - URGENTNÍ PŘÍJEM - PŘÍPRAVA
| Objekt: |  | SO 01 | URGENTNÍ PŘÍJEM - PŘÍPRAVA
14250 | Rozpočet: |  | D.1.1 | ARCHITEKTONICKÉ A STAVEBNĚ TECHNICKÉ ŘEŠENÍ + SKŘ + PBŘ
| Zadavatel | [5 empty] | IČO:
DIČ:
| Projektant: | [5 empty] | IČO:
DIČ:
| Zhotovitel: | [5 empty] | IČO:
DIČ:
Vypracoval:
| Rozpis ceny | [6 empty] | Celkem
HSV | HSV | [6 empty] | 0
PSV | PSV | [6 empty] | 0
MON | MON | [6 empty] | 0
VN | Vedlejší náklady | [6 empty] | 0
ON | Ostatní náklady | [6 empty] | 0
| Celkem | [6 empty] | 0
Rekapitulace daní
0 | Základ pro sníženou DPH |  |  | 15 | % | 0 |  |  | CZK
0 | Snížená DPH |  |  | 15 | % | 0 |  |  | CZK
0 | Základ pro základní DPH |  |  | 21 | % | 0 |  |  | CZK
0 | Základní DPH |  |  | 21 | % | 0 |  |  | CZK
0 | Zaokrouhlení |  |  |  |  | 0 |  |  | CZK
| Cena celkem bez DPH |  |  |  |  | 0 |  |  | CZK
0 | Cena celkem s DPH |  |  |  |  | 0 |  |  | CZK
|  | v |  |  | dne
|  |  | Za zhotovitele |  |  |  | Za objednatele
Rekapitulace dílčích částí
#CASTI>> | Číslo | Název |  |  | Základ pro sníženou DPH | Základ pro základní DPH | DPH celkem | Cena celkem | %
1 | Stavba |  |  |  | 0 | 0 | 0 | 0
2 |  | Stavební objekt |  |  |  |  | 0
2 | SO 01 | URGENTNÍ PŘÍJEM - PŘÍPRAVA |  |  | 0 | 0 | 0 | 0
3 | D.1.1 | ARCHITEKTONICKÉ A STAVEBNĚ TECHNICKÉ ŘEŠENÍ + SKŘ + PBŘ |  |  | 0 | 0 | 0 | 0
| Celkem za stavbu |  |  |  | 0 | 0 | 0 | 0 | 0
#POPS | Popis stavby: MEDICO/N027 - NEMOCNICE BŘECLAV - URGENTNÍ PŘÍJEM - PŘÍPRAVA
#POPO | Popis objektu: SO 01 - URGENTNÍ PŘÍJEM - PŘÍPRAVA
#POPR | Popis rozpočtu: D.1.1 - ARCHITEKTONICKÉ A STAVEBNĚ TECHNICKÉ ŘEŠENÍ + SKŘ + PBŘ
Rekapitulace dílů
| Číslo | Název |  |  | Typ dílu |  |  | Celkem | %
| 00 | Poznámka - NENACEŇOVAT !!! |  |  | HSV |  |  | 0
| 1 | Zemní práce |  |  | HSV |  |  | 0
| 2 | Základy a zvláštní zakládání |  |  | HSV |  |  | 0
| 3 | Svislé a kompletní konstrukce |  |  | HSV |  |  | 0
| 399 | Sádrokartonové kce |  |  | HSV |  |  | 0
| 4 | Vodorovné konstrukce |  |  | HSV |  |  | 0
| 5 | Komunikace |  |  | HSV |  |  | 0
| 61 | Úpravy povrchů vnitřní |  |  | HSV |  |  | 0
| 62 | Úpravy povrchů vnější |  |  | HSV |  |  | 0
| 63 | Podlahy a podlahové konstrukce |  |  | HSV |  |  | 0
| 8 | Trubní vedení |  |  | HSV |  |  | 0
| 91 | Doplňující práce na komunikaci |  |  | HSV |  |  | 0
| 94 | Lešení a stavební výtahy |  |  | HSV |  |  | 0
| 95 | Dokončovací konstrukce na pozemních stavbách |  |  | HSV |  |  | 0
| 96 | Bourání konstrukcí |  |  | HSV |  |  | 0
| 99 | Staveništní přesun hmot |  |  | HSV |  |  | 0
| 994 | Požární ochrana |  |  | HSV |  |  | 0
| 711 | Izolace proti vodě |  |  | PSV |  |  | 0
| 712 | Povlakové krytiny |  |  | PSV |  |  | 0
| 713 | Izolace tepelné |  |  | PSV |  |  | 0
| 751 | Ocelové konstrukce |  |  | PSV |  |  | 0
| 761_05 | Výrobky sklenářské |  |  | PSV |  |  | 0
| 762 | Konstrukce tesařské |  |  | PSV |  |  | 0
| 764 | Konstrukce klempířské |  |  | PSV |  |  | 0
| 766 | Konstrukce truhlářské |  |  | PSV |  |  | 0
| 767 | Konstrukce zámečnické |  |  | PSV |  |  | 0
| 767_P | Podhledy skládané |  |  | PSV |  |  | 0
| 767_ZR | D + M zárubní ( vč. přesunu hmot ) |  |  | PSV |  |  | 0
| 769.01 | Plastové výrobky |  |  | PSV |  |  | 0
| 769_D.1.5 | Vybrané části interiéru |  |  | PSV |  |  | 0
| 771 | Podlahy z dlaždic a obklady |  |  | PSV |  |  | 0
| 776 | Podlahy povlakové |  |  | PSV |  |  | 0
| 777 | Podlahy ze syntetických hmot |  |  | PSV |  |  | 0
| 781 | Obklady keramické |  |  | PSV |  |  | 0
| 783 | Nátěry |  |  | PSV |  |  | 0
| 784 | Malby |  |  | PSV |  |  | 0
| 799 | Ostatní |  |  | PSV |  |  | 0
| M33 | Montáže dopravních zařízení a vah-výtahy |  |  | MON |  |  | 0
| D96 | Přesuny suti a vybouraných hmot |  |  | PSU |  |  | 0
| Cena celkem | [6 empty] | 0 | 0
Note on D11: Název
Note on I11: IČO
Note on D12: Ulice
Note on I12: DIČ
Note on D13: PSČ
Note on E13: Místo

## VzorPolozky (hidden)
Položkový rozpočet
S:
O:
R:

## SO 01 D.1.1 Pol
Položkový soupis prací a dodávek | [26 empty] | #TypZaznamu#
S: | MEDICO/N027 | NEMOCNICE BŘECLAV - URGENTNÍ PŘÍJEM - PŘÍPRAVA | [24 empty] | STA
O: | SO 01 | URGENTNÍ PŘÍJEM - PŘÍPRAVA | [21 empty] | STA |  |  | OBJ
R: | D.1.1 | ARCHITEKTONICKÉ A STAVEBNĚ TECHNICKÉ ŘEŠENÍ + SKŘ + PBŘ | [24 empty] | ROZ
P.č. | Číslo položky | Název položky | MJ | Množství | Cena / MJ | Celkem | Dodávka | Dodávka celk. | Montáž | Montáž celk. | DPH | Cena s DPH | Hmotnost / MJ | Hmotnost celk.(t) | Dem. hmotnost / MJ | Dem. hmotnost celk.(t) | Ceník | Cen. soustava / platnost | Cenová úroveň | Nhod / MJ | Nhod celk. | Dodavatel | Typ položky
Díl: | 00 | Poznámka - NENACEŇOVAT !!! |  |  |  | 0 |  | 0 |  | 0 |  | 0 |  | 0 |  | 0 |  |  |  |  | 0 | [5 empty] | DIL
1 | 00 | Poznámka - NENACEŇOVAT !!! |  | 0 |  | 0 |  | 0 |  | 0 | 21 | 0 | 0 | 0 | 0 | 0 |  | Vlastní | Indiv | 0 | 0 |  | Práce |  |  |  | POL1_
|  | POLOŽKY VLASTNÍ VYTVOŘENY INDIVIDIULNÍ KALKULACÍ DLE OBOROVÉHO KALKULAČNÍHO VZORCE S NASTAVENÍM REŽIÍ A MÍRY ZISKU DLE RTS S INDIVIDUÁLNÍMI VSTUPY MATERIÁLŮ A VÝKONŮ, KTERÉ NEOBSAHUJÍ KMENOVÉ POLOŽKY CENÍKŮ RTS. : | [24 empty] | VV | 0
|  | Platí pro celou stavbu : | [24 empty] | VV | 0
|  | a) veškeré položky na přípomoce, dopravu, montáž, zpevněné montážní plochy, atd... zahrnout do jednotlivých jednotkových cen. : | [24 empty] | VV | 0
|  | b) součásti prací jsou veškeré zkoušky, potřebná měření, inspekce, uvedení zařízení do provozu, zaškolení obsluhy, provozní řády, manuály a revize v českém jazyce. Za komplexní vyzkoušení se považuje bezporuchový provoz po dobu minimálně 96 hod. : | [24 empty] | VV | 0
|  | c) součástí dodávky je zpracování veškeré dílenské dokumentace a dokumentace skutečného provedení : | [24 empty] | VV | 0
|  | d) součástí dodávky je kompletní dokladová část díla nutná k získání kolaudačního souhlasu stavby : | [24 empty] | VV | 0
|  | e) v rozsahu prací zhotovitele jsou rovněž jakékoliv prvky, zařízení, práce a pomocné materiály, neuvedené v tomto soupisu výkonů, které jsou ale nezbytně nutné k dodání, instalaci , dokončení a provozování díla, včetně ztratného a prořezů : | [24 empty] | VV | 0
|  | f) součástí dodávky jsou veškerá geodetická měření jako například vytyčení konstrukcí, kontrolní měření, zaměření skutečného stavu apod. : | [24 empty] | VV | 0
|  | g) součástí dodávky jsou i náklady na případná opatření související s ochranou stávajících sítí, komunikací či staveb : | [24 empty] | VV | 0
|  | h) součástí jednotkových cen jsou i vícenáklady související s výstavbou v zimním období, průběžný úklid staveniště a přilehlých komunikací, likvidaci odpadů, dočasná dopravní omezení atd. : | [24 empty] | VV | 0
|  | h)pokud se v dokumentaci vyskytují obchodní názvy, jedná se pouze o vymezení minimálních požadovaných standardů výrobku, technologie či materiálu a zadavatel připouští použití i jiného, kvalitativně či technologicky obdobného řešení, které splňuje minimál : | [24 empty] | VV | 0
|  | Nedílnou součástí výkazu výměr ( slepého rozpočtu ) je projektová dokumentace !! : | [24 empty] | VV | 0
|  | Zpracovatel nabídky je povinen prověřit specifikace a výměry uvedené ve výkazu výměr. : | [24 empty] | VV | 0
|  | V případě zjištěných : | [24 empty] | VV | 0
|  | rozdílů má na tyto rozdíly upozornit ve lhůtě pro podání nabídek : | [24 empty] | VV | 0
|  | prostřednictvím žádosti o dodatečné informace k zadávacím podmínkám. Následné změny výměr v průběhu realizace nebudou akceptovány. : | [24 empty] | VV | 0
SPU
Díl: | 1 | Zemní práce |  |  |  | 0 |  | 0 |  | 0 |  | 0 |  | 78.89 |  | 4.4 |  |  |  |  | 126.32 | [5 empty] | DIL
2 | 113201111R00 | Vytrhání obrub chodníkových ležatých | m | 20 |  | 0 |  | 0 |  | 0 | 21 | 0 | 0 | 0 | 0.22 | 4.4 | 822-1 | RTS 22/ II | RTS 22/ I | 0.14 | 2.8 |  | Práce |  |  |  | POL1_
|  | s vybouráním lože, s přemístěním hmot na skládku na vzdálenost do 3 m nebo naložením na dopravní prostředek | [24 empty] | SPI |  | s vybouráním lože, s přemístěním hmot na skládku na vzdálenost do 3 m nebo naložením na dopravní prostředek
|  | C-03 : | [24 empty] | VV | 0
|  | zahradní : | [24 empty] | VV | 0
|  | (17,0+1,5*2) |  | 20 | [22 empty] | VV | 0
SPU
3 | 120001101R00 | Ztížené vykopávky v horninách jakékoliv třídy | m3 | 43.1435 |  | 0 |  | 0 |  | 0 | 21 | 0 | 0 | 0 | 0 | 0 | 800-1 | RTS 22/ II | RTS 22/ I | 1.55 | 66.87 |  | Práce |  |  |  | POL1_
|  | příplatek k cenám vykopávek za ztížení vykopávky v blízkosti podzemního vedení nebo výbušnin v horninách jakékoliv třídy, | [24 empty] | SPI |  | příplatek k cenám vykopávek za ztížení vykopávky v blízkosti podzemního vedení nebo výbušnin v horninách jakékoliv třídy,
|  | cca 20% objemu : | [24 empty] | VV | 0
|  | výměra - viz položka 162701105R00 : | [24 empty] | VV | 0
|  | 215,71725/100*20 |  | 43.1435 | [22 empty] | VV | 0
SPU
4 | 132201111R00 | Hloubení rýh šířky do 60 cm do 100 m3, v hornině 3, hloubení strojně | m3 | 5.04 |  | 0 |  | 0 |  | 0 | 21 | 0 | 0 | 0 | 0 | 0 | 800-1 | RTS 22/ II | RTS 22/ I | 0.23 | 1.16 |  | Práce |  |  |  | POL1_
|  | zapažených i nezapažených s urovnáním dna do předepsaného profilu a spádu, s přehozením výkopku na přilehlém terénu na vzdálenost do 3 m od podélné osy rýhy nebo s naložením výkopku na dopravní prostředek. | [24 empty] | SPI |  | zapažených i nezapažených s urovnáním dna do předepsaného profilu a spádu, s přehozením výkopku na přilehlém terénu na vzdálenost do 3 m od podélné osy rýhy nebo s naložením výkopku na dopravní prostředek.
|  | D.1.1-02 : | [24 empty] | VV | 0
|  | 0,3*0,35*(30,2+17,8) |  | 5.04 | [22 empty] | VV | 0
SPU
5 | 132201211R00 | Hloubení rýh šířky přes 60 do 200 cm do 100 m3, v hornině 3, hloubení strojně | m3 | 52.2533 |  | 0 |  | 0 |  | 0 | 21 | 0 | 0 | 0 | 0 | 0 | 800-1 | RTS 22/ II | RTS 22/ I | 0.2 | 10.45 |  | Práce |  |  |  | POL1_
|  | zapažených i nezapažených, s urovnáním dna do předepsaného profilu a spádu, s případně nutným přehozením výkopku na vzdálenost do 3 m ve výkopišti, s přehozením výkopku na přilehlém terénu na vzdálenost do 5 m od podélné osy rýhy nebo s naložením výkopku na dopravní prostředek. | [24 empty] | SPI |  | zapažených i nezapažených, s urovnáním dna do předepsaného profilu a spádu, s případně nutným přehozením výkopku na vzdálenost do 3 m ve výkopišti, s přehozením výkopku na přilehlém terénu na vzdálenost do 5 m od podélné osy rýhy nebo s naložením výkopku na dopravní prostředek.
|  | D.1.1-02 : | [24 empty] | VV | 0
|  | 0,65*1,4*(30,2+17,8-(1,9+1,925+1,5)) |  | 38.8342 | [22 empty] | VV | 0
|  | zapažené : | [24 empty] | VV | 0
|  | 1,8*1,4*(1,9+1,925+1,5) |  | 13.419 | [22 empty] | VV | 0
SPU
6 | 133201101R00 | Hloubení šachet v hornině 3 do 100 m3 | m3 | 3.024 |  | 0 |  | 0 |  | 0 | 21 | 0 | 0 | 0 | 0 | 0 | 800-1 | RTS 22/ II | RTS 22/ I | 3.131 | 9.47 |  | Práce |  |  |  | POL1_
|  | zapažených i nezapažených se svislým přemístění výkopku a urovnáním dna do předepsaného profilu a spádu, s případným nutným přemístěním výkopku ve výkopišti, s přehozením výkopku na přilehlém terénu na vzdálenost do 5 m od hrany šachty nebo s naložením na dopravní prostředek, | [24 empty] | SPI |  | zapažených i nezapažených se svislým přemístění výkopku a urovnáním dna do předepsaného profilu a spádu, s případným nutným přemístěním výkopku ve výkopišti, s přehozením výkopku na přilehlém terénu na vzdálenost do 5 m od hrany šachty nebo s naložením na dopravní prostředek,
|  | D.1.1-02 : | [24 empty] | VV | 0
|  | 1,05*1,2*1,2*2 |  | 3.024 | [22 empty] | VV | 0
SPU
7 | 151101201R00 | Zřízení pažení stěn výkopu bez rozepření, vzepření příložné, hloubky do 4 m | m2 | 39.12 |  | 0 |  | 0 |  | 0 | 21 | 0 | 0.0007 | 0.03 | 0 | 0 | 800-1 | RTS 22/ II | RTS 22/ I | 0.16 | 6.26 |  | Práce |  |  |  | POL1_
|  | D.1.1-02 : | [24 empty] | VV | 0
|  | 1,05*1,2*4*2 |  | 10.08 | [22 empty] | VV | 0
|  | 1,8*(1,4*2+1,9*2+1,925*2+1,5*2) |  | 24.21 | [22 empty] | VV | 0
|  | 1,15*1,4*3 |  | 4.83 | [22 empty] | VV | 0
SPU
8 | 151101211R00 | Odstranění pažení stěn výkopu příložné, hloubky do 4 m | m2 | 39.12 |  | 0 |  | 0 |  | 0 | 21 | 0 | 0 | 0 | 0 | 0 | 800-1 | RTS 22/ II | RTS 22/ I | 0.1 | 3.91 |  | Práce |  |  |  | POL1_
|  | s uložením pažin na vzdálenost do 3 m od okraje výkopu, | [24 empty] | SPI
|  | D.1.1-02 : | [24 empty] | VV | 0
|  | 1,05*1,2*4*2 |  | 10.08 | [22 empty] | VV | 0
|  | 1,8*(1,4*2+1,9*2+1,925*2+1,5*2) |  | 24.21 | [22 empty] | VV | 0
|  | 1,15*1,4*3 |  | 4.83 | [22 empty] | VV | 0
SPU
9 | 151101301R00 | Zřízení rozepření zapažených stěn výkopů při roubení příložném, hloubky do 4 m | m3 | 16.443 |  | 0 |  | 0 |  | 0 | 21 | 0 | 0.00046 | 0.01 | 0 | 0 | 800-1 | RTS 22/ II | RTS 22/ I | 0.13 | 2.14 |  | Práce |  |  |  | POL1_
|  | s potřebným přepažováním, | [24 empty] | SPI
|  | D.1.1-02 : | [24 empty] | VV | 0
|  | 1,8*1,4*(1,9+1,925+1,5) |  | 13.419 | [22 empty] | VV | 0
|  | 1,05*1,2*1,2*2 |  | 3.024 | [22 empty] | VV | 0
SPU
10 | 151101311R00 | Odstranění rozepření stěn výkopů při roubení příložném, hloubky do 4 m | m3 | 16.443 |  | 0 |  | 0 |  | 0 | 21 | 0 | 0 | 0 | 0 | 0 | 800-1 | RTS 22/ II | RTS 22/ I | 0.04 | 0.66 |  | Práce |  |  |  | POL1_
|  | s uložením materiálu na vzdálenost do 3 m od okraje výkopu, | [24 empty] | SPI
|  | D.1.1-02 : | [24 empty] | VV | 0
|  | 1,8*1,4*(1,9+1,925+1,5) |  | 13.419 | [22 empty] | VV | 0
|  | 1,05*1,2*1,2*2 |  | 3.024 | [22 empty] | VV | 0
SPU
11 | 162701105R00 | Vodorovné přemístění výkopku z horniny 1 až 4, na vzdálenost přes 9 000 do 10 000 m | m3 | 60.3173 |  | 0 |  | 0 |  | 0 | 21 | 0 | 0 | 0 | 0 | 0 | 800-1 | RTS 22/ II | RTS 22/ I | 0.01 | 0.6 |  | Práce |  |  |  | POL1_
|  | po suchu, bez naložení výkopku, avšak se složením bez rozhrnutí, zpáteční cesta vozidla. | [24 empty] | SPI
|  | D.1.1-02 : | [24 empty] | VV | 0
|  | 0,3*0,35*(30,2+17,8) |  | 5.04 | [22 empty] | VV | 0
|  | 0,65*1,4*(30,2+17,8-(1,9+1,925+1,5)) |  | 38.8342 | [22 empty] | VV | 0
|  | 1,8*1,4*(1,9+1,925+1,5) |  | 13.419 | [22 empty] | VV | 0
|  | 1,05*1,2*1,2*2 |  | 3.024 | [22 empty] | VV | 0
SPU
12 | 162701109R00 | Vodorovné přemístění výkopku příplatek k ceně za každých dalších i započatých 1 000 m přes 10 000 m z horniny 1 až 4 | m3 | 603.1725 |  | 0 |  | 0 |  | 0 | 21 | 0 | 0 | 0 | 0 | 0 | 800-1 | RTS 22/ II | RTS 22/ I | 0 | 0 |  | Práce |  |  |  | POL1_
|  | po suchu, bez naložení výkopku, avšak se složením bez rozhrnutí, zpáteční cesta vozidla. | [24 empty] | SPI
|  | výměra - viz položka 162701105R00 : | [24 empty] | VV | 0
|  | 60,31725*10 |  | 603.1725 | [22 empty] | VV | 0
SPU
13 | 181101102R00 | Úprava pláně v zářezech v hornině 1 až 4, se zhutněním | m2 | 200 |  | 0 |  | 0 |  | 0 | 21 | 0 | 0 | 0 | 0 | 0 | 800-1 | RTS 22/ II | RTS 22/ I | 0.02 | 4 |  | Práce |  |  |  | POL1_
|  | vyrovnáním výškových rozdílů, ploch vodorovných a ploch do sklonu 1 : 5. | [24 empty] | SPI
|  | odměřeno kreslícím programem : | [24 empty] | VV | 0
|  | C-03 : | [24 empty] | VV | 0
|  | KM2 : | [24 empty] | VV | 0
|  | (17,0+1,5*2)*0,5 |  | 10 | [22 empty] | VV | 0
|  | podrobný rozpis výměr - viz položka 952901111R00 : | [24 empty] | VV | 0
|  | P2 : | [24 empty] | VV | 0
|  | 190,0 |  | 190 | [22 empty] | VV | 0
SPU
14 | 182001111R00 | Plošná úprava terénu při nerovnostech terénu přes 50 do 100 mm, v rovině nebo na svahu do 1:5 | m2 | 200 |  | 0 |  | 0 |  | 0 | 21 | 0 | 0 | 0 | 0 | 0 | 823-1 | RTS 22/ II | RTS 22/ I | 0.09 | 18 |  | Práce |  |  |  | POL1_
|  | s urovnáním povrchu, bez doplnění ornice, v hornině 1 až 4, | [24 empty] | SPI
|  | odměřeno kreslícím programem : | [24 empty] | VV | 0
|  | C-03 : | [24 empty] | VV | 0
|  | KM2 : | [24 empty] | VV | 0
|  | (17,0+1,5*2)*0,5 |  | 10 | [22 empty] | VV | 0
|  | podrobný rozpis výměr - viz položka 952901111R00 : | [24 empty] | VV | 0
|  | P2 : | [24 empty] | VV | 0
|  | 190,0 |  | 190 | [22 empty] | VV | 0
SPU
15 | 199000002R00 | Poplatky za skládku horniny 1- 4, skupina 17 05 04 z Katalogu odpadů | m3 | 60.3173 |  | 0 |  | 0 |  | 0 | 21 | 0 | 0 | 0 | 0 | 0 | 800-1 | RTS 22/ II | RTS 22/ I | 0 | 0 |  | Práce |  |  |  | POL1_
|  | výměra - viz položka 162701105R00 : | [24 empty] | VV | 0
|  | 60,31725 |  | 60.3173 | [22 empty] | VV | 0
SPU
16 | 181050010XRab | Terénní modelace a rekultivace ploch - plochy dotčené výstavbou, vč. obnovy trávníku | m2 | 65 |  | 0 |  | 0 |  | 0 | 21 | 0 | 0 | 0 | 0 | 0 |  | Vlastní | Indiv | 0 | 0 |  | Práce |  |  |  | POL1_
|  | odměřeno kreslícím programem : | [24 empty] | VV | 0
|  | C-03 : | [24 empty] | VV | 0
|  | 65,0 |  | 65 | [22 empty] | VV | 0
SPU
17 | 174100050RAD | Zásyp jam, rýh a šachet štěrkopískem, dovoz ze vzdálenosti 15 000 m | m3 | 47.2133 |  | 0 |  | 0 |  | 0 | 21 | 0 | 1.67 | 78.85 | 0 | 0 | AP-HSV | RTS 22/ II | RTS 22/ I | 0 | 0 |  | Agregovaná položka |  |  |  | POL2_
|  | sypaninou s vodorovnou přepravou k místu zásypu, uložením ve vrstvách a zhutněním. | [24 empty] | SPI
|  | D.1.1-02 : | [24 empty] | VV | 0
|  | 0,65*1,4*(30,2+17,8-(1,9+1,925+1,5)) |  | 38.8342 | [22 empty] | VV | 0
|  | 1,8*1,4*(1,9+1,925+1,5) |  | 13.419 | [22 empty] | VV | 0
|  | -0,3*0,35*(30,2+17,8) |  | -5.04 | [22 empty] | VV | 0
SPU
Díl: | 2 | Základy a zvláštní zakládání |  |  |  | 0 |  | 0 |  | 0 |  | 0 |  | 84.19 |  | 0 |  |  |  |  | 68.31 | [5 empty] | DIL
18 | 274313711R00 | Beton základových pasů prostý třídy C 25/30, Beton čerstvý obyčejný; C 25/30; prostředí: X0; cement: CEM I; Dmax = 22 mm; S 3 | m3 | 23.8397 |  | 0 |  | 0 |  | 0 | 21 | 0 | 2.525 | 60.2 | 0 | 0 | 801-1 | RTS 22/ II | RTS 22/ I | 0.48 | 11.44 |  | Práce |  |  |  | POL1_
|  | Včetně dodávky a uložení betonu a kamene. | [24 empty] | POP
|  | XC2 : | [24 empty] | VV | 0
|  | D.1.1-02 : | [24 empty] | VV | 0
|  | (2,25-0,65)*0,4*1,425*2 |  | 1.824 | [22 empty] | VV | 0
|  | (1,8-0,65)*0,4*(17,8-2,425+30,2-1,4) |  | 20.3205 | [22 empty] | VV | 0
|  | (2,05-0,65)*0,4*1,0 |  | 0.56 | [22 empty] | VV | 0
|  | betonáž do výkopu : | [24 empty] | VV | 0
|  | 22,7045/100*5 |  | 1.1352 | [22 empty] | VV | 0
SPU
19 | 274321411R00 | Beton základových pasů železový třídy C 25/30, Beton čerstvý obyčejný; C 25/30; prostředí: X0; cement: CEM I; Dmax = 22 mm; S 3 | m3 | 5.04 |  | 0 |  | 0 |  | 0 | 21 | 0 | 2.525 | 12.73 | 0 | 0 | 801-1 | RTS 22/ II | RTS 22/ I | 0.48 | 2.42 |  | Práce |  |  |  | POL1_
|  | včetně dodávky a uložení betonu, bez výztuže | [24 empty] | SPI
|  | XC2 : | [24 empty] | VV | 0
|  | D.1.1-02 : | [24 empty] | VV | 0
|  | 0,3*0,35*(30,2+17,8) |  | 5.04 | [22 empty] | VV | 0
SPU
20 | 274351215R00 | Bednění stěn základových pasů zřízení | m2 | 33.6 |  | 0 |  | 0 |  | 0 | 21 | 0 | 0.03916 | 1.32 | 0 | 0 | 801-1 | RTS 22/ II | RTS 22/ I | 1.05 | 35.28 |  | Práce |  |  |  | POL1_
|  | svislé nebo šikmé (odkloněné), půdorysně přímé nebo zalomené, stěn základových pasů ve volných nebo zapažených jámách, rýhách, šachtách, včetně případných vzpěr, | [24 empty] | SPI |  | svislé nebo šikmé (odkloněné), půdorysně přímé nebo zalomené, stěn základových pasů ve volných nebo zapažených jámách, rýhách, šachtách, včetně případných vzpěr,
|  | XC2 : | [24 empty] | VV | 0
|  | D.1.1-02 : | [24 empty] | VV | 0
|  | 2*0,35*(30,2+17,8) |  | 33.6 | [22 empty] | VV | 0
SPU
21 | 274361821R00 | Výztuž základových pasů z betonářské oceli výztuž, z oceli 10505, , , Výztuž ocelová betonářská - tyč; úprava: střih, ohyb; povrch: žebírkový; značka: B500B (1.0439); d = 12,0 mm | t | 0.36479 |  | 0 |  | 0 |  | 0 | 21 | 0 | 1.0212 | 0.37 | 0 | 0 | 801-1 | RTS 22/ II | RTS 22/ I | 23.531 | 8.58 |  | Práce |  |  |  | POL1_
|  | množství výztuže je pouze orientační - PD neobsahuje armovací výkresy !!! : | [24 empty] | VV | 0
|  | D.1.1-02 : | [24 empty] | VV | 0
|  | (30,2+17,8)*(1,58*4+0,222*1,3)*1,15/1000 |  | 0.36479 | [22 empty] | VV | 0
SPU
22 | 275313711R00 | Beton základových patek prostý třídy C 25/30, Beton čerstvý obyčejný; C 25/30; prostředí: X0; cement: CEM I; Dmax = 22 mm; S 3 | m3 | 3.6927 |  | 0 |  | 0 |  | 0 | 21 | 0 | 2.525 | 9.32 | 0 | 0 | 801-1 | RTS 22/ II | RTS 22/ I | 0.48 | 1.77 |  | Práce |  |  |  | POL1_
|  | XC2 : | [24 empty] | VV | 0
|  | D.1.1-02 : | [24 empty] | VV | 0
|  | 1,15*0,5*0,45*2 |  | 0.5175 | [22 empty] | VV | 0
|  | betonáž do výkopu : | [24 empty] | VV | 0
|  | 1,05*1,2*1,2*2*1,05 |  | 3.1752 | [22 empty] | VV | 0
SPU
23 | 275351215R00 | Bednění stěn základových patek zřízení | m2 | 6.44 |  | 0 |  | 0 |  | 0 | 21 | 0 | 0.0392 | 0.25 | 0 | 0 | 801-1 | RTS 22/ II | RTS 22/ I | 1.05 | 6.76 |  | Práce |  |  |  | POL1_
|  | bednění svislé nebo šikmé (odkloněné), půdorysně přímé nebo zalomené, stěn základových patek ve volných nebo zapažených jámách, rýhách, šachtách, včetně případných vzpěr, | [24 empty] | SPI |  | bednění svislé nebo šikmé (odkloněné), půdorysně přímé nebo zalomené, stěn základových patek ve volných nebo zapažených jámách, rýhách, šachtách, včetně případných vzpěr,
|  | D.1.1-02 : | [24 empty] | VV | 0
|  | 1,15*(0,5+2*0,45)*2*2 |  | 6.44 | [22 empty] | VV | 0
SPU
24 | 275351216R00 | Bednění stěn základových patek odstranění | m2 | 6.44 |  | 0 |  | 0 |  | 0 | 21 | 0 | 0 | 0 | 0 | 0 | 801-1 | RTS 22/ II | RTS 22/ I | 0.32 | 2.06 |  | Práce |  |  |  | POL1_
|  | bednění svislé nebo šikmé (odkloněné), půdorysně přímé nebo zalomené, stěn základových patek ve volných nebo zapažených jámách, rýhách, šachtách, včetně případných vzpěr, | [24 empty] | SPI |  | bednění svislé nebo šikmé (odkloněné), půdorysně přímé nebo zalomené, stěn základových patek ve volných nebo zapažených jámách, rýhách, šachtách, včetně případných vzpěr,
|  | Včetně očištění, vytřídění a uložení bednícího materiálu. | [24 empty] | POP
|  | D.1.1-02 : | [24 empty] | VV | 0
|  | 1,15*(0,5+2*0,45)*2*2 |  | 6.44 | [22 empty] | VV | 0
SPU
Díl: | 3 | Svislé a kompletní konstrukce |  |  |  | 0 |  | 0 |  | 0 |  | 0 |  | 7.99 |  | 0 |  |  |  |  | 34.24 | [5 empty] | DIL
25 | 317234410RT2 | Vyzdívka mezi nosníky cementovou | m3 | 0.18032 |  | 0 |  | 0 |  | 0 | 21 | 0 | 1.6824 | 0.3 | 0 | 0 | 801-4 | RTS 22/ II | RTS 22/ I | 6.87 | 1.24 |  | Práce |  |  |  | POL1_
|  | jakýmikoliv cihlami pálenými na jakoukoliv maltu, | [24 empty] | SPI
|  | D.1.1-07 : | [24 empty] | VV | 0
|  | 2,0*0,14*0,14*2*1,15 |  | 0.09016 | [22 empty] | VV | 0
|  | D.1.1-05 : | [24 empty] | VV | 0
|  | 2,0*0,14*0,14*2*1,15 |  | 0.09016 | [22 empty] | VV | 0
SPU
26 | 317314130R00 | Podbetonování zhlaví nosníků zdivo šířky 300 mm | kus | 12 |  | 0 |  | 0 |  | 0 | 21 | 0 | 0.0063 | 0.08 | 0 | 0 | 801-4 | RTS 22/ II | RTS 22/ I | 0.11 | 1.32 |  | Práce |  |  |  | POL1_
|  | betonem C 16/20. Tloušťka lože 50 mm, délka 200 mm. | [24 empty] | SPI
|  | D.1.1-07 : | [24 empty] | VV | 0
|  | 6 |  | 6 | [22 empty] | VV | 0
|  | D.1.1-05 : | [24 empty] | VV | 0
|  | 6 |  | 6 | [22 empty] | VV | 0
SPU
27 | 317944311R00 | Dodání a osazení válcovaných nosníků do připravených otvorů do výšky 120 mm | t | 0.00347 |  | 0 |  | 0 |  | 0 | 21 | 0 | 1.09 | 0 | 0 | 0 | 801-4 | RTS 22/ II | RTS 22/ I | 20.6 | 0.07 |  | Práce |  |  |  | POL1_
|  | bez zazdění hlav, s nařezáním nosníků na potřebný rozměr, | [24 empty] | SPI
|  | D.1.1-05 : | [24 empty] | VV | 0
|  | 0,9*3,85/1000 |  | 0.00347 | [22 empty] | VV | 0
SPU
28 | 317944313RT2 | Dodání a osazení válcovaných nosníků do připravených otvorů profil I 140 | t | 0.1728 |  | 0 |  | 0 |  | 0 | 21 | 0 | 1.09 | 0.19 | 0 | 0 | 801-4 | RTS 22/ II | RTS 22/ I | 18.8 | 3.25 |  | Práce |  |  |  | POL1_
|  | bez zazdění hlav, s nařezáním nosníků na potřebný rozměr, | [24 empty] | SPI
|  | D.1.1-07 : | [24 empty] | VV | 0
|  | 2,0*3*14,4/1000 |  | 0.0864 | [22 empty] | VV | 0
|  | D.1.1-05 : | [24 empty] | VV | 0
|  | 2,0*3*14,4/1000 |  | 0.0864 | [22 empty] | VV | 0
SPU
29 | 340239212RT2 | Zazdívka otvorů o ploše přes 1 m2 do 4 m2 v příčkách nebo stěnách cihlami pálenými tloušťky nad 100 mm | m2 | 4.2 |  | 0 |  | 0 |  | 0 | 21 | 0 | 0.23875 | 1 | 0 | 0 | 801-4 | RTS 22/ II | RTS 22/ I | 0.811 | 3.41 |  | Práce |  |  |  | POL1_
|  | včetně pomocného pracovního lešení | [24 empty] | SPI
|  | vč. provázání se stávajícím zdivem : | [24 empty] | VV | 0
|  | D.1.1-05 : | [24 empty] | VV | 0
|  | 1,0*2,1*2 |  | 4.2 | [22 empty] | VV | 0
SPU
30 | 346244381RT2 | Plentování ocelových nosníků jednostranné výšky do 200 mm, Prvek zdicí pálený P; funkce: cihla plná; tvar: základní; l = 290 mm; w = 140 mm; h = 65 mm; styčná plocha: hladká; fb = 20,0 N/mm2; barva:... | m2 | 1.3915 |  | 0 |  | 0 |  | 0 | 21 | 0 | 0.1568 | 0.22 | 0 | 0 | 801-1 | RTS 22/ II | RTS 22/ I | 1.22 | 1.7 |  | Práce |  |  |  | POL1_
|  | jakýmikoliv cihlami, | [24 empty] | SPI
|  | D.1.1-07 : | [24 empty] | VV | 0
|  | 2,0*0,14*2*1,15 |  | 0.644 | [22 empty] | VV | 0
|  | D.1.1-05 : | [24 empty] | VV | 0
|  | 2,0*0,14*2*1,15 |  | 0.644 | [22 empty] | VV | 0
|  | 0,05*2*0,9*1,15 |  | 0.1035 | [22 empty] | VV | 0
SPU
31 | 346481111RT2 | Plentování rýh, nosníků apod. pletivem ve stěnách nebo před stěnami, pletivem rabicovým | m2 | 2.0873 |  | 0 |  | 0 |  | 0 | 21 | 0 | 0.00542 | 0.01 | 0 | 0 | 801-1 | RTS 22/ II | RTS 22/ I | 0.89 | 1.86 |  | Práce |  |  |  | POL1_
|  | plentování potrubí, válcovaných nosníků, výklenků nebo nik, jakéhokoliv tvaru, na jakoukoliv maltu, s potřebným vypnutím pletiva, přetažením a zakotvením drátů a provedení postřiku maltou, | [24 empty] | SPI |  | plentování potrubí, válcovaných nosníků, výklenků nebo nik, jakéhokoliv tvaru, na jakoukoliv maltu, s potřebným vypnutím pletiva, přetažením a zakotvením drátů a provedení postřiku maltou,
|  | D.1.1-07 : | [24 empty] | VV | 0
|  | 2,0*0,14*2*1,15*1,5 |  | 0.966 | [22 empty] | VV | 0
|  | D.1.1-05 : | [24 empty] | VV | 0
|  | 2,0*0,14*2*1,15*1,5 |  | 0.966 | [22 empty] | VV | 0
|  | 0,05*2*0,9*1,15*1,5 |  | 0.15525 | [22 empty] | VV | 0
SPU
32 | 310239411AP1 | Zazdívky a dozdívky tvárnicemi z autoklávovaného pórobetonu, vč. provázání se stávajícím zdivem | m3 | 5.3235 |  | 0 |  | 0 |  | 0 | 21 | 0 | 1.1564 | 6.16 | 0 | 0 |  | Vlastní | Indiv | 3.94 | 20.97 |  | Práce |  |  |  | POL1_
|  | D.1.1-03 : | [24 empty] | VV | 0
|  | 0,4*1,2*1,2*1,15 |  | 0.6624 | [22 empty] | VV | 0
|  | D.1.1-05 : | [24 empty] | VV | 0
|  | 3,35*0,3*1,075*1,15 |  | 1.2424 | [22 empty] | VV | 0
|  | 3,35*0,1*(0,1*2+0,25*2)*1,15 |  | 0.26968 | [22 empty] | VV | 0
|  | 3,35*0,3*0,725*1,15 |  | 0.83792 | [22 empty] | VV | 0
|  | 3,35*0,3*0,325*1,15 |  | 0.37562 | [22 empty] | VV | 0
|  | 0,3*(0,9*2,4+2,4*1,4)*1,15 |  | 1.9044 | [22 empty] | VV | 0
|  | zazdívka větracího otvoru : | [24 empty] | VV | 0
|  | 0,3*0,3*0,3*1,15 |  | 0.03105 | [22 empty] | VV | 0
SPU
33 | 317314160RX0 | Podbetonování zhlaví nosníků š. do 150mm vč. bednění a odbednění - B/25/30 | kus | 2 |  | 0 |  | 0 |  | 0 | 21 | 0 | 0.0126 | 0.03 | 0 | 0 |  | Vlastní | Indiv | 0.21 | 0.42 |  | Práce |  |  |  | POL1_
|  | D.1.1-08 : | [24 empty] | VV | 0
|  | 2 |  | 2 | [22 empty] | VV | 0
SPU
34 | 34902 | Zednické osazení a podezdívka sprchových koutů | ks | 1 |  | 0 |  | 0 |  | 0 | 21 | 0 | 0 | 0 | 0 | 0 |  | Vlastní | Indiv | 0 | 0 |  | Práce |  |  |  | POL1_
|  | D.1.1-05 : | [24 empty] | VV | 0
|  | 1 |  | 1 | [22 empty] | VV | 0
SPU
Díl: | 399 | Sádrokartonové kce |  |  |  | 0 |  | 0 |  | 0 |  | 0 |  | 30.79 |  | 0 |  |  |  |  | 1199.21 | [5 empty] | DIL
35 | 342261211RT3 | Příčky z desek sádrokartonových dvojité opláštění, jednoduchá konstrukce CW 50 tloušťka příčky 100 mm, desky impregnované, tloušťky 12,5 mm, tloušťka izolace 50 mm, požární odolnost EI 60, Výrobek izolační pro budovy z minerální vlny (MW) tvar: deska; použití: fasády, stěny, podhledy, šikmé střechy, stropy; tloušťka d = 50,0 mm; hrana... | m2 | 41.74 |  | 0 |  | 0 |  | 0 | 21 | 0 | 0.04286 | 1.79 | 0 | 0 | 801-1 | RTS 22/ II | RTS 22/ I | 1.4 | 58.44 |  | Práce |  |  |  | POL1_
|  | zřízení nosné konstrukce příčky, vložení tepelné izolace tl. do 5 cm, montáž desek, tmelení spár Q2 a úprava rohů. Včetně dodávek materiálu. | [24 empty] | SPI |  | zřízení nosné konstrukce příčky, vložení tepelné izolace tl. do 5 cm, montáž desek, tmelení spár Q2 a úprava rohů. Včetně dodávek materiálu.
|  | vč. úpravy pro osazení zárubní ( pouzder ) : | [24 empty] | VV | 0
|  | D.1.1-05 : | [24 empty] | VV | 0
|  | 102-140b : | [24 empty] | VV | 0
|  | 3,35*2,3 |  | 7.705 | [22 empty] | VV | 0
|  | -0,8*2,0 |  | -1.6 | [22 empty] | VV | 0
|  | 133-136 : | [24 empty] | VV | 0
|  | 3,35*(1,35*2+2,9) |  | 18.76 | [22 empty] | VV | 0
|  | -0,7*2,0*3 |  | -4.2 | [22 empty] | VV | 0
|  | 129-132 : | [24 empty] | VV | 0
|  | 3,35*(3,575+1,3) |  | 16.3313 | [22 empty] | VV | 0
|  | -(0,9*2,0+0,7*2,0*2) |  | -4.6 | [22 empty] | VV | 0
|  | 126-127 : | [24 empty] | VV | 0
|  | 3,35*(0,9+0,925+0,1+1,7) |  | 12.1438 | [22 empty] | VV | 0
|  | -0,7*2,0*2 |  | -2.8 | [22 empty] | VV | 0
SPU
36 | 342261213RS1 | Příčky z desek sádrokartonových dvojité opláštění, jednoduchá konstrukce CW 100 tloušťka příčky 150 mm, desky standard, tloušťky 12,5 mm, tloušťka izolace 80 mm, požární odolnost EI 60, Výrobek izolační pro budovy z minerální vlny (MW) tvar: deska; použití: fasády, stěny, podhledy, šikmé střechy, stropy; tloušťka d = 80,0 mm; hrana... | m2 | 262.6538 |  | 0 |  | 0 |  | 0 | 21 | 0 | 0.04544 | 11.93 | 0 | 0 | 801-1 | RTS 22/ II | RTS 22/ I | 1.45 | 380.85 |  | Práce |  |  |  | POL1_
|  | zřízení nosné konstrukce příčky, vložení tepelné izolace tl. do 5 cm, montáž desek, tmelení spár Q2 a úprava rohů. Včetně dodávek materiálu. | [24 empty] | SPI |  | zřízení nosné konstrukce příčky, vložení tepelné izolace tl. do 5 cm, montáž desek, tmelení spár Q2 a úprava rohů. Včetně dodávek materiálu.
|  | vč. úpravy pro osazení zárubní ( pouzder ) : | [24 empty] | VV | 0
|  | D.1.1-05 : | [24 empty] | VV | 0
|  | 139-141 : | [24 empty] | VV | 0
|  | 3,35*(1,1+1,05+0,15+1,6-0,45) |  | 11.5575 | [22 empty] | VV | 0
|  | -0,8*2,0 |  | -1.6 | [22 empty] | VV | 0
|  | 137a, 137b : | [24 empty] | VV | 0
|  | 3,35*(2,8-0,6+1,875) |  | 13.6512 | [22 empty] | VV | 0
|  | -0,8*2,0 |  | -1.6 | [22 empty] | VV | 0
|  | 128, 122 : | [24 empty] | VV | 0
|  | 3,35*(0,275+2,25+1,925+3,625+-0,875+0,625*2+0,75+0,25) |  | 31.6575 | [22 empty] | VV | 0
|  | -(0,8*2,0+0,6*2,0+0,8*2,0) |  | -4.4 | [22 empty] | VV | 0
|  | 121,122,120 : | [24 empty] | VV | 0
|  | 3,35*(6,9+1,825+2,725+2,25+0,15*2) |  | 46.9 | [22 empty] | VV | 0
|  | -0,8*2,0 |  | -1.6 | [22 empty] | VV | 0
|  | 115 : | [24 empty] | VV | 0
|  | 3,35*(1,0+0,6+1,0) |  | 8.71 | [22 empty] | VV | 0
|  | 112 : | [24 empty] | VV | 0
|  | 3,35*(4,425*2+0,1+0,4*2+2,65) |  | 41.54 | [22 empty] | VV | 0
|  | -(1,05*1,95+0,85*2,8+2,4*2,8+1,1*2,0) |  | -13.3475 | [22 empty] | VV | 0
|  | 104, 109, 105, 110, 111, 113 : | [24 empty] | VV | 0
|  | 3,35*(6,5*4-0,6*3-0,8+2,0+1,1+2,1-0,45+1,8-0,15) |  | 99.83 | [22 empty] | VV | 0
|  | -(1,1*2,0+0,8*2,0+0,8*2,0+1,1*2,8+0,9*0,9+0,9*0,9+0,8*2,0) |  | -11.7 | [22 empty] | VV | 0
|  | 108 : | [24 empty] | VV | 0
|  | 3,35*8,6 |  | 28.81 | [22 empty] | VV | 0
|  | -1,1*2,0*2 |  | -4.4 | [22 empty] | VV | 0
|  | 103, 106 : | [24 empty] | VV | 0
|  | 3,35*(1,8+2,1+0,15+2,65) |  | 22.445 | [22 empty] | VV | 0
|  | -(1,1*2,0+0,8*2,0) |  | -3.8 | [22 empty] | VV | 0
SPU
37 | 342261213RS3 | Příčky z desek sádrokartonových dvojité opláštění, jednoduchá konstrukce CW 100 tloušťka příčky 150 mm, desky impregnované, tloušťky 12,5 mm, tloušťka izolace 80 mm, požární odolnost EI 60, Výrobek izolační pro budovy z minerální vlny (MW) tvar: deska; použití: fasády, stěny, podhledy, šikmé střechy, stropy; tloušťka d = 80,0 mm; hrana... | m2 | 188.718 |  | 0 |  | 0 |  | 0 | 21 | 0 | 0.04544 | 8.58 | 0 | 0 | 801-1 | RTS 22/ II | RTS 22/ I | 1.45 | 273.64 |  | Práce |  |  |  | POL1_
|  | zřízení nosné konstrukce příčky, vložení tepelné izolace tl. do 5 cm, montáž desek, tmelení spár Q2 a úprava rohů. Včetně dodávek materiálu. | [24 empty] | SPI |  | zřízení nosné konstrukce příčky, vložení tepelné izolace tl. do 5 cm, montáž desek, tmelení spár Q2 a úprava rohů. Včetně dodávek materiálu.
|  | vč. úpravy pro osazení zárubní ( pouzder ) : | [24 empty] | VV | 0
|  | D.1.1-05 : | [24 empty] | VV | 0
|  | 106, 107 : | [24 empty] | VV | 0
|  | 3,35*(0,15*6+2,1*2+2,525*2-0,45) |  | 32.495 | [22 empty] | VV | 0
|  | -(0,8*2,1+0,8*2,0+1,2*2,0+1,1*2,0) |  | -7.88 | [22 empty] | VV | 0
|  | 114 : | [24 empty] | VV | 0
|  | 3,35*(3,575+0,15*2+0,35+2,65) |  | 23.0312 | [22 empty] | VV | 0
|  | -(0,8*2,0+0,9*2,0) |  | -3.4 | [22 empty] | VV | 0
|  | 117-119 : | [24 empty] | VV | 0
|  | 3,35*(4,95*2-0,45+1,8253+0,45) |  | 39.2798 | [22 empty] | VV | 0
|  | -(0,9*2,0+0,7*2,0+0,7*2,0) |  | -4.6 | [22 empty] | VV | 0
|  | 124-125 : | [24 empty] | VV | 0
|  | 3,35*(2,225+1,05+1,05+0,15+1,97+1,1+1,0) |  | 28.6258 | [22 empty] | VV | 0
|  | -(0,7*2,0*2) |  | -2.8 | [22 empty] | VV | 0
|  | 129-136 : | [24 empty] | VV | 0
|  | 3,35*(2,9*3+3,575*2+0,15*4+1,525-0,3+1,4) |  | 63.9012 | [22 empty] | VV | 0
|  | -(0,8*2,0*2) |  | -3.2 | [22 empty] | VV | 0
|  | 140a, 140b : | [24 empty] | VV | 0
|  | 3,35*((1,6+1,1+0,1)*2+2,3) |  | 26.465 | [22 empty] | VV | 0
|  | -0,8*2,0*2 |  | -3.2 | [22 empty] | VV | 0
SPU
38 | 342263310R00 | Úpravy, doplňkové práce a příplatky pro sádrokartonové a sádrovláknité příčky úpravy příček pro osazení zařizovacích předmět úprava pro osazení umývadla | kus | 8 |  | 0 |  | 0 |  | 0 | 21 | 0 | 0.00514 | 0.04 | 0 | 0 | 801-1 | RTS 22/ II | RTS 22/ I | 0.36 | 2.88 |  | Práce |  |  |  | POL1_
|  | D.1.1-05 : | [24 empty] | VV | 0
|  | 8 |  | 8 | [22 empty] | VV | 0
SPU
39 | 342263320R00 | Úpravy, doplňkové práce a příplatky pro sádrokartonové a sádrovláknité příčky úpravy příček pro osazení zařizovacích předmět úprava pro osazení WC | kus | 10 |  | 0 |  | 0 |  | 0 | 21 | 0 | 0.012 | 0.12 | 0 | 0 | 801-1 | RTS 14/ I | RTS 12/ I | 0.71 | 7.1 |  | Práce |  |  |  | POL1_
|  | D.1.1-05 : | [24 empty] | VV | 0
|  | 10 |  | 10 | [22 empty] | VV | 0
SPU
40 | 342263340R00 | Úpravy, doplňkové práce a příplatky pro sádrokartonové a sádrovláknité příčky úpravy příček pro osazení zařizovacích předmět úprava pro osazení pisoáru | kus | 1 |  | 0 |  | 0 |  | 0 | 21 | 0 | 0.012 | 0.01 | 0 | 0 | 801-1 | RTS 14/ I | RTS 12/ I | 0.71 | 0.71 |  | Práce |  |  |  | POL1_
|  | D.1.1-05 : | [24 empty] | VV | 0
|  | 1 |  | 1 | [22 empty] | VV | 0
SPU
41 | 342263360R00 | Úpravy, doplňkové práce a příplatky pro sádrokartonové a sádrovláknité příčky úpravy příček pro osazení zařizovacích předmět úprava pro osazení baterie | kus | 24 |  | 0 |  | 0 |  | 0 | 21 | 0 | 0.0005 | 0.01 | 0 | 0 | 801-1 | RTS 14/ I | RTS 12/ I | 0.15 | 3.6 |  | Práce |  |  |  | POL1_
|  | D.1.1-05 : | [24 empty] | VV | 0
|  | 24 |  | 24 | [22 empty] | VV | 0
SPU
42 | 342266111RT1 | Předstěny opláštěné sádrokartonovými deskami obklad stěn sádrokartonem na ocelovou konstrukci z profilů CW 50 tloušťka desky 12, 5 mm, standard, tloušťka izolace 50 mm | m2 | 14.2375 |  | 0 |  | 0 |  | 0 | 21 | 0 | 0.01409 | 0.2 | 0 | 0 | 801-1 | RTS 22/ II | RTS 22/ I | 0.927 | 13.2 |  | Práce |  |  |  | POL1_
|  | D.1.1-05 : | [24 empty] | VV | 0
|  | 112 : | [24 empty] | VV | 0
|  | 3,35*4,25 |  | 14.2375 | [22 empty] | VV | 0
SPU
43 | 342264051RT1 | Podhledy na kovové konstrukci opláštěné deskami sádrokartonovými nosná konstrukce z profilů CD s přímým uchycením 1x deska, tloušťky 12,5 mm, standard, bez izolace | m2 | 210.1266 |  | 0 |  | 0 |  | 0 | 21 | 0 | 0.01215 | 2.55 | 0 | 0 | 801-1 | RTS 22/ II | RTS 22/ I | 1.01 | 212.23 |  | Práce |  |  |  | POL1_
|  | D.1.1-06 : | [24 empty] | VV | 0
|  | 101, 141 : | [24 empty] | VV | 0
|  | ((189,0-(16,2*4,8+(1,15*2+5,9)*2,375+4,325*4,8))+13,8-5,9*1,3) |  | 77.135 | [22 empty] | VV | 0
|  | odskok : | [24 empty] | VV | 0
|  | 0,3*(0,3+28,7+0,6+16,2) |  | 13.74 | [22 empty] | VV | 0
|  | 102 : | [24 empty] | VV | 0
|  | 239,4-(4,325*5,2+(7,57-4,325)*1,5+8,7*4,8+14,925*7,575) |  | 57.2256 | [22 empty] | VV | 0
|  | 104 : | [24 empty] | VV | 0
|  | (5,625*1,175+0,125*3,225) |  | 7.0125 | [22 empty] | VV | 0
|  | odkok : | [24 empty] | VV | 0
|  | 0,385*5,625 |  | 2.1656 | [22 empty] | VV | 0
|  | 105 : | [24 empty] | VV | 0
|  | 1,3*2,1 |  | 2.73 | [22 empty] | VV | 0
|  | odskok : | [24 empty] | VV | 0
|  | 0,385*2,1 |  | 0.8085 | [22 empty] | VV | 0
|  | 110 : | [24 empty] | VV | 0
|  | 1,3*3,6 |  | 4.68 | [22 empty] | VV | 0
|  | odskok : | [24 empty] | VV | 0
|  | 0,385*3,6 |  | 1.386 | [22 empty] | VV | 0
|  | 111 : | [24 empty] | VV | 0
|  | 1,3*3,45 |  | 4.485 | [22 empty] | VV | 0
|  | odskok : | [24 empty] | VV | 0
|  | 0,385*3,45 |  | 1.3282 | [22 empty] | VV | 0
|  | 113 : | [24 empty] | VV | 0
|  | 1,3*4,8 |  | 6.24 | [22 empty] | VV | 0
|  | odskok : | [24 empty] | VV | 0
|  | 0,385*4,8 |  | 1.848 | [22 empty] | VV | 0
|  | 122 : | [24 empty] | VV | 0
|  | 1,3*3,75 |  | 4.875 | [22 empty] | VV | 0
|  | odskok : | [24 empty] | VV | 0
|  | 0,335*3,75 |  | 1.2563 | [22 empty] | VV | 0
|  | 123 : | [24 empty] | VV | 0
|  | 1,3*6,925 |  | 9.0025 | [22 empty] | VV | 0
|  | odskok : | [24 empty] | VV | 0
|  | 0,335*6,925 |  | 2.3199 | [22 empty] | VV | 0
|  | 137b : | [24 empty] | VV | 0
|  | 1,3*5,85 |  | 7.605 | [22 empty] | VV | 0
|  | odskok : | [24 empty] | VV | 0
|  | 0,335*5,85 |  | 1.9598 | [22 empty] | VV | 0
|  | 120 : | [24 empty] | VV | 0
|  | 4,225*0,35 |  | 1.4788 | [22 empty] | VV | 0
|  | odskok : | [24 empty] | VV | 0
|  | 0,2*4,225 |  | 0.845 | [22 empty] | VV | 0
SPU
44 | 342264051RT3 | Podhledy na kovové konstrukci opláštěné deskami sádrokartonovými nosná konstrukce z profilů CD s přímým uchycením 1x deska, tloušťky 12,5 mm, impregnovaná, bez izolace | m2 | 42.4 |  | 0 |  | 0 |  | 0 | 21 | 0 | 0.01215 | 0.52 | 0 | 0 | 801-1 | RTS 22/ II | RTS 22/ I | 1.01 | 42.82 |  | Práce |  |  |  | POL1_
|  | D.1.1-06 : | [24 empty] | VV | 0
|  | 140a, 140b, 129-136, 124-127, 117-119 : | [24 empty] | VV | 0
|  | 4,2+2,8+1,6+2,6+2,2+1,6+1,7+2,4+4,6+1,3+1,3+5,9+1,3+1,3+1,3+3,8+2,5 |  | 42.4 | [22 empty] | VV | 0
SPU
45 | 342264091R00 | Příplatky k podhledům sádrokartonovým příplatek k podhledu sádrokartonovému za tloušťku desek 15 mm | m2 | 252.5266 |  | 0 |  | 0 |  | 0 | 21 | 0 | 0.00181 | 0.46 | 0 | 0 | 801-1 | RTS 22/ II | RTS 22/ I | 0.03 | 7.58 |  | Práce |  |  |  | POL1_
|  | výměra - viz položka 342264051RT1 : | [24 empty] | VV | 0
|  | 210,126625 |  | 210.1266 | [22 empty] | VV | 0
|  | výměra - viz položka 342264051RT3 : | [24 empty] | VV | 0
|  | 42,4 |  | 42.4 | [22 empty] | VV | 0
SPU
46 | 342264098RT1 | Příplatky k podhledům sádrokartonovým příplatek k podhledu sádrokartonovému za plochu do 2 m2 | m2 | 22.3105 |  | 0 |  | 0 |  | 0 | 21 | 0 | 0 | 0 | 0 | 0 | 801-1 | RTS 22/ II | RTS 22/ I | 0.58 | 12.94 |  | Práce |  |  |  | POL1_
|  | D.1.1-06 : | [24 empty] | VV | 0
|  | 105 : | [24 empty] | VV | 0
|  | odskok : | [24 empty] | VV | 0
|  | 0,385*2,1 |  | 0.8085 | [22 empty] | VV | 0
|  | 110 : | [24 empty] | VV | 0
|  | odskok : | [24 empty] | VV | 0
|  | 0,385*3,6 |  | 1.386 | [22 empty] | VV | 0
|  | 111 : | [24 empty] | VV | 0
|  | odskok : | [24 empty] | VV | 0
|  | 0,385*3,45 |  | 1.3282 | [22 empty] | VV | 0
|  | 113 : | [24 empty] | VV | 0
|  | odskok : | [24 empty] | VV | 0
|  | 0,385*4,8 |  | 1.848 | [22 empty] | VV | 0
|  | 122 : | [24 empty] | VV | 0
|  | odskok : | [24 empty] | VV | 0
|  | 0,335*3,75 |  | 1.2563 | [22 empty] | VV | 0
|  | 123 : | [24 empty] | VV | 0
|  | 137b : | [24 empty] | VV | 0
|  | odskok : | [24 empty] | VV | 0
|  | 0,335*5,85 |  | 1.9598 | [22 empty] | VV | 0
|  | 120 : | [24 empty] | VV | 0
|  | 4,225*0,35 |  | 1.4788 | [22 empty] | VV | 0
|  | odskok : | [24 empty] | VV | 0
|  | 0,2*4,225 |  | 0.845 | [22 empty] | VV | 0
|  | D.1.1-06 : | [24 empty] | VV | 0
|  | 1,6+1,6+1,7+1,3+1,3+1,3+1,3+1,3 |  | 11.4 | [22 empty] | VV | 0
SPU
47 | 342264098RT2 | Příplatky k podhledům sádrokartonovým příplatek k podhledu sádrokartonovému za plochu přes 2 do 5 m2 | m2 | 53.368 |  | 0 |  | 0 |  | 0 | 21 | 0 | 0 | 0 | 0 | 0 | 801-1 | RTS 22/ II | RTS 22/ I | 0.43 | 22.95 |  | Práce |  |  |  | POL1_
|  | D.1.1-06 : | [24 empty] | VV | 0
|  | 104 : | [24 empty] | VV | 0
|  | (5,625*1,175+0,125*3,225) |  | 7.0125 | [22 empty] | VV | 0
|  | odkok : | [24 empty] | VV | 0
|  | 0,385*5,625 |  | 2.1656 | [22 empty] | VV | 0
|  | 105 : | [24 empty] | VV | 0
|  | 1,3*2,1 |  | 2.73 | [22 empty] | VV | 0
|  | 110 : | [24 empty] | VV | 0
|  | 1,3*3,6 |  | 4.68 | [22 empty] | VV | 0
|  | 111 : | [24 empty] | VV | 0
|  | 1,3*3,45 |  | 4.485 | [22 empty] | VV | 0
|  | 122 : | [24 empty] | VV | 0
|  | 1,3*3,75 |  | 4.875 | [22 empty] | VV | 0
|  | 123 : | [24 empty] | VV | 0
|  | odskok : | [24 empty] | VV | 0
|  | 0,335*6,925 |  | 2.3199 | [22 empty] | VV | 0
|  | D.1.1-06 : | [24 empty] | VV | 0
|  | 4,2+2,8+2,6+2,2+2,4+4,6+3,8+2,5 |  | 25.1 | [22 empty] | VV | 0
SPU
48 | 342264098RT3 | Příplatky k podhledům sádrokartonovým příplatek k podhledu sádrokartonovému za plochu přes 5 do 10 m2 | m2 | 35.76 |  | 0 |  | 0 |  | 0 | 21 | 0 | 0 | 0 | 0 | 0 | 801-1 | RTS 22/ II | RTS 22/ I | 0.28 | 10.01 |  | Práce |  |  |  | POL1_
|  | D.1.1-06 : | [24 empty] | VV | 0
|  | 104 : | [24 empty] | VV | 0
|  | (5,625*1,175+0,125*3,225) |  | 7.0125 | [22 empty] | VV | 0
|  | 113 : | [24 empty] | VV | 0
|  | 1,3*4,8 |  | 6.24 | [22 empty] | VV | 0
|  | 123 : | [24 empty] | VV | 0
|  | 1,3*6,925 |  | 9.0025 | [22 empty] | VV | 0
|  | 137b : | [24 empty] | VV | 0
|  | 1,3*5,85 |  | 7.605 | [22 empty] | VV | 0
|  | D.1.1-06 : | [24 empty] | VV | 0
|  | 5,9 |  | 5.9 | [22 empty] | VV | 0
SPU
49 | 3420_ZS | D + M detail zakončení SDK příčky u okenního otvoru | ks | 3 |  | 0 |  | 0 |  | 0 | 21 | 0 | 0.044 | 0.13 | 0 | 0 |  | Vlastní | Indiv | 0 | 0 |  | Práce |  |  |  | POL1_
|  | D.1.1-05 : | [24 empty] | VV | 0
|  | 3 |  | 3 | [22 empty] | VV | 0
SPU
50 | 34201632_100F | Sádrokartonová šachtová ( předsazená ) stěna 100mm, GKFI | m2 | 3.7375 |  | 0 |  | 0 |  | 0 | 21 | 0 | 0.044 | 0.16 | 0 | 0 |  | Vlastní | Indiv | 0 | 0 |  | Práce |  |  |  | POL1_
|  | D.1.1-07 : | [24 empty] | VV | 0
|  | 203 : | [24 empty] | VV | 0
|  | 3,25*(0,55+0,3*2) |  | 3.7375 | [22 empty] | VV | 0
SPU
51 | 34201632_150I | Sádrokartonová šachtová ( předsazená ) stěna 150mm - impreg | m2 | 9.27 |  | 0 |  | 0 |  | 0 | 21 | 0 | 0.044 | 0.41 | 0 | 0 |  | Vlastní | Indiv | 0 | 0 |  | Práce |  |  |  | POL1_
|  | D.1.1-05 : | [24 empty] | VV | 0
|  | 140a : | [24 empty] | VV | 0
|  | 1,2*1,0 |  | 1.2 | [22 empty] | VV | 0
|  | 140b : | [24 empty] | VV | 0
|  | 1,2*1,0 |  | 1.2 | [22 empty] | VV | 0
|  | 126, 127 : | [24 empty] | VV | 0
|  | 1,2*(0,9+0,925) |  | 2.19 | [22 empty] | VV | 0
|  | 119 : | [24 empty] | VV | 0
|  | 1,2*0,9 |  | 1.08 | [22 empty] | VV | 0
|  | 117 : | [24 empty] | VV | 0
|  | 1,2*1,0 |  | 1.2 | [22 empty] | VV | 0
|  | 114 : | [24 empty] | VV | 0
|  | 1,2*2,0 |  | 2.4 | [22 empty] | VV | 0
SPU
52 | 34226_XX | Oplaštění sloupů, OK profilů, odskoky, plochy nezměřitelné ( do 1m2 ) atd..., nezahrnuté ve skladbách, zesílení konstrukcí | m2 | 17.9812 |  | 0 |  | 0 |  | 0 | 21 | 0 | 0.125 | 2.25 | 0 | 0 |  | Vlastní | Indiv | 0 | 0 |  | Práce |  |  |  | POL1_
|  | D.1.1-05 : | [24 empty] | VV | 0
|  | 141-139 : | [24 empty] | VV | 0
|  | 3,35*(0,6+0,55) |  | 3.8525 | [22 empty] | VV | 0
|  | 137b : | [24 empty] | VV | 0
|  | 3,35*0,45 |  | 1.5075 | [22 empty] | VV | 0
|  | 127 : | [24 empty] | VV | 0
|  | 3,35*0,45 |  | 1.5075 | [22 empty] | VV | 0
|  | 104 : | [24 empty] | VV | 0
|  | 3,35*0,45 |  | 1.5075 | [22 empty] | VV | 0
|  | 122 : | [24 empty] | VV | 0
|  | 3,35*0,925 |  | 3.0987 | [22 empty] | VV | 0
|  | 119 : | [24 empty] | VV | 0
|  | 3,35*0,45 |  | 1.5075 | [22 empty] | VV | 0
|  | ostatní nezměřitelné plochy : | [24 empty] | VV | 0
|  | 5 |  | 5 | [22 empty] | VV | 0
SPU
53 | 342262_200 | Příčka SDK instalační 2x OK, 2x opl. tl. 200 mm, desky standard impreg.tl.12,5 mm, minerál tl. 12cm | m2 | 7.755 |  | 0 |  | 0 |  | 0 | 21 | 0 | 0.04423 | 0.34 | 0 | 0 |  | Vlastní | Indiv | 1.98 | 15.35 |  | Práce |  |  |  | POL1_
|  | D.1.1-05 : | [24 empty] | VV | 0
|  | 108, 110 : | [24 empty] | VV | 0
|  | 3,35*3,3 |  | 11.055 | [22 empty] | VV | 0
|  | -1,1*3,0 |  | -3.3 | [22 empty] | VV | 0
SPU
54 | 342262_250 | Příčka SDK instalační 2x OK, 2x opl. tl. 250 mm, desky standard impreg.tl.12,5 mm, minerál tl. 12cm | m2 | 18.09 |  | 0 |  | 0 |  | 0 | 21 | 0 | 0.04423 | 0.8 | 0 | 0 |  | Vlastní | Indiv | 1.98 | 35.82 |  | Práce |  |  |  | POL1_
|  | D.1.1-05 : | [24 empty] | VV | 0
|  | 134-136 : | [24 empty] | VV | 0
|  | 3,35*3,2 |  | 10.72 | [22 empty] | VV | 0
|  | 131, 132 : | [24 empty] | VV | 0
|  | 3,35*2,2 |  | 7.37 | [22 empty] | VV | 0
SPU
55 | 342262_450 | Příčka SDK instalační 2x OK, 2x opl. tl. 450 mm, desky standard impreg.tl.12,5 mm, minerál tl. 12cm | m2 | 7.705 |  | 0 |  | 0 |  | 0 | 21 | 0 | 0.04423 | 0.34 | 0 | 0 |  | Vlastní | Indiv | 1.98 | 15.26 |  | Práce |  |  |  | POL1_
|  | D.1.1-05 : | [24 empty] | VV | 0
|  | 137a-127 : | [24 empty] | VV | 0
|  | 3,35*1,25 |  | 4.1875 | [22 empty] | VV | 0
|  | 111 : | [24 empty] | VV | 0
|  | 3,35*1,05 |  | 3.5175 | [22 empty] | VV | 0
SPU
56 | 342263365R00 | Úprava sádrokartonové příčky pro osazení výlevky | kus | 2 |  | 0 |  | 0 |  | 0 | 21 | 0 | 0.0005 | 0 | 0 | 0 |  | Vlastní | Indiv | 0.15 | 0.3 |  | Práce |  |  |  | POL1_
|  | D.1.1-05 : | [24 empty] | VV | 0
|  | 2 |  | 2 | [22 empty] | VV | 0
SPU
57 | 342264051S | D + M opláštění podhledových částí schodiště mezi schodnicemi SDK deskami tl. 15mm | m2 | 12.6974 |  | 0 |  | 0 |  | 0 | 21 | 0 | 0.01215 | 0.15 | 0 | 0 |  | Vlastní | Indiv | 1.01 | 12.82 |  | Práce |  |  |  | POL1_
|  | celistvý podhled s požární odolností EI 30min. Zdola i shora ze SDK desek tl. 1*15mm požárních a minerální izolací tl. min. 60mm s minimální objemovou hmotností 55kg/m3. | [24 empty] | POP |  | celistvý podhled s požární odolností EI 30min. Zdola i shora ze SDK desek tl. 1*15mm požárních a minerální izolací tl. min. 60mm s minimální objemovou hmotností 55kg/m3.
|  | Třída reakce na oheň A1, bod tavení nad 1000st. C. Montáž na zavěšenou kovovou jednovrstvou kci ( rošt v jedné úrovni ) | [24 empty] | POP |  | Třída reakce na oheň A1, bod tavení nad 1000st. C. Montáž na zavěšenou kovovou jednovrstvou kci ( rošt v jedné úrovni )
|  | Pohled bude plnit fci pohledovou i protipožární, vestavěná osvětlovací tělesa budou nad pohledem protipožárně zakastlována - zakalkulovat do ceny. | [24 empty] | POP |  | Pohled bude plnit fci pohledovou i protipožární, vestavěná osvětlovací tělesa budou nad pohledem protipožárně zakastlována - zakalkulovat do ceny.
|  | D.1.1-05 : | [24 empty] | VV | 0
|  | 1,4*(11*0,28*2*1,31+1,0) |  | 12.6974 | [22 empty] | VV | 0
SPU
58 | 3429_03 | Úprava sádrokartonové příčky vyztužením pro zavěšení mobiliáře atd.. | m | 125 |  | 0 |  | 0 |  | 0 | 21 | 0 | 0 | 0 | 0 | 0 |  | Vlastní | Indiv | 0 | 0 |  | Práce |  |  |  | POL1_
|  | D.1.1-05 : | [24 empty] | VV | 0
|  | 125 |  | 125 | [22 empty] | VV | 0
SPU
59 | 34299_01 | Příplatek k podhledu - úprava pro montáž svítidel, mřížek, rev. dvířek atd.... | m2 | 252.5266 |  | 0 |  | 0 |  | 0 | 21 | 0 | 0 | 0 | 0 | 0 |  | Vlastní | Indiv | 0.28 | 70.71 |  | Práce |  |  |  | POL1_
|  | výměra - viz položka 342264051RT1 : | [24 empty] | VV | 0
|  | 210,126625 |  | 210.1266 | [22 empty] | VV | 0
|  | výměra - viz položka 342264051RT3 : | [24 empty] | VV | 0
|  | 42,4 |  | 42.4 | [22 empty] | VV | 0
SPU
Díl: | 4 | Vodorovné konstrukce |  |  |  | 0 |  | 0 |  | 0 |  | 0 |  | 6.18 |  | 0 |  |  |  |  | 19.42 | [5 empty] | DIL
60 | 411321414R00 | Beton stropů železový stropů deskových, desek plochých střech, desek balkónových, desek hřibových stropů včetně hlavic hřibových sloupů, železový (bez výztuže) třídy C 25/30, Beton čerstvý obyčejný; C 25/30; prostředí: X0; cement: CEM I; Dmax = 22 mm; S 3 | m3 | 2.2048 |  | 0 |  | 0 |  | 0 | 21 | 0 | 2.5251 | 5.57 | 0 | 0 | 801-1 | RTS 22/ II | RTS 22/ I | 0.99 | 2.18 |  | Práce |  |  |  | POL1_
|  | D.1.1-07 : | [24 empty] | VV | 0
|  | 2,7*4,8*0,13 |  | 1.6848 | [22 empty] | VV | 0
|  | D.1.1-05 : | [24 empty] | VV | 0
|  | 4,0*0,13 |  | 0.52 | [22 empty] | VV | 0
SPU
61 | 411354171R00 | Podpěrná konstrukce bednění stropů do 5 kPa, zřízení | m2 | 16.96 |  | 0 |  | 0 |  | 0 | 21 | 0 | 0.00227 | 0.04 | 0 | 0 | 801-1 | RTS 22/ II | RTS 22/ I | 0.39 | 6.61 |  | Práce |  |  |  | POL1_
|  | výšky do 4 m se zesílením dna bednění podle hodnoty zatížení betonovou směsí a výztuží. Bez pomocného lešení. | [24 empty] | SPI |  | výšky do 4 m se zesílením dna bednění podle hodnoty zatížení betonovou směsí a výztuží. Bez pomocného lešení.
|  | D.1.1-07 : | [24 empty] | VV | 0
|  | 2,7*4,8 |  | 12.96 | [22 empty] | VV | 0
|  | D.1.1-05 : | [24 empty] | VV | 0
|  | 4,0 |  | 4 | [22 empty] | VV | 0
SPU
62 | 411354172R00 | Podpěrná konstrukce bednění stropů do 5 kPa, odstranění | m2 | 16.96 |  | 0 |  | 0 |  | 0 | 21 | 0 | 0 | 0 | 0 | 0 | 801-1 | RTS 22/ II | RTS 22/ I | 0.13 | 2.2 |  | Práce |  |  |  | POL1_
|  | výšky do 4 m se zesílením dna bednění podle hodnoty zatížení betonovou směsí a výztuží. Bez pomocného lešení. | [24 empty] | SPI |  | výšky do 4 m se zesílením dna bednění podle hodnoty zatížení betonovou směsí a výztuží. Bez pomocného lešení.
|  | D.1.1-07 : | [24 empty] | VV | 0
|  | 2,7*4,8 |  | 12.96 | [22 empty] | VV | 0
|  | D.1.1-05 : | [24 empty] | VV | 0
|  | 4,0 |  | 4 | [22 empty] | VV | 0
SPU
63 | 411361921RT9 | Výztuž stropů ze svařovaných sítí průměr drátu 8 mm, velikost oka 150/150 mm | t | 0.12281 |  | 0 |  | 0 |  | 0 | 21 | 0 | 1.0547 | 0.13 | 0 | 0 | 801-1 | RTS 22/ II | RTS 22/ I | 15.21 | 1.87 |  | Práce |  |  |  | POL1_
|  | prostě uložených, vetknutých i spojitých, deskových, trámových (žebrových, kazetových), s keramickými a jinými vložkami, konzolových nebo balkónových, hřibových včetně hlavic hřibových sloupů, plochých střech a pro zavěšení železobetonových podhledů. Včetně distančních prvků. | [24 empty] | SPI |  | prostě uložených, vetknutých i spojitých, deskových, trámových (žebrových, kazetových), s keramickými a jinými vložkami, konzolových nebo balkónových, hřibových včetně hlavic hřibových sloupů, plochých střech a pro zavěšení železobetonových podhledů. Včetně distančních prvků.
|  | D.1.1-07 : | [24 empty] | VV | 0
|  | 13,5*32,39/6*1,3/1000 |  | 0.09474 | [22 empty] | VV | 0
|  | D.1.1-05 : | [24 empty] | VV | 0
|  | 4,0*32,39/6*1,3/1000 |  | 0.02807 | [22 empty] | VV | 0
SPU
64 | 411387531R00 | Zabetonování otvorů do 0,25 m2 ve stropech železobetonových a tvárnicových a v klenbách cihelných nebo betonových | kus | 8 |  | 0 |  | 0 |  | 0 | 21 | 0 | 0.0502 | 0.4 | 0 | 0 | 801-4 | RTS 22/ II | RTS 22/ I | 0.77 | 6.16 |  | Práce |  |  |  | POL1_
|  | včetně bednění, odbednění a výztuže (s dodáním hmot), | [24 empty] | SPI
|  | D.1.1-08 : | [24 empty] | VV | 0
|  | 8 |  | 8 | [22 empty] | VV | 0
SPU
65 | 413232211RT2 | Zazdívka zhlaví jakýmikoliv cihlami pálenými válcovaných nosníků výšky do 150 mm | kus | 2 |  | 0 |  | 0 |  | 0 | 21 | 0 | 0.02094 | 0.04 | 0 | 0 | 801-4 | RTS 22/ II | RTS 22/ I | 0.2 | 0.4 |  | Práce |  |  |  | POL1_
|  | D.1.1-08 : | [24 empty] | VV | 0
|  | 2 |  | 2 | [22 empty] | VV | 0
SPU
Díl: | 5 | Komunikace |  |  |  | 0 |  | 0 |  | 0 |  | 0 |  | 7.27 |  | 0 |  |  |  |  | 3.96 | [5 empty] | DIL
66 | 564271113R00 | Podklad nebo podsyp ze štěrkopísku tloušťka po zhutnění 270 mm | m2 | 10 |  | 0 |  | 0 |  | 0 | 21 | 0 | 0.54649 | 5.46 | 0 | 0 | 822-1 | RTS 22/ II | RTS 22/ I | 0.021 | 0.21 |  | Práce |  |  |  | POL1_
|  | s rozprostřením, vlhčením a zhutněním | [24 empty] | SPI
|  | C-03 : | [24 empty] | VV | 0
|  | KM2 : | [24 empty] | VV | 0
|  | (17,0+1,5*2)*0,5 |  | 10 | [22 empty] | VV | 0
SPU
67 | 596811111RT4 | Kladení dlažby z betonových nebo kameninových dlaždic bez dodávky dlaždic betonových, rozměru 50/50 mm, tloušťky 50 mm, do lože z kameniva těženého | m2 | 10 |  | 0 |  | 0 |  | 0 | 21 | 0 | 0.18108 | 1.81 | 0 | 0 | 822-1 | RTS 22/ II | RTS 22/ I | 0.375 | 3.75 |  | Práce |  |  |  | POL1_
|  | komunikací pro pěší do velikosti dlaždic 0,25 m2 s provedením lože do tl. 30 mm, s vyplněním spár a se smetením přebytečného materiálu na vzdálenost do 3 m | [24 empty] | SPI |  | komunikací pro pěší do velikosti dlaždic 0,25 m2 s provedením lože do tl. 30 mm, s vyplněním spár a se smetením přebytečného materiálu na vzdálenost do 3 m
|  | C-03 : | [24 empty] | VV | 0
|  | KM2 : | [24 empty] | VV | 0
|  | (17,0+1,5*2)*0,5 |  | 10 | [22 empty] | VV | 0
SPU
Díl: | 61 | Úpravy povrchů vnitřní |  |  |  | 0 |  | 0 |  | 0 |  | 0 |  | 25.67 |  | 0 |  |  |  |  | 768.31 | [5 empty] | DIL
68 | 611421411R00 | Oprava vnitřních vápenných omítek stropů železobetonových rovných tvárnicových a kleneb v množství opravované plochy v množství opravované plochy přes 30 do 50 %, hrubých | m2 | 5.7 |  | 0 |  | 0 |  | 0 | 21 | 0 | 0.025 | 0.14 | 0 | 0 | 801-4 | RTS 22/ II | RTS 22/ I | 0.45195 | 2.58 |  | Práce |  |  |  | POL1_
|  | Včetně pomocného pracovního lešení o výšce podlahy do 1900 mm a pro zatížení do 1,5 kPa. | [24 empty] | POP
|  | D.1.1-06 : | [24 empty] | VV | 0
|  | omítka : | [24 empty] | VV | 0
|  | 5,7 |  | 5.7 | [22 empty] | VV | 0
SPU
69 | 611421431RT2 | Oprava vnitřních vápenných omítek stropů železobetonových rovných tvárnicových a kleneb v množství opravované plochy v množství opravované plochy přes 30 do 50 %, štukových | m2 | 763.4 |  | 0 |  | 0 |  | 0 | 21 | 0 | 0.0186 | 14.2 | 0 | 0 | 801-4 | RTS 22/ II | RTS 22/ I | 0.61311 | 468.05 |  | Práce |  |  |  | POL1_
|  | Včetně pomocného pracovního lešení o výšce podlahy do 1900 mm a pro zatížení do 1,5 kPa. | [24 empty] | POP
|  | D.1.1-06 : | [24 empty] | VV | 0
|  | podhledy : | [24 empty] | VV | 0
|  | (189,5+239,4+5,1+36,4+7,5+5,7+6,9+24,0+6,0+22,8+21,8+11,4+30,8+9,8) |  | 617.1 | [22 empty] | VV | 0
|  | (4,2+2,8+1,6+16,7+9,0+23,5+17,5+2,6+2,2+1,6+1,6+2,4+4,6+1,3+1,3+5,9+1,3+1,3+1,3+16,2+2,5+4,8+3,8+2,5+13,8) |  | 146.3 | [22 empty] | VV | 0
SPU
70 | 611471411R00 | Tenkovrstvá úprava stropů aktivovaným štukem tloušťky 2÷3 mm, maltou vápenocementovou | m2 | 5.7 |  | 0 |  | 0 |  | 0 | 21 | 0 | 0.00768 | 0.04 | 0 | 0 | 801-1 | RTS 22/ II | RTS 22/ I | 0.38 | 2.17 |  | Práce |  |  |  | POL1_
|  | vodorovných, šikmých, žebrových a klenutých a schodišťových konstrukcí, s nejnutnějším obroušením podkladu (pemzou apod.) a oprášením, s pomocným lešením o výšce podlahy do 1900 mm a pro zatížení do 1,5 kPa, | [24 empty] | SPI |  | vodorovných, šikmých, žebrových a klenutých a schodišťových konstrukcí, s nejnutnějším obroušením podkladu (pemzou apod.) a oprášením, s pomocným lešením o výšce podlahy do 1900 mm a pro zatížení do 1,5 kPa,
|  | D.1.1-06 : | [24 empty] | VV | 0
|  | omítka : | [24 empty] | VV | 0
|  | 5,7 |  | 5.7 | [22 empty] | VV | 0
SPU
71 | 612409991RT2 | Začištění omítek kolem oken, dveří a obkladů apod. s použitím suché maltové směsi | m | 80.27 |  | 0 |  | 0 |  | 0 | 21 | 0 | 0.00238 | 0.19 | 0 | 0 | 801-4 | RTS 22/ II | RTS 22/ I | 0.18 | 14.45 |  | Práce |  |  |  | POL1_
|  | D.1.1-07 : | [24 empty] | VV | 0
|  | (3,25*12+1,7*6+0,9*2+2,1*2*2)*1,15 |  | 68.31 | [22 empty] | VV | 0
|  | D.1.1-05 : | [24 empty] | VV | 0
|  | (2,1*4+0,9+1,1)*1,15 |  | 11.96 | [22 empty] | VV | 0
SPU
72 | 612451121R00 | Omítky vnitřního zdiva cementové hladké | m2 | 26.48 |  | 0 |  | 0 |  | 0 | 21 | 0 | 0.04558 | 1.21 | 0 | 0 | 801-1 | RTS 22/ II | RTS 22/ I | 0.61 | 16.15 |  | Práce |  |  |  | POL1_
|  | v podlaží i ve schodišti, zdiva cihelného, kamenného, smíšeného nebo betonového | [24 empty] | SPI
|  | D.1.1-05 : | [24 empty] | VV | 0
|  | 114 : | [24 empty] | VV | 0
|  | SZ : | [24 empty] | VV | 0
|  | (2,8-1,2)*2,0 |  | 3.2 | [22 empty] | VV | 0
|  | 2,8*(1,575+2,2) |  | 10.57 | [22 empty] | VV | 0
|  | 117 : | [24 empty] | VV | 0
|  | SZ : | [24 empty] | VV | 0
|  | (2,0-1,2)*1,0 |  | 0.8 | [22 empty] | VV | 0
|  | 2,0*(0,825) |  | 1.65 | [22 empty] | VV | 0
|  | 118 : | [24 empty] | VV | 0
|  | SZ : | [24 empty] | VV | 0
|  | 2,0*(0,3+0,45) |  | 1.5 | [22 empty] | VV | 0
|  | 126 : | [24 empty] | VV | 0
|  | SZ : | [24 empty] | VV | 0
|  | 0,8*0,925 |  | 0.74 | [22 empty] | VV | 0
|  | 127 : | [24 empty] | VV | 0
|  | SZ : | [24 empty] | VV | 0
|  | 2,0*0,45 |  | 0.9 | [22 empty] | VV | 0
|  | 0,8*0,9 |  | 0.72 | [22 empty] | VV | 0
|  | 129-132 : | [24 empty] | VV | 0
|  | SZ : | [24 empty] | VV | 0
|  | 2,0*0,3 |  | 0.6 | [22 empty] | VV | 0
|  | 133-136 : | [24 empty] | VV | 0
|  | Z : | [24 empty] | VV | 0
|  | 2,0*0,3*2 |  | 1.2 | [22 empty] | VV | 0
|  | 140a, 140b : | [24 empty] | VV | 0
|  | SZ : | [24 empty] | VV | 0
|  | 2,0*2,3 |  | 4.6 | [22 empty] | VV | 0
SPU
73 | 612473182R00 | Omítky vnitřní zdiva ze suchých směsí štukové, strojně | m2 | 328.4991 |  | 0 |  | 0 |  | 0 | 21 | 0 | 0.02798 | 9.19 | 0 | 0 | 801-1 | RTS 22/ II | RTS 22/ I | 0.63 | 206.95 |  | Práce |  |  |  | POL1_
|  | omítka vápenocementová, strojně nebo ručně nanášená v podlaží i ve schodišti na jakýkoliv druh podkladu, kompletní souvrství | [24 empty] | SPI |  | omítka vápenocementová, strojně nebo ručně nanášená v podlaží i ve schodišti na jakýkoliv druh podkladu, kompletní souvrství
|  | D.1.1-05 : | [24 empty] | VV | 0
|  | 101, 141 : | [24 empty] | VV | 0
|  | 3,25*(1,075+0,7*2+6,75-5,3+0,55*2+0,725+1,2+4,15+0,35+6,8+0,325) |  | 60.3687 | [22 empty] | VV | 0
|  | 102 : | [24 empty] | VV | 0
|  | 3,25*(3,8+3,25+0,15*2+0,45*3+5,4+3,7) |  | 57.85 | [22 empty] | VV | 0
|  | -(0,9*2,0+1,1*2,0+1,54*2,0) |  | -7.08 | [22 empty] | VV | 0
|  | 103 : | [24 empty] | VV | 0
|  | 3,25*(0,15+2,65) |  | 9.1 | [22 empty] | VV | 0
|  | 104 : | [24 empty] | VV | 0
|  | 3,25*(0,65*2+6,5+5,625+0,25*2) |  | 45.2563 | [22 empty] | VV | 0
|  | 105 : | [24 empty] | VV | 0
|  | 3,25*(2,025+0,65) |  | 8.6937 | [22 empty] | VV | 0
|  | -5,4*2,4 |  | -12.96 | [22 empty] | VV | 0
|  | 110, 111, 113 : | [24 empty] | VV | 0
|  | 3,25*(3,6+3,45+4,8+6,5+0,65*3) |  | 65.975 | [22 empty] | VV | 0
|  | -(5,4*2,4*2) |  | -25.92 | [22 empty] | VV | 0
|  | 108 : | [24 empty] | VV | 0
|  | 3,25*0,4*2 |  | 2.6 | [22 empty] | VV | 0
|  | 106 : | [24 empty] | VV | 0
|  | 3,25*0,4 |  | 1.3 | [22 empty] | VV | 0
|  | 114 : | [24 empty] | VV | 0
|  | (3,25-2,8)*(2,35+3,575) |  | 2.6662 | [22 empty] | VV | 0
|  | 117 : | [24 empty] | VV | 0
|  | 1,25*1,825 |  | 2.2812 | [22 empty] | VV | 0
|  | 121 : | [24 empty] | VV | 0
|  | 3,25*1,675 |  | 5.4437 | [22 empty] | VV | 0
|  | 123Š : | [24 empty] | VV | 0
|  | 3,25*(2,25+2,725) |  | 16.1687 | [22 empty] | VV | 0
|  | 123 : | [24 empty] | VV | 0
|  | 3,25*(0,75*2+6,9+2,575) |  | 35.6688 | [22 empty] | VV | 0
|  | -(0,8*2,0+5,4*2,4) |  | -14.56 | [22 empty] | VV | 0
|  | 120 : | [24 empty] | VV | 0
|  | 3,25*(3,95) |  | 12.8375 | [22 empty] | VV | 0
|  | 122 : | [24 empty] | VV | 0
|  | 3,25*(3,775+1,6) |  | 17.4688 | [22 empty] | VV | 0
|  | -(0,8*2,0+3,3*2,4) |  | -9.52 | [22 empty] | VV | 0
|  | 128 : | [24 empty] | VV | 0
|  | 3,25*0,25 |  | 0.8125 | [22 empty] | VV | 0
|  | 127, 128 : | [24 empty] | VV | 0
|  | 1,25*(0,9+0,925) |  | 2.2812 | [22 empty] | VV | 0
|  | 137a : | [24 empty] | VV | 0
|  | 3,25*(5,85+2,65+0,4) |  | 28.925 | [22 empty] | VV | 0
|  | -5,4*2,4 |  | -12.96 | [22 empty] | VV | 0
|  | 137b : | [24 empty] | VV | 0
|  | 3,25*(1,25+0,4+1,825) |  | 11.2937 | [22 empty] | VV | 0
|  | 130, 129 : | [24 empty] | VV | 0
|  | 1,25*(0,25*3) |  | 0.9375 | [22 empty] | VV | 0
|  | 140a : | [24 empty] | VV | 0
|  | 1,25*2,3 |  | 2.875 | [22 empty] | VV | 0
|  | 139 : | [24 empty] | VV | 0
|  | 2,35*(1,9+0,25) |  | 5.0525 | [22 empty] | VV | 0
|  | nezměřitelné 5% : | [24 empty] | VV | 0
|  | 312,85625/100*5 |  | 15.6428 | [22 empty] | VV | 0
SPU
74 | 612481211RT2 | Vyztužení povrchu vnitřních stěn sklotextilní síťovinou s dodávkou síťoviny a stěrkového tmelu | m2 | 32.8499 |  | 0 |  | 0 |  | 0 | 21 | 0 | 0.00367 | 0.12 | 0 | 0 | 801-1 | RTS 22/ II | RTS 22/ I | 0.36 | 11.83 |  | Práce |  |  |  | POL1_1
|  | výměra - viz položka 612473182R00 : | [24 empty] | VV | 0
|  | na cca 10-ti% plochy : | [24 empty] | VV | 0
|  | 328,49906/100*10 |  | 32.8499 | [22 empty] | VV | 0
SPU
75 | 613473112R00 | Omítky vnitřní pilířů a sloupů ze suchých směsí štukové plstí hlazené | m2 | 10.4 |  | 0 |  | 0 |  | 0 | 21 | 0 | 0.03447 | 0.36 | 0 | 0 | 801-1 | RTS 22/ II | RTS 22/ I | 0.432 | 4.49 |  | Práce |  |  |  | POL1_
|  | s plochami rovnými, omítka vápenocementová, strojně nebo ručně nanášená, kompletní souvrství | [24 empty] | SPI
|  | D.1.1-05 : | [24 empty] | VV | 0
|  | 3,25*0,4*8 |  | 10.4 | [22 empty] | VV | 0
SPU
76 | 612401291XX | Omítka malých ploch vnitřních stěn na dozdívkách, s použitím suché maltové směsi, vč. perlinky a tmele | m2 | 6.1755 |  | 0 |  | 0 |  | 0 | 21 | 0 | 0.01187 | 0.07 | 0 | 0 |  | Vlastní | Indiv | 0.36 | 2.22 |  | Práce |  |  |  | POL1_1
|  | D.1.1-03 : | [24 empty] | VV | 0
|  | 1,2*1,2*1,15 |  | 1.656 | [22 empty] | VV | 0
|  | D.1.1-07 : | [24 empty] | VV | 0
|  | 1,15*2,25*0,3*3 |  | 2.3287 | [22 empty] | VV | 0
|  | 2,0*0,14*2*1,15*1,5 |  | 0.966 | [22 empty] | VV | 0
|  | D.1.1-05 : | [24 empty] | VV | 0
|  | 2,0*0,14*2*1,15*1,5 |  | 0.966 | [22 empty] | VV | 0
|  | 0,05*2*0,9*1,15*1,5 |  | 0.15525 | [22 empty] | VV | 0
|  | 0,3*0,3*1,15 |  | 0.1035 | [22 empty] | VV | 0
SPU
77 | 613473115Rss | Příplatek za zabudované rohovníky | m2 | 328.4991 |  | 0 |  | 0 |  | 0 | 21 | 0 | 0.00046 | 0.15 | 0 | 0 |  | Vlastní | Indiv | 0.12 | 39.42 |  | Práce |  |  |  | POL1_1
|  | výměra - viz položka 612473182R00 : | [24 empty] | VV | 0
|  | 328,49906 |  | 328.4991 | [22 empty] | VV | 0
SPU
Díl: | 62 | Úpravy povrchů vnější |  |  |  | 0 |  | 0 |  | 0 |  | 0 |  | 4.46 |  | 0 |  |  |  |  | 190.19 | [5 empty] | DIL
78 | 601019183RT4 | Omítka stropů a podhledů z hotových směsí vrchní tenkovrstvá, silikonová, zatíraná, zrnitost 1,5 mm, | m2 | 26.775 |  | 0 |  | 0 |  | 0 | 21 | 0 | 0.00318 | 0.09 | 0 | 0 | 801-1 | RTS 22/ II | RTS 22/ I | 0.39 | 10.44 |  | Práce |  |  |  | POL1_
|  | po jednotlivých vrstvách | [24 empty] | SPI
|  | Včetně pomocného lešení. | [24 empty] | POP
|  | D.1.1-07 : | [24 empty] | VV | 0
|  | 4,5*5,95 |  | 26.775 | [22 empty] | VV | 0
SPU
79 | 601016195R00 | Omítka stropů a podhledů z hotových směsí Doplňkové práce pro omítky stropů z hotových směsí hloubková penetrace stropů silikátová | m2 | 26.775 |  | 0 |  | 0 |  | 0 | 21 | 0 | 0.00033 | 0.01 | 0 | 0 | 801-1 | RTS 22/ II | RTS 22/ I | 0.09 | 2.41 |  | Práce |  |  |  | POL1_
|  | po jednotlivých vrstvách | [24 empty] | SPI
|  | D.1.1-07 : | [24 empty] | VV | 0
|  | 4,5*5,95 |  | 26.775 | [22 empty] | VV | 0
SPU
80 | 602019183RT4 | Omítka stěn z hotových směsí vrchní tenkovrstvá, silikonová, zatřená, tloušťka vrstvy 1,5 mm, | m2 | 42.8883 |  | 0 |  | 0 |  | 0 | 21 | 0 | 0.00273 | 0.12 | 0 | 0 | 801-1 | RTS 22/ II | RTS 22/ I | 0.23 | 9.86 |  | Práce |  |  |  | POL1_
|  | po jednotlivých vrstvách | [24 empty] | SPI
|  | D.1.1-07 : | [24 empty] | VV | 0
|  | 0,25*(4,5*2+5,95) |  | 3.7375 | [22 empty] | VV | 0
|  | D.1.1-05 : | [24 empty] | VV | 0
|  | F1 : | [24 empty] | VV | 0
|  | 3,4*(0,725+0,325+1,075+0,975) |  | 10.54 | [22 empty] | VV | 0
|  | (0,9*2,4+2,4*1,4)*1,15 |  | 6.348 | [22 empty] | VV | 0
|  | 0,3*0,3*1,15 |  | 0.1035 | [22 empty] | VV | 0
[27 empty] | VV | 0
|  | délka - viz K1 : | [24 empty] | VV | 0
|  | 45,1*0,45 |  | 20.295 | [22 empty] | VV | 0
|  | nezměřitelné 5% : | [24 empty] | VV | 0
|  | 37,2865/100*5 |  | 1.8643 | [22 empty] | VV | 0
SPU
81 | 602016195R00 | Omítka stěn z hotových směsí Doplňkové práce pro omítky stěn z hotových směsí hloubková penetrace stěn silikátová | m2 | 42.8883 |  | 0 |  | 0 |  | 0 | 21 | 0 | 0.00032 | 0.01 | 0 | 0 | 801-1 | RTS 22/ II | RTS 22/ I | 0.07 | 3 |  | Práce |  |  |  | POL1_
|  | po jednotlivých vrstvách | [24 empty] | SPI
|  | D.1.1-07 : | [24 empty] | VV | 0
|  | 0,25*(4,5*2+5,95) |  | 3.7375 | [22 empty] | VV | 0
|  | D.1.1-05 : | [24 empty] | VV | 0
|  | F1 : | [24 empty] | VV | 0
|  | 3,4*(0,725+0,325+1,075+0,975) |  | 10.54 | [22 empty] | VV | 0
|  | (0,9*2,4+2,4*1,4)*1,15 |  | 6.348 | [22 empty] | VV | 0
|  | 0,3*0,3*1,15 |  | 0.1035 | [22 empty] | VV | 0
[27 empty] | VV | 0
|  | délka - viz K1 : | [24 empty] | VV | 0
|  | 45,1*0,45 |  | 20.295 | [22 empty] | VV | 0
|  | nezměřitelné 5% : | [24 empty] | VV | 0
|  | 37,2865/100*5 |  | 1.8643 | [22 empty] | VV | 0
SPU
82 | 621481211RT2 | Vyztužení vnějších omítek podhledů sklotextilní síťovinou s dodávkou výztužné sítě a stěrkového tmelu | m2 | 26.775 |  | 0 |  | 0 |  | 0 | 21 | 0 | 0.00367 | 0.1 | 0 | 0 | 801-1 | RTS 22/ II | RTS 22/ I | 0.444 | 11.89 |  | Práce |  |  |  | POL1_
|  | D.1.1-07 : | [24 empty] | VV | 0
|  | 4,5*5,95 |  | 26.775 | [22 empty] | VV | 0
SPU
83 | 622311832RV1 | Zateplení fasády , minerálními deskami s podélným vláknem, tloušťky 100 mm, zakončené stěrkou s výztužnou tkaninou, , Výrobek izolační pro budovy z minerální vlny (MW) tvar: deska; použití: fasády; tloušťka d = 100,0 mm; hrana: rovná; OH = 150 kg/m3; lambda = 0,035... | m2 | 39.1508 |  | 0 |  | 0 |  | 0 | 21 | 0 | 0.02956 | 1.16 | 0 | 0 | 801-1 | RTS 22/ II | RTS 22/ I | 1.02 | 39.93 |  | Práce |  |  |  | POL1_
|  | nanesení lepicího tmelu na izolační desky, nalepení desek, zajištění talířovými hmoždinkami (6 ks/m2), přebroušení desek EPS, nebo kašírování u minerálních desek, natažení stěrky, vtlačení výztužné tkaniny, přehlazení stěrky. Další vrstvy podle popisu položky. Včetně rohových lišt na hranách budov. | [24 empty] | SPI |  | nanesení lepicího tmelu na izolační desky, nalepení desek, zajištění talířovými hmoždinkami (6 ks/m2), přebroušení desek EPS, nebo kašírování u minerálních desek, natažení stěrky, vtlačení výztužné tkaniny, přehlazení stěrky. Další vrstvy podle popisu položky. Včetně rohových lišt na hranách budov.
|  | Položka neobsahuje kontaktní nátěr a povrchovou úpravu omítkou. | [24 empty] | POP
|  | Součinitel tepelné vodivosti izolantu je 0,036 W/mK. | [24 empty] | POP
|  | D.1.1-05 : | [24 empty] | VV | 0
|  | F1 : | [24 empty] | VV | 0
|  | 3,4*(0,725+0,325+1,075+0,975) |  | 10.54 | [22 empty] | VV | 0
|  | (0,9*2,4+2,4*1,4)*1,15 |  | 6.348 | [22 empty] | VV | 0
|  | 0,3*0,3*1,15 |  | 0.1035 | [22 empty] | VV | 0
[27 empty] | VV | 0
|  | délka - viz K1 : | [24 empty] | VV | 0
|  | 45,1*0,45 |  | 20.295 | [22 empty] | VV | 0
|  | nezměřitelné 5% : | [24 empty] | VV | 0
|  | 37,2865/100*5 |  | 1.8643 | [22 empty] | VV | 0
SPU
84 | 622421121RT2 | Omítky vnější stěn vápenné nebo vápenocementové hrubé zatřené, ze suché maltové směsi, | m2 | 39.1508 |  | 0 |  | 0 |  | 0 | 21 | 0 | 0.03615 | 1.42 | 0 | 0 | 801-1 | RTS 22/ II | RTS 22/ I | 0.41 | 16.05 |  | Práce |  |  |  | POL1_
|  | D.1.1-05 : | [24 empty] | VV | 0
|  | F1 : | [24 empty] | VV | 0
|  | 3,4*(0,725+0,325+1,075+0,975) |  | 10.54 | [22 empty] | VV | 0
|  | (0,9*2,4+2,4*1,4)*1,15 |  | 6.348 | [22 empty] | VV | 0
|  | 0,3*0,3*1,15 |  | 0.1035 | [22 empty] | VV | 0
[27 empty] | VV | 0
|  | délka - viz K1 : | [24 empty] | VV | 0
|  | 45,1*0,45 |  | 20.295 | [22 empty] | VV | 0
|  | nezměřitelné 5% : | [24 empty] | VV | 0
|  | 37,2865/100*5 |  | 1.8643 | [22 empty] | VV | 0
SPU
85 | 622471317RS7 | Nátěry a nástřiky vnějších stěn a pilířů základním a krycím nátěrem (nebo přestřikem povrchu) hmota silikátová, složitost 1 ÷ 2, | m2 | 50 |  | 0 |  | 0 |  | 0 | 21 | 0 | 0.00063 | 0.03 | 0 | 0 | 801-1 | RTS 22/ II | RTS 22/ I | 0.23 | 11.5 |  | Práce |  |  |  | POL1_
|  | Penetrace + 2 x krycí nátěr. | [24 empty] | SPI
|  | Penetrace + 2 x krycí nátěr. | [24 empty] | POP
|  | odstín v soladu se stávající fasádou : | [24 empty] | VV | 0
|  | doplnění 50 m2 fasádního nátěru nad rámec skladby F1. : | [24 empty] | VV | 0
|  | 50,0 |  | 50 | [22 empty] | VV | 0
SPU
86 | 622481211RT2 | Vyztužení povrchových úprav vnějších stěn stěrkou s výztužnou sklotextilní tkaninou, s dodávkou sítě a stěrkového tmelu | m2 | 3.7375 |  | 0 |  | 0 |  | 0 | 21 | 0 | 0.00367 | 0.01 | 0 | 0 | 801-1 | RTS 22/ II | RTS 22/ I | 0.36 | 1.35 |  | Práce |  |  |  | POL1_
|  | D.1.1-07 : | [24 empty] | VV | 0
|  | 0,25*(4,5*2+5,95) |  | 3.7375 | [22 empty] | VV | 0
SPU
87 | 622904112R00 | Očištění fasád tlakovou vodou, složitost fasády 1 - 2 | m2 | 50 |  | 0 |  | 0 |  | 0 | 21 | 0 | 2e-05 | 0 | 0 | 0 | 801-1 | RTS 22/ II | RTS 22/ I | 0.11 | 5.5 |  | Práce |  |  |  | POL1_7
|  | odstín v soladu se stávající fasádou : | [24 empty] | VV | 0
|  | doplnění 50 m2 fasádního nátěru nad rámec skladby F1. : | [24 empty] | VV | 0
|  | 50,0 |  | 50 | [22 empty] | VV | 0
SPU
88 | 622904121R00 | Očištění fasád ruční čištění ocelovým kartáčem, | m2 | 50 |  | 0 |  | 0 |  | 0 | 21 | 0 | 0 | 0 | 0 | 0 | 801-1 | RTS 22/ II | RTS 22/ I | 0.43 | 21.5 |  | Práce |  |  |  | POL1_
|  | odstín v soladu se stávající fasádou : | [24 empty] | VV | 0
|  | doplnění 50 m2 fasádního nátěru nad rámec skladby F1. : | [24 empty] | VV | 0
|  | 50,0 |  | 50 | [22 empty] | VV | 0
SPU
89 | 622311737SS | D + M doplňků KZS, lišty, rohovníky, APU profily atd | m2 | 39.1508 |  | 0 |  | 0 |  | 0 | 21 | 0 | 0.03821 | 1.5 | 0 | 0 |  | Vlastní | Indiv | 1.42 | 55.59 |  | Práce |  |  |  | POL1_
|  | D.1.1-05 : | [24 empty] | VV | 0
|  | F1 : | [24 empty] | VV | 0
|  | 3,4*(0,725+0,325+1,075+0,975) |  | 10.54 | [22 empty] | VV | 0
|  | (0,9*2,4+2,4*1,4)*1,15 |  | 6.348 | [22 empty] | VV | 0
|  | 0,3*0,3*1,15 |  | 0.1035 | [22 empty] | VV | 0
[27 empty] | VV | 0
|  | délka - viz K1 : | [24 empty] | VV | 0
|  | 45,1*0,45 |  | 20.295 | [22 empty] | VV | 0
|  | nezměřitelné 5% : | [24 empty] | VV | 0
|  | 37,2865/100*5 |  | 1.8643 | [22 empty] | VV | 0
SPU
90 | 622401971RA2 | Penetrace podkladu ke zvýšení přilnavosti, vč. dodávky penetrace | m2 | 39.1508 |  | 0 |  | 0 |  | 0 | 21 | 0 | 0.00018 | 0.01 | 0 | 0 |  | Vlastní | Indiv | 0.03 | 1.17 |  | Práce |  |  |  | POL1_1
|  | D.1.1-05 : | [24 empty] | VV | 0
|  | F1 : | [24 empty] | VV | 0
|  | 3,4*(0,725+0,325+1,075+0,975) |  | 10.54 | [22 empty] | VV | 0
|  | (0,9*2,4+2,4*1,4)*1,15 |  | 6.348 | [22 empty] | VV | 0
|  | 0,3*0,3*1,15 |  | 0.1035 | [22 empty] | VV | 0
[27 empty] | VV | 0
|  | délka - viz K1 : | [24 empty] | VV | 0
|  | 45,1*0,45 |  | 20.295 | [22 empty] | VV | 0
|  | nezměřitelné 5% : | [24 empty] | VV | 0
|  | 37,2865/100*5 |  | 1.8643 | [22 empty] | VV | 0
SPU
Díl: | 63 | Podlahy a podlahové konstrukce |  |  |  | 0 |  | 0 |  | 0 |  | 0 |  | 226.19 |  | 0 |  |  |  |  | 596.84 | [5 empty] | DIL
91 | 631312621R00 | Mazanina z betonu prostého tl. přes 50 do 80 mm třídy C 20/25, , Beton čerstvý obyčejný; C 20/25; prostředí: X0; cement: CEM I; Dmax = 22 mm; S 3 | m3 | 0.43055 |  | 0 |  | 0 |  | 0 | 21 | 0 | 2.525 | 1.09 | 0 | 0 | 801-1 | RTS 22/ II | RTS 22/ I | 3.21 | 1.38 |  | Práce |  |  |  | POL1_
|  | (z kameniva) hlazená dřevěným hladítkem | [24 empty] | SPI
|  | Včetně vytvoření dilatačních spár, bez zaplnění. | [24 empty] | POP
|  | podrobný rozpis výměr - viz položka 952901111R00 : | [24 empty] | VV | 0
|  | K1 : | [24 empty] | VV | 0
|  | 7,9*(0,042+0,067)/2 |  | 0.43055 | [22 empty] | VV | 0
SPU
92 | 631315711R00 | Mazanina z betonu prostého tl. přes 120 do 240 mm třídy C 25/30, , Beton čerstvý obyčejný; C 25/30; prostředí: X0; cement: CEM I; Dmax = 22 mm; S 2 | m3 | 35.46 |  | 0 |  | 0 |  | 0 | 21 | 0 | 2.525 | 89.54 | 0 | 0 | 801-1 | RTS 22/ II | RTS 22/ I | 2.32 | 82.27 |  | Práce |  |  |  | POL1_
|  | (z kameniva) hlazená dřevěným hladítkem | [24 empty] | SPI
|  | Včetně vytvoření dilatačních spár, bez zaplnění. | [24 empty] | POP
|  | D.1.1-04 : | [24 empty] | VV | 0
|  | plocha doplnění odbouraného podkladního betonu pro kanalizaci : | [24 empty] | VV | 0
|  | odměřeno kreslícím programem : | [24 empty] | VV | 0
|  | 33,1*0,15 |  | 4.965 | [22 empty] | VV | 0
|  | podrobný rozpis výměr - viz položka 952901111R00 : | [24 empty] | VV | 0
|  | P2 : | [24 empty] | VV | 0
|  | 190,0*0,15 |  | 28.5 | [22 empty] | VV | 0
|  | podrobný rozpis výměr - viz položka 952901111R00 : | [24 empty] | VV | 0
|  | Č : | [24 empty] | VV | 0
|  | 13,3*0,15 |  | 1.995 | [22 empty] | VV | 0
SPU
93 | 631311131R00 | Doplnění mazanin betonem prostým o ploše jednotlivě do 1 m2 tloušťky přes 80 mm | m3 | 0.0648 |  | 0 |  | 0 |  | 0 | 21 | 0 | 2.5 | 0.16 | 0 | 0 | 801-4 | RTS 22/ II | RTS 22/ I | 4.4 | 0.29 |  | Práce |  |  |  | POL1_
|  | prostým betonem (s dodáním hmot) bez potěru, | [24 empty] | SPI
|  | D.1.1-03 : | [24 empty] | VV | 0
|  | skladba B3 : | [24 empty] | VV | 0
|  | 0,096*0,75*0,45*2 |  | 0.0648 | [22 empty] | VV | 0
SPU
94 | 631319161R00 | Příplatek za přehlazení povrchu tloušťka mazaniny do 80 mm | m3 | 0.43055 |  | 0 |  | 0 |  | 0 | 21 | 0 | 0.04 | 0.02 | 0 | 0 | 801-1 | RTS 22/ II | RTS 22/ I | 2.7 | 1.16 |  | Práce |  |  |  | POL1_
|  | betonové mazaniny min. B 10 ocelovým hladítkem s poprášením cementem pro konečnou úpravu mazaniny | [24 empty] | SPI
|  | podrobný rozpis výměr - viz položka 952901111R00 : | [24 empty] | VV | 0
|  | K1 : | [24 empty] | VV | 0
|  | 7,9*(0,042+0,067)/2 |  | 0.43055 | [22 empty] | VV | 0
SPU
95 | 631319175R00 | Příplatek za stržení povrchu tloušťka mazaniny od 120 mm do 240 mm | m3 | 70.92 |  | 0 |  | 0 |  | 0 | 21 | 0 | 0 | 0 | 0 | 0 | 801-1 | RTS 22/ II | RTS 22/ I | 0.21 | 14.89 |  | Práce |  |  |  | POL1_
|  | spodní vrstvy mazaniny latí před vložením výztuže nebo pletiva pro tloušťku obou vrstev mazaniny | [24 empty] | SPI
|  | D.1.1-04 : | [24 empty] | VV | 0
|  | plocha doplnění odbouraného podkladního betonu pro kanalizaci : | [24 empty] | VV | 0
|  | odměřeno kreslícím programem : | [24 empty] | VV | 0
|  | 33,1*0,15*2 |  | 9.93 | [22 empty] | VV | 0
|  | podrobný rozpis výměr - viz položka 952901111R00 : | [24 empty] | VV | 0
|  | P2 : | [24 empty] | VV | 0
|  | 190,0*0,15*2 |  | 57 | [22 empty] | VV | 0
|  | podrobný rozpis výměr - viz položka 952901111R00 : | [24 empty] | VV | 0
|  | Č : | [24 empty] | VV | 0
|  | 13,3*0,15*2 |  | 3.99 | [22 empty] | VV | 0
SPU
96 | 631361921RT4 | Výztuž mazanin z betonů a z lehkých betonů ze svařovaných sítí průměr drátu 6 mm, velikost oka 100/100 mm | t | 0.04519 |  | 0 |  | 0 |  | 0 | 21 | 0 | 1.0662 | 0.05 | 0 | 0 | 801-1 | RTS 22/ II | RTS 22/ I | 15.231 | 0.69 |  | Práce |  |  |  | POL1_
|  | včetně distančních prvků | [24 empty] | SPI
|  | podrobný rozpis výměr - viz položka 952901111R00 : | [24 empty] | VV | 0
|  | K1 : | [24 empty] | VV | 0
|  | 7,9*4,4*1,3/1000 |  | 0.04519 | [22 empty] | VV | 0
SPU
97 | 631361921RT9 | Výztuž mazanin z betonů a z lehkých betonů ze svařovaných sítí průměr drátu 8 mm, velikost oka 150/150 mm | t | 3.318 |  | 0 |  | 0 |  | 0 | 21 | 0 | 1.0662 | 3.54 | 0 | 0 | 801-1 | RTS 22/ II | RTS 22/ I | 15.23 | 50.53 |  | Práce |  |  |  | POL1_
|  | včetně distančních prvků | [24 empty] | SPI
|  | D.1.1-04 : | [24 empty] | VV | 0
|  | plocha doplnění odbouraného podkladního betonu pro kanalizaci : | [24 empty] | VV | 0
|  | odměřeno kreslícím programem : | [24 empty] | VV | 0
|  | 33,1*32,39/6*1,3*2/1000 |  | 0.46458 | [22 empty] | VV | 0
|  | podrobný rozpis výměr - viz položka 952901111R00 : | [24 empty] | VV | 0
|  | P2 : | [24 empty] | VV | 0
|  | 190,0*32,39/6*1,3*2/1000 |  | 2.6668 | [22 empty] | VV | 0
|  | podrobný rozpis výměr - viz položka 952901111R00 : | [24 empty] | VV | 0
|  | Č : | [24 empty] | VV | 0
|  | 13,3*32,39/6*1,3*2/1000 |  | 0.18667 | [22 empty] | VV | 0
SPU
98 | 631571003R00 | Násyp pod podlahy z kameniva z kameniva ze štěrkopísku 0-32 pro zpevnění podkladu | m3 | 4.965 |  | 0 |  | 0 |  | 0 | 21 | 0 | 1.837 | 9.12 | 0 | 0 | 801-1 | RTS 22/ II | RTS 22/ I | 1.84 | 9.14 |  | Práce |  |  |  | POL1_7
|  | pod mazaniny a dlažby, popř. na plochých střechách, vodorovný nebo ve spádu, s udusáním a urovnáním povrchu, | [24 empty] | SPI |  | pod mazaniny a dlažby, popř. na plochých střechách, vodorovný nebo ve spádu, s udusáním a urovnáním povrchu,
|  | D.1.1-04 : | [24 empty] | VV | 0
|  | plocha doplnění odbouraného podkladního betonu pro kanalizaci : | [24 empty] | VV | 0
|  | odměřeno kreslícím programem : | [24 empty] | VV | 0
|  | 33,1*0,15 |  | 4.965 | [22 empty] | VV | 0
SPU
99 | 632411150RT2 | Potěr ze suchých směsí cementový, tloušťky 50 mm, bez penetrace | m2 | 5.04 |  | 0 |  | 0 |  | 0 | 21 | 0 | 0.095 | 0.48 | 0 | 0 | 801-1 | RTS 22/ II | RTS 22/ I | 0.47 | 2.37 |  | Práce |  |  |  | POL1_
|  | s rozprostřením a uhlazením | [24 empty] | SPI
|  | podrobný rozpis výměr - viz položka 952901111R00 : | [24 empty] | VV | 0
|  | K6 : | [24 empty] | VV | 0
|  | 10,08/2 |  | 5.04 | [22 empty] | VV | 0
SPU
100 | 632443211R00 | Potěr litý cementový pevnost v tlaku 25 MPa, pokládaná plocha do 100 m2, tloušťky 50 mm | m2 | 801.16 |  | 0 |  | 0 |  | 0 | 21 | 0 | 0.1111 | 89.01 | 0 | 0 | 801-1 | RTS 22/ II | RTS 22/ I | 0.15 | 120.17 |  | Práce |  |  |  | POL1_
|  | dovoz směsi, doprava pomocí šnekového čerpadla, lití hadicí na plochu, srovnání latí do roviny | [24 empty] | SPI
|  | podrobný rozpis výměr - viz položka 952901111R00 : | [24 empty] | VV | 0
|  | K5 : | [24 empty] | VV | 0
|  | 12,96 |  | 12.96 | [22 empty] | VV | 0
|  | podrobný rozpis výměr - viz položka 952901111R00 : | [24 empty] | VV | 0
|  | K6 : | [24 empty] | VV | 0
|  | 10,08 |  | 10.08 | [22 empty] | VV | 0
|  | podrobný rozpis výměr - viz položka 952901111R00 : | [24 empty] | VV | 0
|  | P1 : | [24 empty] | VV | 0
|  | 83,5 |  | 83.5 | [22 empty] | VV | 0
|  | podrobný rozpis výměr - viz položka 952901111R00 : | [24 empty] | VV | 0
|  | P2 : | [24 empty] | VV | 0
|  | 190,0 |  | 190 | [22 empty] | VV | 0
|  | podrobný rozpis výměr - viz položka 952901111R00 : | [24 empty] | VV | 0
|  | P3 : | [24 empty] | VV | 0
|  | 163,3 |  | 163.3 | [22 empty] | VV | 0
|  | podrobný rozpis výměr - viz položka 952901111R00 : | [24 empty] | VV | 0
|  | P5 : | [24 empty] | VV | 0
|  | 73,0 |  | 73 | [22 empty] | VV | 0
|  | podrobný rozpis výměr - viz položka 952901111R00 : | [24 empty] | VV | 0
|  | P6 : | [24 empty] | VV | 0
|  | 41,8 |  | 41.8 | [22 empty] | VV | 0
|  | podrobný rozpis výměr - viz položka 952901111R00 : | [24 empty] | VV | 0
|  | P7 : | [24 empty] | VV | 0
|  | 88,5 |  | 88.5 | [22 empty] | VV | 0
|  | podrobný rozpis výměr - viz položka 952901111R00 : | [24 empty] | VV | 0
|  | P8 : | [24 empty] | VV | 0
|  | 74,3 |  | 74.3 | [22 empty] | VV | 0
|  | podrobný rozpis výměr - viz položka 952901111R00 : | [24 empty] | VV | 0
|  | K2 : | [24 empty] | VV | 0
|  | 3,12 |  | 3.12 | [22 empty] | VV | 0
|  | K3 : | [24 empty] | VV | 0
|  | 28,9 |  | 28.9 | [22 empty] | VV | 0
|  | K4 : | [24 empty] | VV | 0
|  | 18,4 |  | 18.4 | [22 empty] | VV | 0
|  | podrobný rozpis výměr - viz položka 952901111R00 : | [24 empty] | VV | 0
|  | Č : | [24 empty] | VV | 0
|  | 13,3 |  | 13.3 | [22 empty] | VV | 0
SPU
101 | 632443212R00 | Potěr litý cementový pevnost v tlaku 25 MPa, pokládaná plocha do 100 m2, příplatek za každých 5 mm tloušťky | m2 | 1798.652 |  | 0 |  | 0 |  | 0 | 21 | 0 | 0.01111 | 19.98 | 0 | 0 | 801-1 | RTS 22/ II | RTS 22/ I | 0.01 | 17.99 |  | Práce |  |  |  | POL1_1
|  | dovoz směsi, doprava pomocí šnekového čerpadla, lití hadicí na plochu, srovnání latí do roviny | [24 empty] | SPI
|  | podrobný rozpis výměr - viz položka 952901111R00 : | [24 empty] | VV | 0
|  | K5 : | [24 empty] | VV | 0
|  | 12,96*1,2 |  | 15.552 | [22 empty] | VV | 0
|  | podrobný rozpis výměr - viz položka 952901111R00 : | [24 empty] | VV | 0
|  | P1 : | [24 empty] | VV | 0
|  | 83,5 |  | 83.5 | [22 empty] | VV | 0
|  | podrobný rozpis výměr - viz položka 952901111R00 : | [24 empty] | VV | 0
|  | P2 : | [24 empty] | VV | 0
|  | 190,0*3 |  | 570 | [22 empty] | VV | 0
|  | podrobný rozpis výměr - viz položka 952901111R00 : | [24 empty] | VV | 0
|  | P3 : | [24 empty] | VV | 0
|  | 163,3*3 |  | 489.9 | [22 empty] | VV | 0
|  | podrobný rozpis výměr - viz položka 952901111R00 : | [24 empty] | VV | 0
|  | P5 : | [24 empty] | VV | 0
|  | 73,0 |  | 73 | [22 empty] | VV | 0
|  | podrobný rozpis výměr - viz položka 952901111R00 : | [24 empty] | VV | 0
|  | P6 : | [24 empty] | VV | 0
|  | 41,8*3 |  | 125.4 | [22 empty] | VV | 0
|  | podrobný rozpis výměr - viz položka 952901111R00 : | [24 empty] | VV | 0
|  | P7 : | [24 empty] | VV | 0
|  | 88,5*0,8 |  | 70.8 | [22 empty] | VV | 0
|  | podrobný rozpis výměr - viz položka 952901111R00 : | [24 empty] | VV | 0
|  | P8 : | [24 empty] | VV | 0
|  | 74,3*3 |  | 222.9 | [22 empty] | VV | 0
|  | podrobný rozpis výměr - viz položka 952901111R00 : | [24 empty] | VV | 0
|  | K2 : | [24 empty] | VV | 0
|  | 3,12*2 |  | 6.24 | [22 empty] | VV | 0
|  | K3 : | [24 empty] | VV | 0
|  | 28,9*2 |  | 57.8 | [22 empty] | VV | 0
|  | K4 : | [24 empty] | VV | 0
|  | 18,4*2 |  | 36.8 | [22 empty] | VV | 0
|  | podrobný rozpis výměr - viz položka 952901111R00 : | [24 empty] | VV | 0
|  | K6 : | [24 empty] | VV | 0
|  | 10,08*2 |  | 20.16 | [22 empty] | VV | 0
|  | podrobný rozpis výměr - viz položka 952901111R00 : | [24 empty] | VV | 0
|  | Č : | [24 empty] | VV | 0
|  | 13,3*2 |  | 26.6 | [22 empty] | VV | 0
SPU
102 | 631421311R00 | Oprava bet. ploch opravným betonem tl. do 10mm v 30-ti% plochy, vč. penetrace | m2 | 839.6 |  | 0 |  | 0 |  | 0 | 21 | 0 | 0.01554 | 13.05 | 0 | 0 |  | Vlastní | Indiv | 0.24 | 201.5 |  | Práce |  |  |  | POL1_
|  | Včetně pomocného pracovního lešení o výšce podlahy do 1900 mm a pro zatížení do 1,5 kPa. | [24 empty] | POP
|  | D.1.1-07 : | [24 empty] | VV | 0
|  | K6 : | [24 empty] | VV | 0
|  | 0,3*(5,4*2+11,4*2) |  | 10.08 | [22 empty] | VV | 0
|  | podrobný rozpis výměr - viz položka 952901111R00 : | [24 empty] | VV | 0
|  | P1 : | [24 empty] | VV | 0
|  | 83,5 |  | 83.5 | [22 empty] | VV | 0
|  | podrobný rozpis výměr - viz položka 952901111R00 : | [24 empty] | VV | 0
|  | P2 : | [24 empty] | VV | 0
|  | 190,0 |  | 190 | [22 empty] | VV | 0
|  | podrobný rozpis výměr - viz položka 952901111R00 : | [24 empty] | VV | 0
|  | P3 : | [24 empty] | VV | 0
|  | 163,3 |  | 163.3 | [22 empty] | VV | 0
|  | podrobný rozpis výměr - viz položka 952901111R00 : | [24 empty] | VV | 0
|  | P5 : | [24 empty] | VV | 0
|  | 73,0 |  | 73 | [22 empty] | VV | 0
|  | podrobný rozpis výměr - viz položka 952901111R00 : | [24 empty] | VV | 0
|  | P6 : | [24 empty] | VV | 0
|  | 41,8 |  | 41.8 | [22 empty] | VV | 0
|  | podrobný rozpis výměr - viz položka 952901111R00 : | [24 empty] | VV | 0
|  | P7 : | [24 empty] | VV | 0
|  | 88,5 |  | 88.5 | [22 empty] | VV | 0
|  | podrobný rozpis výměr - viz položka 952901111R00 : | [24 empty] | VV | 0
|  | P8 : | [24 empty] | VV | 0
|  | 74,3 |  | 74.3 | [22 empty] | VV | 0
|  | podrobný rozpis výměr - viz položka 952901111R00 : | [24 empty] | VV | 0
|  | K1 : | [24 empty] | VV | 0
|  | 7,9 |  | 7.9 | [22 empty] | VV | 0
|  | K2 : | [24 empty] | VV | 0
|  | 3,12 |  | 3.12 | [22 empty] | VV | 0
|  | K3 : | [24 empty] | VV | 0
|  | 28,9 |  | 28.9 | [22 empty] | VV | 0
|  | K4 : | [24 empty] | VV | 0
|  | 18,4 |  | 18.4 | [22 empty] | VV | 0
|  | B1 : | [24 empty] | VV | 0
|  | 7,2 |  | 7.2 | [22 empty] | VV | 0
|  | 1,5*(2,4*2+3,0*2) |  | 16.2 | [22 empty] | VV | 0
|  | podrobný rozpis výměr - viz položka 952901111R00 : | [24 empty] | VV | 0
|  | D.1.1-08 : | [24 empty] | VV | 0
|  | B2 : | [24 empty] | VV | 0
|  | 20,1 |  | 20.1 | [22 empty] | VV | 0
|  | podrobný rozpis výměr - viz položka 952901111R00 : | [24 empty] | VV | 0
|  | Č : | [24 empty] | VV | 0
|  | 13,3 |  | 13.3 | [22 empty] | VV | 0
SPU
103 | 632441491R0X | Broušení cementových potěrů - odstranění šlemu | m2 | 801.16 |  | 0 |  | 0 |  | 0 | 21 | 0 | 0 | 0 | 0 | 0 |  | Vlastní | RTS 22/ I | 0.05 | 40.06 |  | Práce |  |  |  | POL1_
|  | podrobný rozpis výměr - viz položka 952901111R00 : | [24 empty] | VV | 0
|  | K5 : | [24 empty] | VV | 0
|  | 12,96 |  | 12.96 | [22 empty] | VV | 0
|  | podrobný rozpis výměr - viz položka 952901111R00 : | [24 empty] | VV | 0
|  | P1 : | [24 empty] | VV | 0
|  | 83,5 |  | 83.5 | [22 empty] | VV | 0
|  | podrobný rozpis výměr - viz položka 952901111R00 : | [24 empty] | VV | 0
|  | P2 : | [24 empty] | VV | 0
|  | 190,0 |  | 190 | [22 empty] | VV | 0
|  | podrobný rozpis výměr - viz položka 952901111R00 : | [24 empty] | VV | 0
|  | P3 : | [24 empty] | VV | 0
|  | 163,3 |  | 163.3 | [22 empty] | VV | 0
|  | podrobný rozpis výměr - viz položka 952901111R00 : | [24 empty] | VV | 0
|  | P5 : | [24 empty] | VV | 0
|  | 73,0 |  | 73 | [22 empty] | VV | 0
|  | podrobný rozpis výměr - viz položka 952901111R00 : | [24 empty] | VV | 0
|  | P6 : | [24 empty] | VV | 0
|  | 41,8 |  | 41.8 | [22 empty] | VV | 0
|  | podrobný rozpis výměr - viz položka 952901111R00 : | [24 empty] | VV | 0
|  | P7 : | [24 empty] | VV | 0
|  | 88,5 |  | 88.5 | [22 empty] | VV | 0
|  | podrobný rozpis výměr - viz položka 952901111R00 : | [24 empty] | VV | 0
|  | P8 : | [24 empty] | VV | 0
|  | 74,3 |  | 74.3 | [22 empty] | VV | 0
|  | podrobný rozpis výměr - viz položka 952901111R00 : | [24 empty] | VV | 0
|  | K2 : | [24 empty] | VV | 0
|  | 3,12 |  | 3.12 | [22 empty] | VV | 0
|  | K3 : | [24 empty] | VV | 0
|  | 28,9 |  | 28.9 | [22 empty] | VV | 0
|  | K4 : | [24 empty] | VV | 0
|  | 18,4 |  | 18.4 | [22 empty] | VV | 0
|  | podrobný rozpis výměr - viz položka 952901111R00 : | [24 empty] | VV | 0
|  | K6 : | [24 empty] | VV | 0
|  | 10,08 |  | 10.08 | [22 empty] | VV | 0
|  | podrobný rozpis výměr - viz položka 952901111R00 : | [24 empty] | VV | 0
|  | Č : | [24 empty] | VV | 0
|  | 13,3 |  | 13.3 | [22 empty] | VV | 0
SPU
104 | 663612222R00 | Sponkování rýh v podlahách | m | 201.48 |  | 0 |  | 0 |  | 0 | 21 | 0 | 0.00072 | 0.15 | 0 | 0 |  | Vlastní | Indiv | 0.27 | 54.4 |  | Práce |  |  |  | POL1_
|  | D.1.1-03 : | [24 empty] | VV | 0
|  | skladba B3 : | [24 empty] | VV | 0
|  | (0,75+0,45)*2*2*1,15 |  | 5.52 | [22 empty] | VV | 0
|  | D.1.1-04 : | [24 empty] | VV | 0
|  | plocha doplnění odbouraného podkladního betonu pro kanalizaci : | [24 empty] | VV | 0
|  | odměřeno kreslícím programem : | [24 empty] | VV | 0
|  | 110,4 |  | 110.4 | [22 empty] | VV | 0
|  | D.1.1-05 : | [24 empty] | VV | 0
|  | P2 : | [24 empty] | VV | 0
|  | (6,8*2+30,4*2)*1,15 |  | 85.56 | [22 empty] | VV | 0
SPU
Díl: | 8 | Trubní vedení |  |  |  | 0 |  | 0 |  | 0 |  | 0 |  | 0.33 |  | 0 |  |  |  |  | 2.66 | [5 empty] | DIL
105 | 899332111R00 | Výšková úprava uličního vstupu nebo vpustě do 20 cm snížením poklopu | kus | 1 |  | 0 |  | 0 |  | 0 | 21 | 0 | 0.32974 | 0.33 | 0 | 0 | 822-1 | RTS 22/ II | RTS 22/ I | 2.658 | 2.66 |  | Práce |  |  |  | POL1_
|  | odbouráním dosavadního krytu, podkladu, nadezdívky nebo prstence s odklizením vybouraných hmot do 3 m, zarovnání plochy nadezdívky cementovou maltou, podbetonování nebo podezdění rámu, odstranění a znovuosazení rámu, poklopu, mříže, krycího hrnce nebo hydrantu, úpravy a doplnění krytu popř. podkladu vozovky v místě provedené výškové úpravy, | [24 empty] | SPI |  | odbouráním dosavadního krytu, podkladu, nadezdívky nebo prstence s odklizením vybouraných hmot do 3 m, zarovnání plochy nadezdívky cementovou maltou, podbetonování nebo podezdění rámu, odstranění a znovuosazení rámu, poklopu, mříže, krycího hrnce nebo hydrantu, úpravy a doplnění krytu popř. podkladu vozovky v místě provedené výškové úpravy,
|  | D.1.1-04 : | [24 empty] | VV | 0
|  | 1 |  | 1 | [22 empty] | VV | 0
SPU
Díl: | 91 | Doplňující práce na komunikaci |  |  |  | 0 |  | 0 |  | 0 |  | 0 |  | 7.51 |  | 0 |  |  |  |  | 7.2 | [5 empty] | DIL
106 | 917862111R00 | Osazení silničního nebo chodníkového betonového obrubníku stojatého, s boční opěrou z betonu prostého, do lože z betonu prostého C 12/15 | m | 20 |  | 0 |  | 0 |  | 0 | 21 | 0 | 0.188 | 3.76 | 0 | 0 | 822-1 | RTS 22/ II | RTS 22/ I | 0.27 | 5.4 |  | Práce |  |  |  | POL1_
|  | S dodáním hmot pro lože tl. 80-100 mm. | [24 empty] | SPI
|  | C-03 : | [24 empty] | VV | 0
|  | zahradní : | [24 empty] | VV | 0
|  | (17,0+1,5*2) |  | 20 | [22 empty] | VV | 0
SPU
107 | 918101111R00 | Lože pod obrubníky, krajníky nebo obruby z betonu prostého C 12/15 | m3 | 1.25 |  | 0 |  | 0 |  | 0 | 21 | 0 | 2.525 | 3.16 | 0 | 0 | 822-1 | RTS 22/ II | RTS 22/ I | 1.44 | 1.8 |  | Práce |  |  |  | POL1_
|  | z dlažebních kostek z betonu prostého | [24 empty] | SPI
|  | C-03 : | [24 empty] | VV | 0
|  | zahradní : | [24 empty] | VV | 0
|  | (17,0+1,5*2)*0,25*0,25 |  | 1.25 | [22 empty] | VV | 0
SPU
108 | 59217335R | obrubník zahradní materiál beton; l = 1000,0 mm; š = 50,0 mm; h = 250,0 mm; barva šedá | kus | 22 |  | 0 |  | 0 |  | 0 | 21 | 0 | 0.027 | 0.59 | 0 | 0 | SPCM | RTS 22/ II | RTS 22/ I | 0 | 0 |  | Specifikace |  |  |  | POL3_
|  | C-03 : | [24 empty] | VV | 0
|  | zahradní : | [24 empty] | VV | 0
|  | (17,0+1,5*2)*1,1 |  | 22 | [22 empty] | VV | 0
SPU
Díl: | 94 | Lešení a stavební výtahy |  |  |  | 0 |  | 0 |  | 0 |  | 0 |  | 2.14 |  | 0 |  |  |  |  | 237.4 | [5 empty] | DIL
109 | 941955002R00 | Lešení lehké pracovní pomocné pomocné, o výšce lešeňové podlahy přes 1,2 do 1,9 m | m2 | 1020.0845 |  | 0 |  | 0 |  | 0 | 21 | 0 | 0.00158 | 1.61 | 0 | 0 | 800-3 | RTS 22/ II | RTS 22/ I | 0.21 | 214.22 |  | Práce |  |  |  | POL1_
|  | výměra - viz položka 952901111R00 : | [24 empty] | VV | 0
|  | 1020,08451 |  | 1020.0845 | [22 empty] | VV | 0
SPU
110 | 941955003R00 | Lešení lehké pracovní pomocné pomocné, o výšce lešeňové podlahy přes 1,9 do 2,5 m | m2 | 89.1508 |  | 0 |  | 0 |  | 0 | 21 | 0 | 0.00592 | 0.53 | 0 | 0 | 800-3 | RTS 22/ II | RTS 22/ I | 0.26 | 23.18 |  | Práce |  |  |  | POL1_
|  | D.1.1-05 : | [24 empty] | VV | 0
|  | F1 : | [24 empty] | VV | 0
|  | 3,4*(0,725+0,325+1,075+0,975) |  | 10.54 | [22 empty] | VV | 0
|  | (0,9*2,4+2,4*1,4)*1,15 |  | 6.348 | [22 empty] | VV | 0
|  | 0,3*0,3*1,15 |  | 0.1035 | [22 empty] | VV | 0
[27 empty] | VV | 0
|  | délka - viz K1 : | [24 empty] | VV | 0
|  | 45,1*0,45 |  | 20.295 | [22 empty] | VV | 0
|  | nezměřitelné 5% : | [24 empty] | VV | 0
|  | 37,2865/100*5 |  | 1.8643 | [22 empty] | VV | 0
|  | doplnění 50 m2 fasádního nátěru nad rámec skladby F1. : | [24 empty] | VV | 0
|  | 50,0 |  | 50 | [22 empty] | VV | 0
SPU
Díl: | 95 | Dokončovací konstrukce na pozemních stavbách |  |  |  | 0 |  | 0 |  | 0 |  | 0 |  | 0.54 |  | 0 |  |  |  |  | 320.23 | [5 empty] | DIL
111 | 952901111R00 | Vyčištění budov a ostatních objektů budov bytové nebo občanské výstavby - zametení a umytí podlah, dlažeb, obkladů, schodů v místnostech, chodbách a schodištích, vyčištění a umytí oken, dveří s rámy, zárubněmi, umytí a vyčištění jiných zasklených a natíraných ploch a zařizovacích předmětů před předáním do užívání světlá výška podlaží do 4 m | m2 | 1020.0845 |  | 0 |  | 0 |  | 0 | 21 | 0 | 4e-05 | 0.04 | 0 | 0 | 801-1 | RTS 22/ II | RTS 22/ I | 0.31 | 316.23 |  | Práce |  |  |  | POL1_
|  | D.1.1-03 : | [24 empty] | VV | 0
|  | skladba B3 : | [24 empty] | VV | 0
|  | 0,75*0,45*2 |  | 0.675 | [22 empty] | VV | 0
|  | ostatní dotčené prostory - předpoklad cca 30% plochy místnosti : | [24 empty] | VV | 0
|  | (11,875*12,15-0,67)*0,33 |  | 47.3917 | [22 empty] | VV | 0
|  | D.1.1-07 : | [24 empty] | VV | 0
|  | 203 - předpoklad cca 30% plochy místnosti : | [24 empty] | VV | 0
|  | 20,4*0,33 |  | 6.732 | [22 empty] | VV | 0
|  | 201 - předpoklad cca 70% plochy místnosti : | [24 empty] | VV | 0
|  | 173,7/100*70 |  | 121.59 | [22 empty] | VV | 0
|  | u prosklených stěn : | [24 empty] | VV | 0
|  | 10,0*2 |  | 20 | [22 empty] | VV | 0
|  | K5 : | [24 empty] | VV | 0
|  | 2,7*4,8 |  | 12.96 | [22 empty] | VV | 0
|  | K6 : | [24 empty] | VV | 0
|  | 0,3*(5,4*2+11,4*2) |  | 10.08 | [22 empty] | VV | 0
[27 empty] | VV | 0
|  | D.1.1-03 : | [24 empty] | VV | 0
|  | P1 : | [24 empty] | VV | 0
|  | 83,5 |  | 83.5 | [22 empty] | VV | 0
|  | P2 : | [24 empty] | VV | 0
|  | 176,2+13,8 |  | 190 | [22 empty] | VV | 0
|  | P3 : | [24 empty] | VV | 0
|  | 146,6+16,7 |  | 163.3 | [22 empty] | VV | 0
|  | P4 : | [24 empty] | VV | 0
|  | 9,3 |  | 9.3 | [22 empty] | VV | 0
|  | podstupnice : | [24 empty] | VV | 0
|  | 0,1635*1,4*22 |  | 5.0358 | [22 empty] | VV | 0
|  | P5 : | [24 empty] | VV | 0
|  | 5,1+7,5+5,7+6,0+5,7+2,5+23,4-3,9+4,8+16,2 |  | 73 | [22 empty] | VV | 0
|  | P6 : | [24 empty] | VV | 0
|  | 11,4+9,0+17,5+3,9 |  | 41.8 | [22 empty] | VV | 0
|  | P7 : | [24 empty] | VV | 0
|  | 36,4+24,0+22,8+21,8-5,0-11,5 |  | 88.5 | [22 empty] | VV | 0
|  | P8 : | [24 empty] | VV | 0
|  | 30,8+5,0+11,5 |  | 47.3 | [22 empty] | VV | 0
|  | Č : | [24 empty] | VV | 0
|  | 13,3 |  | 13.3 | [22 empty] | VV | 0
|  | K1 : | [24 empty] | VV | 0
|  | 6,9+1,0 |  | 7.9 | [22 empty] | VV | 0
|  | K2 : | [24 empty] | VV | 0
|  | 2,6*1,2 |  | 3.12 | [22 empty] | VV | 0
|  | K3 : | [24 empty] | VV | 0
|  | 1,6+1,6+2,4+4,6+1,3+1,3+5,9+1,3+1,3+1,3+3,8+2,5 |  | 28.9 | [22 empty] | VV | 0
|  | K4 : | [24 empty] | VV | 0
|  | 9,8+4,2+2,8+1,6 |  | 18.4 | [22 empty] | VV | 0
|  | B1 : | [24 empty] | VV | 0
|  | 7,2 |  | 7.2 | [22 empty] | VV | 0
|  | D.1.1-08 : | [24 empty] | VV | 0
|  | B : | [24 empty] | VV | 0
|  | 20,1 |  | 20.1 | [22 empty] | VV | 0
SPU
112 | 953981104R00 | Chemické kotvy do betonu, do cihelného zdiva do betonu, hloubky 125 mm, M 16, ampule pro chemickou kotvu | kus | 8 |  | 0 |  | 0 |  | 0 | 21 | 0 | 0 | 0 | 0 | 0 | 801-4 | RTS 22/ II | RTS 22/ I | 0.16 | 1.28 |  | Práce |  |  |  | POL1_
|  | D.1.1-05 : | [24 empty] | VV | 0
|  | 4*2 |  | 8 | [22 empty] | VV | 0
SPU
113 | 953981105R00 | Chemické kotvy do betonu, do cihelného zdiva do betonu, hloubky 170 mm, M 20, ampule pro chemickou kotvu | kus | 8 |  | 0 |  | 0 |  | 0 | 21 | 0 | 0 | 0 | 0 | 0 | 801-4 | RTS 22/ II | RTS 22/ I | 0.258 | 2.06 |  | Práce |  |  |  | POL1_
|  | D.1.1-05 : | [24 empty] | VV | 0
|  | 4*2 |  | 8 | [22 empty] | VV | 0
SPU
114 | 3420163_99 | Prachotěsná přepážka - montáž a demontáž | m2 | 130.975 |  | 0 |  | 0 |  | 0 | 21 | 0 | 0 | 0 | 0 | 0 |  | Vlastní | Indiv | 0 | 0 |  | Práce |  |  |  | POL1_
|  | D.1.1-07 : | [24 empty] | VV | 0
|  | 3,25*(1,0+12,0+7,5+16,0+1,0) |  | 121.875 | [22 empty] | VV | 0
|  | D.1.1-04 : | [24 empty] | VV | 0
|  | 3,25*2,8 |  | 9.1 | [22 empty] | VV | 0
SPU
115 | 596831111RX4 | Kladení dlažby z dlaždic - podklad pod OK kce, včetně dlaždic betonových 50/50/8 | m2 | 1.5 |  | 0 |  | 0 |  | 0 | 21 | 0 | 0.33415 | 0.5 | 0 | 0 |  | Vlastní | Kalkul | 0.39 | 0.59 |  | Práce |  |  |  | POL1_
|  | D.1.1-08 : | [24 empty] | VV | 0
|  | 0,5*0,5*6 |  | 1.5 | [22 empty] | VV | 0
SPU
116 | 95_01 | Montáž a demontáž zárubně vč. dveřního křídla vč. kování do provizorní příčky | ks | 3 |  | 0 |  | 0 |  | 0 | 21 | 0 | 0 | 0 | 0 | 0 |  | Vlastní | Indiv | 0.02 | 0.06 |  | Práce |  |  |  | POL1_
|  | D.1.1-07 : | [24 empty] | VV | 0
|  | 2 |  | 2 | [22 empty] | VV | 0
|  | D.1.1-04 : | [24 empty] | VV | 0
|  | 1 |  | 1 | [22 empty] | VV | 0
SPU
117 | 95_03.1 | Zakrývání stávajících prostor, vybavení, podhledů, parapetů, oken atd... | m2 | 2040.169 |  | 0 |  | 0 |  | 0 | 21 | 0 | 0 | 0 | 0 | 0 |  | Vlastní | Indiv | 0 | 0 |  | Práce |  |  |  | POL1_
|  | výměra - viz položka 952901111R00 : | [24 empty] | VV | 0
|  | 1020,08451*2 |  | 2040.169 | [22 empty] | VV | 0
SPU
118 | 95_044 | Zakrývání stávajících podlah | m2 | 336.6279 |  | 0 |  | 0 |  | 0 | 21 | 0 | 0 | 0 | 0 | 0 |  | Vlastní | Indiv | 0 | 0 |  | Práce |  |  |  | POL1_
|  | výměra - viz položka 952901111R00 : | [24 empty] | VV | 0
|  | 1020,08451*0,33 |  | 336.6279 | [22 empty] | VV | 0
SPU
119 | 95_045 | Zakrývání ( obednění stávající jednotky VZT ), vč. následné demontáže a likvidace | m2 | 73.125 |  | 0 |  | 0 |  | 0 | 21 | 0 | 0 | 0 | 0 | 0 |  | Vlastní | Indiv | 0 | 0 |  | Práce |  |  |  | POL1_
|  | D.1.1-03 : | [24 empty] | VV | 0
|  | 1,0*(12,5*3+11,875*3) |  | 73.125 | [22 empty] | VV | 0
SPU
120 | 955_A_003.2 | Vrtaný prostup stropem. zapravení | ks | 10 |  | 0 |  | 0 |  | 0 | 21 | 0 | 0 | 0 | 0 | 0 |  | Vlastní | Indiv | 0 | 0 |  | Práce |  |  |  | POL1_
SPU
121 | 955_A_003.3 | Vrtaný prostup stěnou. zapravení | ks | 10 |  | 0 |  | 0 |  | 0 | 21 | 0 | 0 | 0 | 0 | 0 |  | Vlastní | Indiv | 0 | 0 |  | Práce |  |  |  | POL1_
SPU
122 | 955_B_001 | D + M repase stávajícího schodiště - přebroušení, přetmelení a nový nátěr | m2 | 12.6974 |  | 0 |  | 0 |  | 0 | 21 | 0 | 0 | 0 | 0 | 0 |  | Vlastní | Indiv | 0 | 0 |  | Práce |  |  |  | POL1_
|  | měřeno v pohledové ploše : | [24 empty] | VV | 0
|  | D.1.1-05 : | [24 empty] | VV | 0
|  | 1,4*(11*0,28*2*1,31+1,0) |  | 12.6974 | [22 empty] | VV | 0
SPU
123 | 995101101R00 | Vysávání podlah prům.vysavačem | m2 | 0.675 |  | 0 |  | 0 |  | 0 | 21 | 0 | 0 | 0 | 0 | 0 |  | Vlastní | Kalkul | 0.02 | 0.01 |  | Práce |  |  |  | POL1_
|  | D.1.1-03 : | [24 empty] | VV | 0
|  | skladba B3 : | [24 empty] | VV | 0
|  | 0,75*0,45*2 |  | 0.675 | [22 empty] | VV | 0
SPU
124 | 95-01 | Zednické výpomoci pro řemesla ( nezahrnuté v rozpočtech profesí a samostaných položkách ) | hod | 100 |  | 0 |  | 0 |  | 0 | 21 | 0 | 0 | 0 | 0 | 0 |  | Vlastní | Indiv | 0 | 0 |  | HZS |  |  |  | POL10_
SPU
125 | 95-02 | Práce malého rozsahu, nevyrozpočtovatelné detaily | hod | 100 |  | 0 |  | 0 |  | 0 | 21 | 0 | 0 | 0 | 0 | 0 |  | Vlastní | Indiv | 0 | 0 |  | HZS |  |  |  | POL10_
SPU
126 | 95-02m | Práce malého rozsahu, nevyrozpočtovatelné detaily - materiál | ks | 1 |  | 0 |  | 0 |  | 0 | 21 | 0 | 0 | 0 | 0 | 0 |  | Vlastní | Indiv | 0 | 0 |  | HZS |  |  |  | POL10_
SPU
Díl: | 96 | Bourání konstrukcí |  |  |  | 0 |  | 0 |  | 0 |  | 0 |  | 0.31 |  | 364.51 |  |  |  |  | 1945.78 | [5 empty] | DIL
127 | 961044111R00 | Bourání základů z betonu prostého | m3 | 7.8256 |  | 0 |  | 0 |  | 0 | 21 | 0 | 0 | 0 | 2 | 15.65 | 801-3 | RTS 22/ II | RTS 22/ I | 6.44 | 50.4 |  | Práce |  |  |  | POL1_
|  | nebo vybourání otvorů průřezové plochy přes 4 m2 v základech, | [24 empty] | SPI
|  | C-03 : | [24 empty] | VV | 0
|  | silniční : | [24 empty] | VV | 0
|  | (32,8+17,6)*0,25*0,25 |  | 3.15 | [22 empty] | VV | 0
|  | chodníkový : | [24 empty] | VV | 0
|  | (17,6+11,36+13,85+6,5+5,5)*0,25*0,25 |  | 3.4256 | [22 empty] | VV | 0
|  | zahradní : | [24 empty] | VV | 0
|  | (17,0+1,5*2)*0,25*0,25 |  | 1.25 | [22 empty] | VV | 0
SPU
128 | 962031123R00 | Bourání příček z cihel pálených děrovaných, tloušťky 80 mm | m2 | 47.115 |  | 0 |  | 0 |  | 0 | 21 | 0 | 0.00067 | 0.03 | 0.154 | 7.26 | 801-3 | RTS 22/ II | RTS 22/ I | 0.21 | 9.89 |  | Práce |  |  |  | POL1_
|  | nebo vybourání otvorů průřezové plochy přes 4 m2 v příčkách, včetně pomocného lešení o výšce podlahy do 1900 mm a pro zatížení do 1,5 kPa (150 kg/m2), | [24 empty] | SPI |  | nebo vybourání otvorů průřezové plochy přes 4 m2 v příčkách, včetně pomocného lešení o výšce podlahy do 1900 mm a pro zatížení do 1,5 kPa (150 kg/m2),
|  | bourání cihelných kcí kalkulovat vč. překladů, věnců, omítek, KZS, obkladů atd.. : | [24 empty] | VV | 0
|  | D.1.1-04 : | [24 empty] | VV | 0
|  | 3,35*1,0 |  | 3.35 | [22 empty] | VV | 0
|  | 3,35*(0,55+1,25+1,9+1,125+1,125) |  | 19.9325 | [22 empty] | VV | 0
|  | 3,35*(0,4+0,8*2+0,6+0,325) |  | 9.7988 | [22 empty] | VV | 0
|  | 3,35*(1,3+1,2+1,225+1,3) |  | 16.8337 | [22 empty] | VV | 0
|  | -0,7*2,0*2 |  | -2.8 | [22 empty] | VV | 0
SPU
129 | 962031125R00 | Bourání příček z cihel pálených děrovaných, tloušťky 140 mm | m2 | 375.8537 |  | 0 |  | 0 |  | 0 | 21 | 0 | 0.00067 | 0.25 | 0.204 | 76.67 | 801-3 | RTS 22/ II | RTS 22/ I | 0.25 | 93.96 |  | Práce |  |  |  | POL1_7
|  | nebo vybourání otvorů průřezové plochy přes 4 m2 v příčkách, včetně pomocného lešení o výšce podlahy do 1900 mm a pro zatížení do 1,5 kPa (150 kg/m2), | [24 empty] | SPI |  | nebo vybourání otvorů průřezové plochy přes 4 m2 v příčkách, včetně pomocného lešení o výšce podlahy do 1900 mm a pro zatížení do 1,5 kPa (150 kg/m2),
|  | bourání cihelných kcí kalkulovat vč. překladů, věnců, omítek, KZS, obkladů atd.. : | [24 empty] | VV | 0
|  | D.1.1-04 : | [24 empty] | VV | 0
|  | 3,35*(4,4+1,9+3,575-0,25+0,35) |  | 33.4162 | [22 empty] | VV | 0
|  | -0,9*2,0 |  | -1.8 | [22 empty] | VV | 0
|  | 3,35*(5,6+1,8+0,55+0,55) |  | 28.475 | [22 empty] | VV | 0
|  | -(0,6*2,0+0,8*2,0) |  | -2.8 | [22 empty] | VV | 0
|  | 3,35*(5,6+6,5*3++3,3) |  | 95.14 | [22 empty] | VV | 0
|  | -(0,9*2,0*2+1,1*2,0+0,8*2,0) |  | -7.4 | [22 empty] | VV | 0
|  | 3,35*(2,9*2+2,65*4+1,0+5,15*4-1,55) |  | 122.1075 | [22 empty] | VV | 0
|  | -(0,7*2,0*5+1,1*2,0) |  | -9.2 | [22 empty] | VV | 0
|  | 3,35*(6,25*3+4,775+4,65+4,65+5,625+0,15*3) |  | 130.315 | [22 empty] | VV | 0
|  | -(1,1*2,0*4+0,9*2*2) |  | -12.4 | [22 empty] | VV | 0
SPU
130 | 963012520R00 | Bourání stropů z desek železobetonových z panelů šířky přes 300 mm a tloušťky přes 140 mm | m3 | 1.6809 |  | 0 |  | 0 |  | 0 | 21 | 0 | 0.0031 | 0.01 | 1.6 | 2.69 | 801-3 | RTS 22/ II | RTS 22/ I | 5.244 | 8.81 |  | Práce |  |  |  | POL1_
|  | nebo panelů železobetonových prefabrikovaných s dutinami, včetně pomocného lešení o výšce podlahy do 1900 mm a pro zatížení do 1,5 kPa (150 kg/m2), | [24 empty] | SPI |  | nebo panelů železobetonových prefabrikovaných s dutinami, včetně pomocného lešení o výšce podlahy do 1900 mm a pro zatížení do 1,5 kPa (150 kg/m2),
|  | vč. skladby podlahy : | [24 empty] | VV | 0
|  | D.1.1-04 : | [24 empty] | VV | 0
|  | (2,825*1,7)*0,35 |  | 1.6809 | [22 empty] | VV | 0
SPU
131 | 965042121R00 | Bourání podkladů pod dlažby nebo litých celistvých dlažeb a mazanin betonových nebo z litého asfaltu, tloušťky do 100 mm, plochy do 1 m2 | m3 | 0.0675 |  | 0 |  | 0 |  | 0 | 21 | 0 | 0 | 0 | 2.2 | 0.15 | 801-3 | RTS 22/ II | RTS 22/ I | 12.56 | 0.85 |  | Práce |  |  |  | POL1_
|  | D.1.1-03 : | [24 empty] | VV | 0
|  | skladba B3 : | [24 empty] | VV | 0
|  | 0,1*0,75*0,45*2 |  | 0.0675 | [22 empty] | VV | 0
SPU
132 | 965042241R00 | Bourání podkladů pod dlažby nebo litých celistvých dlažeb a mazanin betonových nebo z litého asfaltu, tloušťky přes 100 mm, plochy přes 4 m2 | m3 | 4.965 |  | 0 |  | 0 |  | 0 | 21 | 0 | 0 | 0 | 2.2 | 10.92 | 801-3 | RTS 22/ II | RTS 22/ I | 5.867 | 29.13 |  | Práce |  |  |  | POL1_
|  | D.1.1-04 : | [24 empty] | VV | 0
|  | plocha doplnění podkladního betonu pro kanalizaci : | [24 empty] | VV | 0
|  | odměřeno kreslícím programem : | [24 empty] | VV | 0
|  | 33,1*0,15 |  | 4.965 | [22 empty] | VV | 0
SPU
133 | 965048515R00 | Bourání podkladů pod dlažby nebo litých celistvých dlažeb a mazanin Broušení betonového povrchu do tloušťky 5 mm | m2 | 20.1 |  | 0 |  | 0 |  | 0 | 21 | 0 | 0 | 0 | 0.0126 | 0.25 | 801-3 | RTS 22/ II | RTS 22/ I | 0.33 | 6.63 |  | Práce |  |  |  | POL1_
|  | podrobný rozpis výměr - viz položka 952901111R00 : | [24 empty] | VV | 0
|  | D.1.1-08 : | [24 empty] | VV | 0
|  | B2 : | [24 empty] | VV | 0
|  | 20,1 |  | 20.1 | [22 empty] | VV | 0
SPU
134 | 965049111RT2 | Bourání podkladů pod dlažby nebo litých celistvých dlažeb a mazanin příplatek za bourání mazanin vyztužených svařovanou sítí, tloušťky do 100 mm | m3 | 16.0585 |  | 0 |  | 0 |  | 0 | 21 | 0 | 0 | 0 | 0 | 0 | 801-3 | RTS 22/ II | RTS 22/ I | 6.76 | 108.56 |  | Práce |  |  |  | POL1_
|  | D.1.1-04 : | [24 empty] | VV | 0
|  | podkladní beton : | [24 empty] | VV | 0
|  | (17,85*4,6+2,0*1,6+2,0*2,525)*0,1 |  | 9.036 | [22 empty] | VV | 0
|  | (12,5*6,125-4,225*1,5)*0,1 |  | 7.0225 | [22 empty] | VV | 0
SPU
135 | 965049112RT2 | Bourání podkladů pod dlažby nebo litých celistvých dlažeb a mazanin příplatek za bourání mazanin vyztužených svařovanou sítí, tloušťky přes 100 mm | m3 | 4.965 |  | 0 |  | 0 |  | 0 | 21 | 0 | 0 | 0 | 0 | 0 | 801-3 | RTS 22/ II | RTS 22/ I | 5.64 | 28 |  | Práce |  |  |  | POL1_
|  | D.1.1-04 : | [24 empty] | VV | 0
|  | plocha doplnění podkladního betonu pro kanalizaci : | [24 empty] | VV | 0
|  | odměřeno kreslícím programem : | [24 empty] | VV | 0
|  | 33,1*0,15 |  | 4.965 | [22 empty] | VV | 0
SPU
136 | 965081712R00 | Bourání podlah z keramických dlaždic, tloušťky do 10 mm, plochy do 1 m2 | m2 | 14.3358 |  | 0 |  | 0 |  | 0 | 21 | 0 | 0 | 0 | 0.02 | 0.29 | 801-3 | RTS 22/ II | RTS 22/ I | 0.24 | 3.44 |  | Práce |  |  |  | POL1_
|  | bez podkladního lože, s jakoukoliv výplní spár | [24 empty] | SPI
|  | D.1.1-04 : | [24 empty] | VV | 0
|  | sch. stupně : | [24 empty] | VV | 0
|  | 9,3 |  | 9.3 | [22 empty] | VV | 0
|  | podstupnice : | [24 empty] | VV | 0
|  | 0,1635*1,4*22 |  | 5.0358 | [22 empty] | VV | 0
SPU
137 | 965081713R00 | Bourání podlah z keramických dlaždic, tloušťky do 10 mm, plochy přes 1 m2 | m2 | 534.3737 |  | 0 |  | 0 |  | 0 | 21 | 0 | 0 | 0 | 0.02 | 10.69 | 801-3 | RTS 22/ II | RTS 22/ I | 0.15 | 80.16 |  | Práce |  |  |  | POL1_
|  | bez podkladního lože, s jakoukoliv výplní spár | [24 empty] | SPI
|  | D.1.1-07 : | [24 empty] | VV | 0
|  | K6 : | [24 empty] | VV | 0
|  | 0,3*(5,4*2+11,4*2) |  | 10.08 | [22 empty] | VV | 0
|  | D.1.1-04 : | [24 empty] | VV | 0
|  | 22,3+251,0+2,1+1,4+2,3+1,4+3,8+13,5+77,4+66,9+13,5+12,25*6,125-4,225*1,5 |  | 524.2938 | [22 empty] | VV | 0
SPU
138 | 965081923R00 | Bourání podlah z betonových nebo čedičových dlaždic, tloušťky do 40 mm, plochy přes 1 m2 | m2 | 90.36 |  | 0 |  | 0 |  | 0 | 21 | 0 | 0 | 0 | 0.11 | 9.94 | 801-3 | RTS 22/ II | RTS 22/ I | 0.346 | 31.26 |  | Práce |  |  |  | POL1_
|  | bez podkladního lože, s jakoukoliv výplní spár | [24 empty] | SPI
|  | D.1.1-04 : | [24 empty] | VV | 0
|  | (17,85*4,6+2,0*1,6+2,0*2,525) |  | 90.36 | [22 empty] | VV | 0
SPU
139 | 965082933R00 | Odstranění násypu pod podlahami a ochranného na střechách tloušťky do 200 mm, plochy přes 2 m2 | m3 | 4.965 |  | 0 |  | 0 |  | 0 | 21 | 0 | 0 | 0 | 1.4 | 6.95 | 801-3 | RTS 22/ II | RTS 22/ I | 1.051 | 5.22 |  | Práce |  |  |  | POL1_
|  | D.1.1-04 : | [24 empty] | VV | 0
|  | plocha pod odbouraním podkladního betonu pro kanalizaci : | [24 empty] | VV | 0
|  | odměřeno kreslícím programem : | [24 empty] | VV | 0
|  | 33,1*0,15 |  | 4.965 | [22 empty] | VV | 0
SPU
140 | 968061125R00 | Vyvěšení nebo zavěšení dřevěných křídel dveří, plochy do 2 m2 | kus | 20 |  | 0 |  | 0 |  | 0 | 21 | 0 | 0 | 0 | 0 | 0 | 801-3 | RTS 22/ II | RTS 22/ I | 0.05 | 1 |  | Práce |  |  |  | POL1_
|  | oken, dveří a vrat, s uložením a opětovným zavěšením po provedení stavebních změn, | [24 empty] | SPI
|  | D.1.1-07 : | [24 empty] | VV | 0
|  | 90/197 : | [24 empty] | VV | 0
|  | 1 |  | 1 | [22 empty] | VV | 0
|  | D.1.1-04 : | [24 empty] | VV | 0
|  | 90/197 : | [24 empty] | VV | 0
|  | 7 |  | 7 | [22 empty] | VV | 0
|  | 80/197 : | [24 empty] | VV | 0
|  | 2 |  | 2 | [22 empty] | VV | 0
|  | 70/197 : | [24 empty] | VV | 0
|  | 9 |  | 9 | [22 empty] | VV | 0
|  | 60/197 : | [24 empty] | VV | 0
|  | 1 |  | 1 | [22 empty] | VV | 0
SPU
141 | 968061126R00 | Vyvěšení nebo zavěšení dřevěných křídel dveří, plochy přes 2 m2 | kus | 7 |  | 0 |  | 0 |  | 0 | 21 | 0 | 0 | 0 | 0 | 0 | 801-3 | RTS 22/ II | RTS 22/ I | 0.09 | 0.63 |  | Práce |  |  |  | POL1_1
|  | oken, dveří a vrat, s uložením a opětovným zavěšením po provedení stavebních změn, | [24 empty] | SPI
|  | D.1.1-04 : | [24 empty] | VV | 0
|  | 110/197 : | [24 empty] | VV | 0
|  | 7 |  | 7 | [22 empty] | VV | 0
SPU
142 | 968072455R00 | Vybourání a vyjmutí kovových rámů a rolet rámů, včetně pomocného lešení o výšce podlahy do 1900 mm a pro zatížení do 1,5 kPa (150 kg/m2) dveřních zárubní, plochy do 2 m2 | m2 | 31.4 |  | 0 |  | 0 |  | 0 | 21 | 0 | 0 | 0 | 0 | 0 | 801-3 | RTS 22/ II | RTS 22/ I | 0.94 | 29.52 |  | Práce |  |  |  | POL1_
|  | Včetně pomocného lešení o výšce podlahy do 1900 mm a pro zatížení do 1,5 kPa (150 kg/m2). | [24 empty] | POP
|  | D.1.1-07 : | [24 empty] | VV | 0
|  | 90/197 : | [24 empty] | VV | 0
|  | 0,9*2,0 |  | 1.8 | [22 empty] | VV | 0
|  | D.1.1-04 : | [24 empty] | VV | 0
|  | 90/197 : | [24 empty] | VV | 0
|  | 7*0,9*2,0 |  | 12.6 | [22 empty] | VV | 0
|  | 80/197 : | [24 empty] | VV | 0
|  | 2*0,8*2,0 |  | 3.2 | [22 empty] | VV | 0
|  | 70/197 : | [24 empty] | VV | 0
|  | 9*0,7*2,0 |  | 12.6 | [22 empty] | VV | 0
|  | 60/197 : | [24 empty] | VV | 0
|  | 1*0,6*2,0 |  | 1.2 | [22 empty] | VV | 0
SPU
143 | 968072456R00 | Vybourání a vyjmutí kovových rámů a rolet rámů, včetně pomocného lešení o výšce podlahy do 1900 mm a pro zatížení do 1,5 kPa (150 kg/m2) dveřních zárubní, plochy přes 2 m2 | m2 | 15.4 |  | 0 |  | 0 |  | 0 | 21 | 0 | 0.001 | 0.02 | 0.063 | 0.97 | 801-3 | RTS 22/ II | RTS 22/ I | 0.72 | 11.09 |  | Práce |  |  |  | POL1_
|  | D.1.1-04 : | [24 empty] | VV | 0
|  | 110/197 : | [24 empty] | VV | 0
|  | 7*1,1*2,0 |  | 15.4 | [22 empty] | VV | 0
SPU
144 | 968095001R00 | Vybourání vnitřních parapetů dřevěných, šířky do 25 cm, | m | 30.3 |  | 0 |  | 0 |  | 0 | 21 | 0 | 0 | 0 | 0.01113 | 0.34 | 801-3 | RTS 22/ II | RTS 22/ I | 0.083 | 2.51 |  | Práce |  |  |  | POL1_
|  | D.1.1-04 : | [24 empty] | VV | 0
|  | (5,4*5+3,3) |  | 30.3 | [22 empty] | VV | 0
SPU
145 | 970231300R00 | Řezání cihelného zdiva hloubka řezu 300 mm | m | 5.681 |  | 0 |  | 0 |  | 0 | 21 | 0 | 0 | 0 | 0.00046 | 0 | 801-3 | RTS 22/ II | RTS 22/ I | 2.43 | 13.8 |  | Práce |  |  |  | POL1_
|  | D.1.1-03 : | [24 empty] | VV | 0
|  | 0,3*(0,8+0,4)*2*1,15 |  | 0.828 | [22 empty] | VV | 0
|  | D.1.1-07 : | [24 empty] | VV | 0
|  | 2,12*1,15 |  | 2.438 | [22 empty] | VV | 0
|  | D.1.1-04 : | [24 empty] | VV | 0
|  | 2,1*1,15 |  | 2.415 | [22 empty] | VV | 0
SPU
146 | 970241100R00 | Řezání prostého betonu hloubka řezu 100 mm | m | 5.52 |  | 0 |  | 0 |  | 0 | 21 | 0 | 0 | 0 | 0.00046 | 0 | 801-3 | RTS 22/ II | RTS 22/ I | 0.9 | 4.97 |  | Práce |  |  |  | POL1_
|  | D.1.1-03 : | [24 empty] | VV | 0
|  | skladba B3 : | [24 empty] | VV | 0
|  | (0,75+0,45)*2*2*1,15 |  | 5.52 | [22 empty] | VV | 0
SPU
147 | 970251150R00 | Řezání železobetonu hloubka řezu 150 mm | m | 116.265 |  | 0 |  | 0 |  | 0 | 21 | 0 | 0 | 0 | 0.00046 | 0.05 | 801-3 | RTS 22/ II | RTS 22/ I | 1.5 | 174.4 |  | Práce |  |  |  | POL1_1
|  | D.1.1-04 : | [24 empty] | VV | 0
|  | lem odbourání podkladního betonu pro kanalizaci : | [24 empty] | VV | 0
|  | odměřeno kreslícím programem : | [24 empty] | VV | 0
|  | 110,4 |  | 110.4 | [22 empty] | VV | 0
|  | D.1.1-04 : | [24 empty] | VV | 0
|  | (0,9+2,1*2)*1,15 |  | 5.865 | [22 empty] | VV | 0
SPU
148 | 970251350R00 | Řezání železobetonu hloubka řezu 350 mm | m | 10.4075 |  | 0 |  | 0 |  | 0 | 21 | 0 | 0 | 0 | 0.00046 | 0 | 801-3 | RTS 22/ II | RTS 22/ I | 3.5 | 36.43 |  | Práce |  |  |  | POL1_
|  | vč. skladby podlahy : | [24 empty] | VV | 0
|  | D.1.1-04 : | [24 empty] | VV | 0
|  | (2,825+1,7)*2*1,15 |  | 10.4075 | [22 empty] | VV | 0
SPU
149 | 971033541R00 | Vybourání otvorů ve zdivu cihelném z jakýchkoliv cihel pálených na jakoukoliv maltu vápenou nebo vápenocementovou, plochy do 1 m2, tloušťky do 300 mm | m3 | 0.3858 |  | 0 |  | 0 |  | 0 | 21 | 0 | 0.00182 | 0 | 1.8 | 0.69 | 801-3 | RTS 22/ II | RTS 22/ I | 5.02 | 1.94 |  | Práce |  |  |  | POL1_
|  | základovém nebo nadzákladovém, | [24 empty] | SPI
|  | Včetně pomocného lešení o výšce podlahy do 1900 mm a pro zatížení do 1,5 kPa (150 kg/m2). | [24 empty] | POP
|  | D.1.1-03 : | [24 empty] | VV | 0
|  | 0,3*0,8*0,4 |  | 0.096 | [22 empty] | VV | 0
|  | D.1.1-04 : | [24 empty] | VV | 0
|  | 0,3*2,1*0,4*1,15 |  | 0.2898 | [22 empty] | VV | 0
SPU
150 | 971033641R00 | Vybourání otvorů ve zdivu cihelném z jakýchkoliv cihel pálených na jakoukoliv maltu vápenou nebo vápenocementovou, plochy do 4 m2, tloušťky do 300 mm | m3 | 0.39496 |  | 0 |  | 0 |  | 0 | 21 | 0 | 0.00182 | 0 | 1.8 | 0.71 | 801-3 | RTS 22/ II | RTS 22/ I | 3.2 | 1.26 |  | Práce |  |  |  | POL1_
|  | základovém nebo nadzákladovém, | [24 empty] | SPI
|  | Včetně pomocného lešení o výšce podlahy do 1900 mm a pro zatížení do 1,5 kPa (150 kg/m2). | [24 empty] | POP
|  | bourání cihelných kcí kalkulovat vč. překladů, věnců, omítek, KZS, obkladů atd.. : | [24 empty] | VV | 0
|  | D.1.1-07 : | [24 empty] | VV | 0
|  | 2,12*0,54*0,3*1,15 |  | 0.39496 | [22 empty] | VV | 0
SPU
151 | 971052631R00 | Vybourání a prorážení otvorů v železobetonových zdech a příčkách plochy do 4 m2, tloušťky do 150 mm | m2 | 1.89 |  | 0 |  | 0 |  | 0 | 21 | 0 | 0.00055 | 0 | 0.365 | 0.69 | 801-3 | RTS 22/ II | RTS 22/ I | 2.628 | 4.97 |  | Práce |  |  |  | POL1_
|  | základových nebo nadzákladových, | [24 empty] | SPI
|  | Včetně pomocného lešení o výšce podlahy do 1900 mm a pro zatížení do 1,5 kPa (150 kg/m2). | [24 empty] | POP
|  | D.1.1-04 : | [24 empty] | VV | 0
|  | 0,9*2,1 |  | 1.89 | [22 empty] | VV | 0
SPU
152 | 973031151R00 | Vysekání v cihelném zdivu výklenků a kapes výklenků na jakoukoliv maltu vápennou nebo vápenocementovou, plochy větší než 0,25 m2 | m3 | 0.05002 |  | 0 |  | 0 |  | 0 | 21 | 0 | 0.00139 | 0 | 1.8 | 0.09 | 801-3 | RTS 22/ II | RTS 22/ I | 12.256 | 0.61 |  | Práce |  |  |  | POL1_
|  | Včetně pomocného lešení o výšce podlahy do 1900 mm a pro zatížení do 1,5 kPa (150 kg/m2). | [24 empty] | POP
|  | D.1.1-04 : | [24 empty] | VV | 0
|  | 0,15*0,5*0,58*1,15 |  | 0.05003 | [22 empty] | VV | 0
SPU
153 | 974031664R00 | Vysekání rýh v jakémkoliv zdivu cihelném pro vtahování nosníků do zdí, před vybouráním otvorů do hloubky 150 mm, při výšce nosníku do 150 mm | m | 14.835 |  | 0 |  | 0 |  | 0 | 21 | 0 | 0 | 0 | 0.042 | 0.62 | 801-3 | RTS 22/ II | RTS 22/ I | 0.72 | 10.68 |  | Práce |  |  |  | POL1_
|  | D.1.1-07 : | [24 empty] | VV | 0
|  | 2,0*3*1,15 |  | 6.9 | [22 empty] | VV | 0
|  | D.1.1-05 : | [24 empty] | VV | 0
|  | 2,0*3*1,15 |  | 6.9 | [22 empty] | VV | 0
|  | 0,9*1,15 |  | 1.035 | [22 empty] | VV | 0
SPU
154 | 976071111R00 | Vybourání kovových doplňkových konstrukcí madel a zábradlí v jakémkoliv zdivu | m | 83.775 |  | 0 |  | 0 |  | 0 | 21 | 0 | 0 | 0 | 0.037 | 3.1 | 801-3 | RTS 22/ II | RTS 22/ I | 0.55 | 46.08 |  | Práce |  |  |  | POL1_
|  | vč. případných skleněných výplní : | [24 empty] | VV | 0
|  | D.1.1-07 : | [24 empty] | VV | 0
|  | (6,7*2+2,7*2-1,5+4,8*2+8,7*2+17,8+13,275+1,6+4,25+2,55) |  | 83.775 | [22 empty] | VV | 0
SPU
155 | 976085311R00 | Vybourání madel, objímek, rámů, mříží apod. kanalizačních rámů litinových, z rýhovaného plechu nebo betonových včetně poklopů nebo mříží plochy do 0,6 m2 | kus | 1 |  | 0 |  | 0 |  | 0 | 21 | 0 | 0 | 0 | 0.045 | 0.05 | 801-3 | RTS 22/ II | RTS 22/ I | 0.26 | 0.26 |  | Práce |  |  |  | POL1_
|  | D.1.1-04 : | [24 empty] | VV | 0
|  | 1 |  | 1 | [22 empty] | VV | 0
SPU
156 | 978011161R00 | Otlučení omítek vápenných nebo vápenocementových vnitřních s vyškrabáním spár, s očištěním zdiva stropů, v rozsahu do 50 % | m2 | 769.1 |  | 0 |  | 0 |  | 0 | 21 | 0 | 0 | 0 | 0.02 | 15.38 | 801-3 | RTS 22/ II | RTS 22/ I | 0.17 | 130.75 |  | Práce |  |  |  | POL1_
|  | D.1.1-06 : | [24 empty] | VV | 0
|  | podhledy : | [24 empty] | VV | 0
|  | (189,5+239,4+5,1+36,4+7,5+5,7+6,9+24,0+6,0+22,8+21,8+11,4+30,8+9,8) |  | 617.1 | [22 empty] | VV | 0
|  | (4,2+2,8+1,6+16,7+9,0+23,5+17,5+2,6+2,2+1,6+1,6+2,4+4,6+1,3+1,3+5,9+1,3+1,3+1,3+16,2+2,5+4,8+3,8+2,5+13,8) |  | 146.3 | [22 empty] | VV | 0
|  | omítka : | [24 empty] | VV | 0
|  | 5,7 |  | 5.7 | [22 empty] | VV | 0
SPU
157 | 978013191R00 | Otlučení omítek vápenných nebo vápenocementových vnitřních s vyškrabáním spár, s očištěním zdiva stěn, v rozsahu do 100 % | m2 | 127.8505 |  | 0 |  | 0 |  | 0 | 21 | 0 | 0 | 0 | 0.046 | 5.88 | 801-3 | RTS 22/ II | RTS 22/ I | 0.26 | 33.24 |  | Práce |  |  |  | POL1_
|  | D.1.1-06 : | [24 empty] | VV | 0
|  | 3,25*(3,75+2,15+4,5+2,25+0,75*2+6,5*3-1,9) |  | 103.1875 | [22 empty] | VV | 0
|  | -(3,3*2,4+5,4*2,4+0,9*2,4+2,4*1,8) |  | -27.36 | [22 empty] | VV | 0
|  | pod DO : | [24 empty] | VV | 0
|  | D.1.1-04 : | [24 empty] | VV | 0
|  | 3,25*(6,5+11,6+3,5-4,0+0,6*3,14) |  | 63.323 | [22 empty] | VV | 0
|  | -(1,1*2,0+2,8*3,25) |  | -11.3 | [22 empty] | VV | 0
SPU
158 | 978015291R00 | Otlučení omítek vápenných nebo vápenocementových vnějších s vyškrabáním spár, s očištěním zdiva 1. až 4. stupni složitosti, v rozsahu do 100 % | m2 | 10.4 |  | 0 |  | 0 |  | 0 | 21 | 0 | 0 | 0 | 0.059 | 0.61 | 801-3 | RTS 22/ II | RTS 22/ I | 0.2 | 2.08 |  | Práce |  |  |  | POL1_
|  | D.1.1-05 : | [24 empty] | VV | 0
|  | 3,25*0,4*8 |  | 10.4 | [22 empty] | VV | 0
SPU
159 | 978042110R00 | Odstranění kontaktního zateplovacího systému z minerální izolace, tloušťky 100 mm, s omítkou | m2 | 71.46 |  | 0 |  | 0 |  | 0 | 21 | 0 | 0 | 0 | 0.02712 | 1.94 | 801-3 | RTS 22/ II | RTS 22/ I | 0.44 | 31.44 |  | Práce |  |  |  | POL1_
|  | D.1.1-07 : | [24 empty] | VV | 0
|  | 0,5*(29,0+16,1) |  | 22.55 | [22 empty] | VV | 0
|  | D.1.1-04 : | [24 empty] | VV | 0
|  | 3,35*(0,5+4,1+1,4+1,2*2+6,2) |  | 48.91 | [22 empty] | VV | 0
SPU
160 | 978059521R00 | Odsekání a odebrání obkladů stěn z obkládaček vnitřních z jakýchkoliv materiálů, plochy do 2 m2 | m2 | 279.239 |  | 0 |  | 0 |  | 0 | 21 | 0 | 0 | 0 | 0.068 | 18.99 | 801-3 | RTS 22/ II | RTS 22/ I | 0.48 | 134.03 |  | Práce |  |  |  | POL1_
|  | včetně otlučení podkladní omítky až na zdivo, | [24 empty] | SPI
|  | D.1.1-04 : | [24 empty] | VV | 0
|  | 3,25*(0,3+0,24+0,6+1,05) |  | 7.1175 | [22 empty] | VV | 0
|  | (3,25-2,1)*1,56 |  | 1.794 | [22 empty] | VV | 0
|  | 2,0*1,45 |  | 2.9 | [22 empty] | VV | 0
|  | 3,25*(0,55+0,5+3,15) |  | 13.65 | [22 empty] | VV | 0
|  | 3,25*(0,4*26+0,25*10) |  | 41.925 | [22 empty] | VV | 0
|  | 3,25*(6,25*2+4,775+4,65+4,65+5,625+0,75*7+4,4) |  | 136.0125 | [22 empty] | VV | 0
|  | -5,4*2,4*2 |  | -25.92 | [22 empty] | VV | 0
|  | 0,25*(5,4*2+2,4*2)*2 |  | 7.8 | [22 empty] | VV | 0
|  | (3,25-0,35)*(11,4*2+4,8*2) |  | 93.96 | [22 empty] | VV | 0
SPU
161 | 711140102R00 | Odstranění izolace proti vodě - pásy přitavením vodorovné, 2 vrstvy | m2 | 225.7359 |  | 0 |  | 0 |  | 0 | 21 | 0 | 0 | 0 | 0.00974 | 2.2 | 800-711 | RTS 22/ II | RTS 22/ I | 0.044 | 9.93 |  | Práce |  |  |  | POL1_
|  | D.1.1-03 : | [24 empty] | VV | 0
|  | skladba B3 : | [24 empty] | VV | 0
|  | 0,75*0,45*2 |  | 0.675 | [22 empty] | VV | 0
|  | D.1.1-04 : | [24 empty] | VV | 0
|  | plocha odbouraného podkladního betonu pro kanalizaci : | [24 empty] | VV | 0
|  | odměřeno kreslícím programem : | [24 empty] | VV | 0
|  | 33,1 |  | 33.1 | [22 empty] | VV | 0
|  | D.1.1-04 : | [24 empty] | VV | 0
|  | (17,85*4,6+2,0*1,6+2,0*2,525)*1,15 |  | 103.914 | [22 empty] | VV | 0
|  | (12,5*6,125)*1,15 |  | 88.0469 | [22 empty] | VV | 0
SPU
162 | 764410850R00 | Demontáž oplechování parapetů rš od 100 do 330 mm | m | 22.55 |  | 0 |  | 0 |  | 0 | 21 | 0 | 0 | 0 | 0.00135 | 0.03 | 800-764 | RTS 22/ II | RTS 22/ I | 0.092 | 2.07 |  | Práce |  |  |  | POL1_
|  | D.1.1-07 : | [24 empty] | VV | 0
|  | 0,5*(29,0+16,1) |  | 22.55 | [22 empty] | VV | 0
SPU
163 | 766411821R00 | Demontáž obložení stěn palubkami | m2 | 52.023 |  | 0 |  | 0 |  | 0 | 21 | 0 | 0 | 0 | 0.01098 | 0.57 | 800-766 | RTS 22/ II | RTS 22/ I | 0.37 | 19.25 |  | Práce |  |  |  | POL1_
|  | D.1.1-04 : | [24 empty] | VV | 0
|  | 3,25*(6,5+11,6+3,5-4,0+0,6*3,14) |  | 63.323 | [22 empty] | VV | 0
|  | -(1,1*2,0+2,8*3,25) |  | -11.3 | [22 empty] | VV | 0
SPU
164 | 766411822R00 | Demontáž obložení stěn podkladových roštů | m2 | 52.023 |  | 0 |  | 0 |  | 0 | 21 | 0 | 0 | 0 | 0.008 | 0.42 | 800-766 | RTS 22/ II | RTS 22/ I | 0.066 | 3.43 |  | Práce |  |  |  | POL1_
|  | D.1.1-04 : | [24 empty] | VV | 0
|  | 3,25*(6,5+11,6+3,5-4,0+0,6*3,14) |  | 63.323 | [22 empty] | VV | 0
|  | -(1,1*2,0+2,8*3,25) |  | -11.3 | [22 empty] | VV | 0
SPU
165 | 767581801R00 | Demontáž podhledů kazet | m2 | 24.5 |  | 0 |  | 0 |  | 0 | 21 | 0 | 0 | 0 | 0.005 | 0.12 | 800-767 | RTS 22/ II | RTS 22/ I | 0.51 | 12.5 |  | Práce |  |  |  | POL1_
|  | D.1.1-04 : | [24 empty] | VV | 0
|  | kazety : | [24 empty] | VV | 0
|  | 2,1+1,4+2,3+1,4+3,8+13,5 |  | 24.5 | [22 empty] | VV | 0
SPU
166 | 767581802R00 | Demontáž podhledů lamel | m2 | 35.8 |  | 0 |  | 0 |  | 0 | 21 | 0 | 0 | 0 | 0.004 | 0.14 | 800-767 | RTS 22/ II | RTS 22/ I | 0.41 | 14.68 |  | Práce |  |  |  | POL1_
|  | D.1.1-04 : | [24 empty] | VV | 0
|  | lamely : | [24 empty] | VV | 0
|  | 22,3+13,5 |  | 35.8 | [22 empty] | VV | 0
SPU
167 | 767582800R00 | Demontáž podhledů roštů | m2 | 60.3 |  | 0 |  | 0 |  | 0 | 21 | 0 | 0 | 0 | 0.002 | 0.12 | 800-767 | RTS 22/ II | RTS 22/ I | 0.1 | 6.03 |  | Práce |  |  |  | POL1_1
|  | D.1.1-04 : | [24 empty] | VV | 0
|  | kazety : | [24 empty] | VV | 0
|  | 2,1+1,4+2,3+1,4+3,8+13,5 |  | 24.5 | [22 empty] | VV | 0
|  | lamely : | [24 empty] | VV | 0
|  | 22,3+13,5 |  | 35.8 | [22 empty] | VV | 0
SPU
168 | 776511820RT1 | Odstranění povlakových podlah z nášlapné plochy lepených, s podložkou, z ploch přes 20 m2 | m2 | 172.5 |  | 0 |  | 0 |  | 0 | 21 | 0 | 0 | 0 | 0.001 | 0.17 | 800-775 | RTS 22/ II | RTS 22/ I | 0.26 | 44.85 |  | Práce |  |  |  | POL1_1
|  | vč. soklů : | [24 empty] | VV | 0
|  | D.1.1-04 : | [24 empty] | VV | 0
|  | 34,9+28,9+26,5+30,5+29,6+22,1 |  | 172.5 | [22 empty] | VV | 0
SPU
169 | 776511820RT2 | Odstranění povlakových podlah z nášlapné plochy lepených, s podložkou, z ploch přes 10 do 20 m2 | m2 | 25.7 |  | 0 |  | 0 |  | 0 | 21 | 0 | 0 | 0 | 0.001 | 0.03 | 800-775 | RTS 22/ II | RTS 22/ I | 0.27 | 6.94 |  | Práce |  |  |  | POL1_
|  | vč. soklů : | [24 empty] | VV | 0
|  | D.1.1-04 : | [24 empty] | VV | 0
|  | 12,0+13,7 |  | 25.7 | [22 empty] | VV | 0
SPU
170 | 776511820RT3 | Odstranění povlakových podlah z nášlapné plochy lepených, s podložkou, z ploch do 10 m2 | m2 | 3 |  | 0 |  | 0 |  | 0 | 21 | 0 | 0 | 0 | 0.001 | 0 | 800-775 | RTS 22/ II | RTS 22/ I | 0.28 | 0.84 |  | Práce |  |  |  | POL1_1
|  | vč. soklů : | [24 empty] | VV | 0
|  | D.1.1-04 : | [24 empty] | VV | 0
|  | 1,4+1,6 |  | 3 | [22 empty] | VV | 0
SPU
171 | 713102111R0X | Odstr.tep.izolace podlah,volně, tl.do 50 mm, vč. překrytí | m2 | 700.48 |  | 0 |  | 0 |  | 0 | 21 | 0 | 0 | 0 | 0.002 | 1.4 |  | Vlastní | Kalkul | 0.04 | 28.02 |  | Práce |  |  |  | POL1_
|  | D.1.1-07 : | [24 empty] | VV | 0
|  | K6 : | [24 empty] | VV | 0
|  | 0,3*(5,4*2+11,4*2) |  | 10.08 | [22 empty] | VV | 0
|  | D.1.1-04 : | [24 empty] | VV | 0
|  | (22,3+251,0+2,1+1,4+2,3+1,4+3,8+13,5+77,4+66,9+13,5) |  | 455.6 | [22 empty] | VV | 0
|  | (34,9+28,9+26,5+30,5+29,6+22,1) |  | 172.5 | [22 empty] | VV | 0
|  | (12,0+13,7) |  | 25.7 | [22 empty] | VV | 0
|  | (1,4+1,6) |  | 3 | [22 empty] | VV | 0
|  | D.1.1-07 : | [24 empty] | VV | 0
|  | K6 : | [24 empty] | VV | 0
|  | (5,4*2+11,4*2) |  | 33.6 | [22 empty] | VV | 0
SPU
172 | 766812840RL | Demontáž kuchyňských linek vč. dřezu a horních skříněk | m | 2.2 |  | 0 |  | 0 |  | 0 | 21 | 0 | 0 | 0 | 0.174 | 0.38 |  | Vlastní | RTS 19/ I | 0.95 | 2.09 |  | Práce |  |  |  | POL1_
|  | D.1.1-04 : | [24 empty] | VV | 0
|  | L : | [24 empty] | VV | 0
|  | 1,0+1,2 |  | 2.2 | [22 empty] | VV | 0
SPU
173 | 96_E2_1.69 | DMT stávajícího výtahu a související stavební úpravy, odvoz a ekologická likvidace | ks | 1 |  | 0 |  | 0 |  | 0 | 21 | 0 | 0 | 0 | 0 | 0 |  | Vlastní | Indiv | 4.6 | 4.6 |  | Práce |  |  |  | POL1_
SPU
174 | 96_ŠB | Demontáž škrabadla na boty, odvoz a likvidace | ks | 1 |  | 0 |  | 0 |  | 0 | 21 | 0 | 0 | 0 | 0 | 0 |  | Vlastní | Indiv | 0 | 0 |  | Práce |  |  |  | POL1_
|  | D.1.1-04 : | [24 empty] | VV | 0
|  | 1 |  | 1 | [22 empty] | VV | 0
SPU
175 | 9629906 | Bourání zdiva - dorovnání rozměrů, nezměřitelné tvary | m3 | 0.72234 |  | 0 |  | 0 |  | 0 | 21 | 0 | 0 | 0 | 1.625 | 1.17 |  | Vlastní | Indiv | 0 | 0 |  | Práce |  |  |  | POL1_1
|  | D.1.1-04 : | [24 empty] | VV | 0
|  | 3,35*0,35*0,25*1,15 |  | 0.33709 | [22 empty] | VV | 0
|  | 3,35*0,25*0,4*1,15 |  | 0.38525 | [22 empty] | VV | 0
SPU
176 | 965_07 | Demontáž vnějších výplní otvorů vč. parapetů, zárubní, - odvoz a likvidace | m2 | 55.9525 |  | 0 |  | 0 |  | 0 | 21 | 0 | 0 | 0 | 0 | 0 |  | Vlastní | Indiv | 0 | 0 |  | Práce |  |  |  | POL1_
|  | D.1.1-03 : | [24 empty] | VV | 0
|  | 4,8*1,2 |  | 5.76 | [22 empty] | VV | 0
|  | D.1.1-04 : | [24 empty] | VV | 0
|  | 0,9*2,4+2,4*1,8 |  | 6.48 | [22 empty] | VV | 0
|  | 8,15*3,25 |  | 26.4875 | [22 empty] | VV | 0
|  | 5,3*3,25 |  | 17.225 | [22 empty] | VV | 0
SPU
177 | 965_07.1 | Demontáž vnitřních výplní otvorů vč. parapetů, zárubní, - odvoz a likvidace | m2 | 54.0102 |  | 0 |  | 0 |  | 0 | 21 | 0 | 0 | 0 | 0 | 0 |  | Vlastní | Indiv | 0 | 0 |  | Práce |  |  |  | POL1_
|  | D.1.1-07 : | [24 empty] | VV | 0
|  | 1,7*3,25*3 |  | 16.575 | [22 empty] | VV | 0
|  | D.1.1-04 : | [24 empty] | VV | 0
|  | 3,55*2,855+5,6*3,25+2,8*3,25 |  | 37.4353 | [22 empty] | VV | 0
SPU
178 | 965_BZ | DMT betonové zábrany, odvoz a likvidace | ks | 4 |  | 0 |  | 0 |  | 0 | 21 | 0 | 0 | 0 | 0 | 0 |  | Vlastní | Indiv | 0 | 0 |  | Práce |  |  |  | POL1_
|  | D.1.1-04 : | [24 empty] | VV | 0
|  | 4 |  | 4 | [22 empty] | VV | 0
SPU
179 | 965_ČZ | DMT čistící zóny, odvoz a likvidace | m2 | 14.015 |  | 0 |  | 0 |  | 0 | 21 | 0 | 0 | 0 | 0 | 0 |  | Vlastní | Indiv | 0 | 0 |  | Práce |  |  |  | POL1_
|  | D.1.1-04 : | [24 empty] | VV | 0
|  | 1,5*4,225+1,85*4,15 |  | 14.015 | [22 empty] | VV | 0
SPU
180 | 965_IT | DMT a ZM informační tabule vč. základu, uskladnění do doby zpětné montáže | ks | 2 |  | 0 |  | 0 |  | 0 | 21 | 0 | 0 | 0 | 0 | 0 |  | Vlastní | Indiv | 0 | 0 |  | Práce |  |  |  | POL1_
|  | C-03 : | [24 empty] | VV | 0
|  | 2 |  | 2 | [22 empty] | VV | 0
SPU
181 | 965_L | DMT a ZM lavičky vč. základu, uskladnění do doby zpětné montáže | ks | 1 |  | 0 |  | 0 |  | 0 | 21 | 0 | 0 | 0 | 0 | 0 |  | Vlastní | Indiv | 0 | 0 |  | Práce |  |  |  | POL1_
|  | C-03 : | [24 empty] | VV | 0
|  | 1 |  | 1 | [22 empty] | VV | 0
SPU
182 | 965_UM | Demontáž uměleckého díla, uložení dle pokynu investora | kus | 1 |  | 0 |  | 0 |  | 0 | 21 | 0 | 0 | 0 | 0 | 0 |  | Vlastní | Indiv | 0 | 0 |  | Práce |  |  |  | POL1_
|  | D.1.1-07 : | [24 empty] | VV | 0
|  | 1 |  | 1 | [22 empty] | VV | 0
SPU
183 | 965042141RC0 | Bourání mazanin betonových tl. 10 cm | m3 | 75.1876 |  | 0 |  | 0 |  | 0 | 21 | 0 | 0 | 0 | 2.2 | 165.41 |  | Vlastní | RTS 22/ I | 7.2 | 541.35 |  | Práce |  |  |  | POL1_
|  | D.1.1-07 : | [24 empty] | VV | 0
|  | K6 : | [24 empty] | VV | 0
|  | 0,3*(5,4*2+11,4*2)*0,07 |  | 0.7056 | [22 empty] | VV | 0
|  | D.1.1-04 : | [24 empty] | VV | 0
|  | (22,3+251,0+2,1+1,4+2,3+1,4+3,8+13,5+77,4+66,9+13,5)*0,07 |  | 31.892 | [22 empty] | VV | 0
|  | (34,9+28,9+26,5+30,5+29,6+22,1)*0,07 |  | 12.075 | [22 empty] | VV | 0
|  | (12,0+13,7)*0,07 |  | 1.799 | [22 empty] | VV | 0
|  | (1,4+1,6)*0,07 |  | 0.21 | [22 empty] | VV | 0
|  | D.1.1-04 : | [24 empty] | VV | 0
|  | (17,85*4,6+2,0*1,6+2,0*2,525)*0,06 |  | 5.4216 | [22 empty] | VV | 0
|  | (12,5*6,125-4,225*1,5)*0,09 |  | 6.3202 | [22 empty] | VV | 0
|  | D.1.1-04 : | [24 empty] | VV | 0
|  | podkladní beton : | [24 empty] | VV | 0
|  | (17,85*4,6+2,0*1,6+2,0*2,525)*0,1 |  | 9.036 | [22 empty] | VV | 0
|  | (12,5*6,125-4,225*1,5)*0,1 |  | 7.0225 | [22 empty] | VV | 0
|  | D.1.1-07 : | [24 empty] | VV | 0
|  | K6 : | [24 empty] | VV | 0
|  | 0,3*(5,4*2+11,4*2)*0,07 |  | 0.7056 | [22 empty] | VV | 0
SPU
184 | 965048150RAY | Dočištění povrchu nosné kce podlah a střech po odstranění bouraných vrstev | m2 | 633.78 |  | 0 |  | 0 |  | 0 | 21 | 0 | 0 | 0 | 0 | 0 |  | Vlastní | Indiv | 0.17 | 107.74 |  | Práce |  |  |  | POL1_
|  | D.1.1-07 : | [24 empty] | VV | 0
|  | K6 : | [24 empty] | VV | 0
|  | 0,3*(5,4*2+11,4*2) |  | 10.08 | [22 empty] | VV | 0
|  | D.1.1-04 : | [24 empty] | VV | 0
|  | (22,3+251,0+2,1+1,4+2,3+1,4+3,8+13,5+77,4+66,9+13,5) |  | 455.6 | [22 empty] | VV | 0
|  | (34,9+28,9+26,5+30,5+29,6+22,1) |  | 172.5 | [22 empty] | VV | 0
|  | (12,0+13,7) |  | 25.7 | [22 empty] | VV | 0
|  | (1,4+1,6) |  | 3 | [22 empty] | VV | 0
|  | plocha doplnění odbouraného podkladního betonu pro kanalizaci : | [24 empty] | VV | 0
|  | -33,1 |  | -33.1 | [22 empty] | VV | 0
SPU
185 | 972054231R0X | Vybourání otv. stropy ŽB pl. 0,09 m2 | kus | 6 |  | 0 |  | 0 |  | 0 | 21 | 0 | 0 | 0 | 0.026 | 0.16 |  | Vlastní | Kalkul | 0.565 | 3.39 |  | Práce |  |  |  | POL1_
|  | D.1.1-08 : | [24 empty] | VV | 0
|  | 6 |  | 6 | [22 empty] | VV | 0
SPU
186 | 978042110R0P | Odstranění KZS minerál.izolace tl.100 mm s omítkou - podhled | m2 | 22.895 |  | 0 |  | 0 |  | 0 | 21 | 0 | 0 | 0 | 0.02712 | 0.62 |  | Vlastní | Indiv | 0.44 | 10.07 |  | Práce |  |  |  | POL1_
|  | D.1.1-04 : | [24 empty] | VV | 0
|  | podhled : | [24 empty] | VV | 0
|  | 0,475*(30,4+17,8) |  | 22.895 | [22 empty] | VV | 0
SPU
187 | 99_R | DMT instalační rampy, odvoz a likvidace | ks | 3 |  | 0 |  | 0 |  | 0 | 21 | 0 | 0 | 0 | 0 | 0 |  | Vlastní | Indiv | 0 | 0 |  | Práce |  |  |  | POL1_
|  | D.1.1-04 : | [24 empty] | VV | 0
|  | 3 |  | 3 | [22 empty] | VV | 0
SPU
188 | 99_SV | DMT operačního svítidla, odvoz a likvidace | m2 | 1 |  | 0 |  | 0 |  | 0 | 21 | 0 | 0 | 0 | 0 | 0 |  | Vlastní | Indiv | 0 | 0 |  | Práce |  |  |  | POL1_
|  | D.1.1-04 : | [24 empty] | VV | 0
|  | 1 |  | 1 | [22 empty] | VV | 0
SPU
189 | 99-01 | Bourací práce nezměřitelné | hod | 50 |  | 0 |  | 0 |  | 0 | 21 | 0 | 0 | 0 | 0 | 0 |  | Vlastní | Indiv | 0 | 0 |  | Práce |  |  |  | POL1_
SPU
Díl: | 99 | Staveništní přesun hmot |  |  |  | 0 |  | 0 |  | 0 |  | 0 |  | 0 |  | 0 |  |  |  |  | 1040.04 | [5 empty] | DIL
190 | 999281111R00 | Přesun hmot pro opravy a údržbu objektů pro opravy a údržbu dosavadních objektů včetně vnějších plášťů výšky do 25 m, | t | 403.5856 |  | 0 |  | 0 |  | 0 | 21 | 0 | 0 | 0 | 0 | 0 | 801-4 | RTS 22/ II | RTS 22/ I | 2.577 | 1040.04 |  | Přesun hmot |  |  |  | POL7_
|  | oborů 801, 803, 811 a 812 | [24 empty] | SPI
|  | Hmotnosti z položek s pořadovými čísly: : | [24 empty] | VV | 0
|  | 7,9,18,19,20,21,22,23,25,26,27,28,29,30,31,32,33,35,36,37,38,39,40,41,42,43,44,45,49,50,51,52,53,54, : | [24 empty] | VV | 0
|  | 55,56,57,60,61,63,64,65,66,67,68,69,70,71,72,73,74,75,76,77,78,79,80,81,82,83,84,85,86,87,89,90,91, : | [24 empty] | VV | 0
|  | 92,93,94,96,97,98,99,100,101,102,104,105,106,107,108,109,110,111,115,128,129,130,143,149,150,151, : | [24 empty] | VV | 0
|  | 152, : | [24 empty] | VV | 0
|  | Součet: : 403,58564 |  | 403.5856 | [22 empty] | VV | 0
SPU
Díl: | 994 | Požární ochrana |  |  |  | 0 |  | 0 |  | 0 |  | 0 |  | 0 |  | 0 |  |  |  |  | 0 | [5 empty] | DIL
191 | 994-1.12 | D + M hasící přístroj s hasící schopností dle PBŘ | ks | 6 |  | 0 |  | 0 |  | 0 | 21 | 0 | 0 | 0 | 0 | 0 |  | Vlastní | Indiv | 0 | 0 |  | Práce |  |  |  | POL1_
SPU
192 | 994-T | D + M Výstražné a bezpečnostní tabulky, viz zpráva PBŘ | sada | 1 |  | 0 |  | 0 |  | 0 | 21 | 0 | 0 | 0 | 0 | 0 |  | Vlastní | Indiv | 0 | 0 |  | Práce |  |  |  | POL1_
SPU
Díl: | 711 | Izolace proti vodě |  |  |  | 0 |  | 0 |  | 0 |  | 0 |  | 7.94 |  | 0 |  |  |  |  | 17.67 | [5 empty] | DIL
193 | 711199097R00 | Provedení izolace proti zemní vlhkosti ostatní příplatek za plochu do 10 m2 , pásy, | m2 | 0.675 |  | 0 |  | 0 |  | 0 | 21 | 0 | 0 | 0 | 0 | 0 | 800-711 | RTS 22/ II | RTS 22/ I | 0.075 | 0.05 |  | Práce |  |  |  | POL1_
|  | D.1.1-03 : | [24 empty] | VV | 0
|  | skladba B3 : | [24 empty] | VV | 0
|  | 0,75*0,45*2 |  | 0.675 | [22 empty] | VV | 0
SPU
194 | 711212001RS1 | Izolace proti vodě nátěr hydroizolační proti vlhkosti a tlakové vodě, Hmota pro povrchovou ochranu betonu | m2 | 135.5504 |  | 0 |  | 0 |  | 0 | 21 | 0 | 0.00095 | 0.13 | 0 | 0 | 800-711 | RTS 22/ II | RTS 22/ I | 0.13 | 17.62 |  | Práce |  |  |  | POL1_
|  | vč. Přebroušení a vyrovnání podkladu - betonová plocha. | [24 empty] | POP
|  | D.1.1-05 : | [24 empty] | VV | 0
|  | P1 : | [24 empty] | VV | 0
|  | 0,25*(17,15*2+8,75)*1,15 |  | 12.3769 | [22 empty] | VV | 0
|  | P2 : | [24 empty] | VV | 0
|  | 0,35*(6,8*2+30,4*2)*1,15 |  | 29.946 | [22 empty] | VV | 0
|  | P5 : | [24 empty] | VV | 0
|  | 0,25*68,9*1,15 |  | 19.8087 | [22 empty] | VV | 0
|  | P7 : | [24 empty] | VV | 0
|  | 0,25*77,5*1,15 |  | 22.2812 | [22 empty] | VV | 0
|  | D.1.1-05, D.1.1-11 : | [24 empty] | VV | 0
|  | 0,5*5,5*1,15 |  | 3.1625 | [22 empty] | VV | 0
|  | podrobný rozpis výměr - viz položka 952901111R00 : | [24 empty] | VV | 0
|  | K1 : | [24 empty] | VV | 0
|  | 8,6*0,25 |  | 2.15 | [22 empty] | VV | 0
|  | K2 : | [24 empty] | VV | 0
|  | 4,0*0,25 |  | 1 | [22 empty] | VV | 0
|  | K3 : | [24 empty] | VV | 0
|  | 32,5*0,25 |  | 8.125 | [22 empty] | VV | 0
|  | B1 : | [24 empty] | VV | 0
|  | 7,2 |  | 7.2 | [22 empty] | VV | 0
|  | 1,5*(2,4*2+3,0*2) |  | 16.2 | [22 empty] | VV | 0
|  | podrobný rozpis výměr - viz položka 952901111R00 : | [24 empty] | VV | 0
|  | Č : | [24 empty] | VV | 0
|  | 13,3 |  | 13.3 | [22 empty] | VV | 0
SPU
195 | 711140016RAB | Izolace proti vodě asfalt. pásy přitavením vodorovná 1 x penetrace izolačním asfaltovým lakem, 1 x pás izolační z modifikovaného asfaltu natavitelný s minerálním posypem tl.4 mm vložka polyesterové rouno, | m2 | 0.675 |  | 0 |  | 0 |  | 0 | 21 | 0 | 0.00603 | 0 | 0 | 0 | AP-PSV | RTS 22/ II | RTS 22/ I | 0 | 0 |  | Agregovaná položka |  |  |  | POL2_
|  | D.1.1-03 : | [24 empty] | VV | 0
|  | skladba B3 : | [24 empty] | VV | 0
|  | 0,75*0,45*2 |  | 0.675 | [22 empty] | VV | 0
SPU
196 | 711140031RAA | Izolace proti vodě asfalt. pásy přitavením vodorovná 1 x penetrace izolačním asfaltovým lakem, 1 x pás izolační z modifikovaného asfaltu natavitelný s minerálním posypem tl.4 mm vložka polyesterové rouno, 1 x pás izolační z oxidovaného asfaltu natavitelný s minerálním posypem tl. 4mm vložka hliníková folie kašírovaná skleněnou rohoží | m2 | 599.518 |  | 0 |  | 0 |  | 0 | 21 | 0 | 0.0115 | 6.89 | 0 | 0 | AP-PSV | RTS 22/ II | RTS 22/ I | 0 | 0 |  | Agregovaná položka |  |  |  | POL2_
|  | D.1.1-04 : | [24 empty] | VV | 0
|  | plocha odbouraného podkladního betonu pro kanalizaci : | [24 empty] | VV | 0
|  | odměřeno kreslícím programem : | [24 empty] | VV | 0
|  | 33,1*1,15 |  | 38.065 | [22 empty] | VV | 0
|  | podrobný rozpis výměr - viz položka 952901111R00 : | [24 empty] | VV | 0
|  | P1 : | [24 empty] | VV | 0
|  | 83,5*1,15 |  | 96.025 | [22 empty] | VV | 0
|  | podrobný rozpis výměr - viz položka 952901111R00 : | [24 empty] | VV | 0
|  | P2 : | [24 empty] | VV | 0
|  | 190,0*1,15 |  | 218.5 | [22 empty] | VV | 0
|  | podrobný rozpis výměr - viz položka 952901111R00 : | [24 empty] | VV | 0
|  | P5 : | [24 empty] | VV | 0
|  | 73,0*1,15 |  | 83.95 | [22 empty] | VV | 0
|  | podrobný rozpis výměr - viz položka 952901111R00 : | [24 empty] | VV | 0
|  | P7 : | [24 empty] | VV | 0
|  | 88,5*1,15 |  | 101.775 | [22 empty] | VV | 0
|  | podrobný rozpis výměr - viz položka 952901111R00 : | [24 empty] | VV | 0
|  | K1 : | [24 empty] | VV | 0
|  | 7,9*1,15 |  | 9.085 | [22 empty] | VV | 0
|  | K2 : | [24 empty] | VV | 0
|  | 3,12*1,15 |  | 3.588 | [22 empty] | VV | 0
|  | K3 : | [24 empty] | VV | 0
|  | 28,9*1,15 |  | 33.235 | [22 empty] | VV | 0
|  | podrobný rozpis výměr - viz položka 952901111R00 : | [24 empty] | VV | 0
|  | Č : | [24 empty] | VV | 0
|  | 13,3*1,15 |  | 15.295 | [22 empty] | VV | 0
SPU
197 | 711150031RAB | Izolace proti vodě asfalt. pásy přitavením svislá 1 x penetrace asfaltovou emulzí, 1 x pás izolační z modif.asfaltu tl. 4 mm vložka skelná tkanina, s posypem + 1 x pás izolační z modif.asfaltu tl. 4 mm vložka polyesterové rouno, | m2 | 37.7525 |  | 0 |  | 0 |  | 0 | 21 | 0 | 0.01255 | 0.47 | 0 | 0 | AP-PSV | RTS 22/ II | RTS 22/ I | 0 | 0 |  | Agregovaná položka |  |  |  | POL2_
|  | D.1.1-05, D.1.1-11 : | [24 empty] | VV | 0
|  | 0,65*(17,7+17,9+6,95+5,55)*1,05*1,15 |  | 37.7525 | [22 empty] | VV | 0
SPU
198 | 711210020RAA | Izolace stěrkové hydroizolační těsnicí hmotou , dvousložkovou pružnou izolací, proti vlhkosti, včetně těsnicího pásu do spoje podlaha-stěna | m2 | 118.2648 |  | 0 |  | 0 |  | 0 | 21 | 0 | 0.00378 | 0.45 | 0 | 0 | AP-PSV | RTS 22/ II | RTS 22/ I | 0 | 0 |  | Agregovaná položka |  |  |  | POL2_
|  | Nanesení hydroizolační stěrky ve dvou vrstvách. Vlepení těsnicí pásky do spoje podlaha-stěna, přitlačení a uhlazení, přetažení pásky další vrstvou izolační stěrky. | [24 empty] | POP |  | Nanesení hydroizolační stěrky ve dvou vrstvách. Vlepení těsnicí pásky do spoje podlaha-stěna, přitlačení a uhlazení, přetažení pásky další vrstvou izolační stěrky.
|  | za obkladem - cca 30% plochy : | [24 empty] | VV | 0
|  | výměra - viz položka 781415016RU2 : | [24 empty] | VV | 0
|  | 235,1495/100*30 |  | 70.5448 | [22 empty] | VV | 0
|  | podrobný rozpis výměr - viz položka 952901111R00 : | [24 empty] | VV | 0
|  | K1 : | [24 empty] | VV | 0
|  | 7,9 |  | 7.9 | [22 empty] | VV | 0
|  | K2 : | [24 empty] | VV | 0
|  | 3,12 |  | 3.12 | [22 empty] | VV | 0
|  | B1 : | [24 empty] | VV | 0
|  | 7,2 |  | 7.2 | [22 empty] | VV | 0
|  | 1,5*(2,4*2+3,0*2) |  | 16.2 | [22 empty] | VV | 0
|  | podrobný rozpis výměr - viz položka 952901111R00 : | [24 empty] | VV | 0
|  | Č : | [24 empty] | VV | 0
|  | 13,3 |  | 13.3 | [22 empty] | VV | 0
SPU
199 | 998711203R00 | Přesun hmot pro izolace proti vodě svisle do 60 m | % |  |  | 0 |  | 0 |  | 0 | 21 | 0 | 0 | 0 | 0 | 0 | 800-711 | RTS 22/ II | RTS 22/ I | 0 | 0 |  | Přesun hmot |  |  |  | POL7_
|  | 50 m vodorovně měřeno od těžiště půdorysné plochy skládky do těžiště půdorysné plochy objektu | [24 empty] | SPI
SPU
Díl: | 712 | Povlakové krytiny |  |  |  | 0 |  | 0 |  | 0 |  | 0 |  | 0.11 |  | 0 |  |  |  |  | 54.56 | [5 empty] | DIL
200 | 712391171R00 | Textílie na střechách do 10° podkladní, položení - bez dodávky textílie | m2 | 26.775 |  | 0 |  | 0 |  | 0 | 21 | 0 | 0 | 0 | 0 | 0 | 800-711 | RTS 22/ II | RTS 22/ I | 0.1 | 2.68 |  | Práce |  |  |  | POL1_
|  | D.1.1-05 : | [24 empty] | VV | 0
|  | S1 : | [24 empty] | VV | 0
|  | 4,5*5,95 |  | 26.775 | [22 empty] | VV | 0
SPU
201 | 712_99_01 | Úprava střešního pláště - lemování, prostupy, klempířské kce, neuvedené v samostatných položkách | m2 | 26.775 |  | 0 |  | 0 |  | 0 | 21 | 0 | 0 | 0 | 0 | 0 |  | Vlastní | Indiv | 0 | 0 |  | Práce |  |  |  | POL1_
|  | Oplechování atiky a řešení prostupů ve střešním plášti je součástí systémového řešení střešního pláště | [24 empty] | POP |  | Oplechování atiky a řešení prostupů ve střešním plášti je součástí systémového řešení střešního pláště
|  | D.1.1-05 : | [24 empty] | VV | 0
|  | S1 : | [24 empty] | VV | 0
|  | Součástí systému hydroizolace střechy je systémové ukončení na prosklené stěně, závětrná lišta a okapnice. : | [24 empty] | VV | 0
|  | 4,5*5,95 |  | 26.775 | [22 empty] | VV | 0
SPU
202 | 712_99_02 | Napojení střešního pláště na stávající objekt | bm | 5.95 |  | 0 |  | 0 |  | 0 | 21 | 0 | 0 | 0 | 0 | 0 |  | Vlastní | Indiv | 0 | 0 |  | Práce |  |  |  | POL1_
|  | D.1.1-05 : | [24 empty] | VV | 0
|  | S1 : | [24 empty] | VV | 0
|  | 5,95 |  | 5.95 | [22 empty] | VV | 0
SPU
203 | 712373121RX1 | Krytina střech do 10° fólie, 6 kotev/m2,ocel,dřevo, fólie ve specifikaci | m2 | 26.775 |  | 0 |  | 0 |  | 0 | 21 | 0 | 0 | 0 | 0 | 0 |  | Vlastní | Indiv | 0.91 | 24.37 |  | Práce |  |  |  | POL1_
|  | včetně ukotvení k podkladu hmoždinkami, svaření všech spojů a překrytí kotev fólií. | [24 empty] | POP
|  | D.1.1-05 : | [24 empty] | VV | 0
|  | S1 : | [24 empty] | VV | 0
|  | 4,5*5,95 |  | 26.775 | [22 empty] | VV | 0
SPU
204 | 712373121RX2 | D + M folie lehkého typu z nízkohutného polyetylenu s překrytím spár 100 mm | m2 | 26.775 |  | 0 |  | 0 |  | 0 | 21 | 0 | 0 | 0 | 0 | 0 |  | Vlastní | Indiv | 0.91 | 24.37 |  | Práce |  |  |  | POL1_
|  | včetně ukotvení k podkladu hmoždinkami, svaření všech spojů a překrytí kotev fólií. | [24 empty] | POP
|  | D.1.1-05 : | [24 empty] | VV | 0
|  | S1 : | [24 empty] | VV | 0
|  | 4,5*5,95 |  | 26.775 | [22 empty] | VV | 0
SPU
205 | 71286_01 | Zapravení prostupů pro potrubí chlazení, kompletně dle PD | ks | 4 |  | 0 |  | 0 |  | 0 | 21 | 0 | 0.00067 | 0 | 0 | 0 |  | Vlastní | Indiv | 0.22 | 0.88 |  | Práce |  |  |  | POL1_
|  | D.1.1-08 : | [24 empty] | VV | 0
|  | 4 |  | 4 | [22 empty] | VV | 0
SPU
206 | 712861704RX1 | Položení střešní folie natavením, 1 vrstva - folie ve specifikaci | m2 | 10.5 |  | 0 |  | 0 |  | 0 | 21 | 0 | 0.00067 | 0.01 | 0 | 0 |  | Vlastní | Kalkul | 0.215 | 2.26 |  | Práce |  |  |  | POL1_
|  | D.1.1-08 : | [24 empty] | VV | 0
|  | 3,5*3,0 |  | 10.5 | [22 empty] | VV | 0
SPU
207 | 283220012R | fólie izolační střešní hydroizolační; tloušťka 1,50 mm; plošná hmotnost 1 850 g/m2; PVC-P, PES výztuž; µ = 15 000,0 | m2 | 30.7913 |  | 0 |  | 0 |  | 0 | 21 | 0 | 0.00185 | 0.06 | 0 | 0 | SPCM | RTS 22/ II | RTS 22/ I | 0 | 0 |  | Specifikace |  |  |  | POL3_
|  | D.1.1-05 : | [24 empty] | VV | 0
|  | S1 : | [24 empty] | VV | 0
|  | 4,5*5,95*1,15 |  | 30.7913 | [22 empty] | VV | 0
SPU
208 | 283220013R | fólie izolační střešní hydroizolační; tloušťka 1,80 mm; plošná hmotnost 2 200 g/m2; PVC-P, PES výztuž; µ = 15 000,0 | m2 | 12.075 |  | 0 |  | 0 |  | 0 | 21 | 0 | 0.0022 | 0.03 | 0 | 0 | SPCM | RTS 22/ II | RTS 22/ I | 0 | 0 |  | Specifikace |  |  |  | POL3_
|  | D.1.1-08 : | [24 empty] | VV | 0
|  | 3,5*3,0*1,15 |  | 12.075 | [22 empty] | VV | 0
SPU
209 | 69366198R | geotextilie PP; funkce separační, ochranná, výztužná, filtrační; plošná hmotnost 300 g/m2; zpevněná oboustranně | m2 | 30.7913 |  | 0 |  | 0 |  | 0 | 21 | 0 | 0.0003 | 0.01 | 0 | 0 | SPCM | RTS 22/ II | RTS 22/ I | 0 | 0 |  | Specifikace |  |  |  | POL3_
|  | D.1.1-05 : | [24 empty] | VV | 0
|  | S1 : | [24 empty] | VV | 0
|  | 4,5*5,95*1,15 |  | 30.7913 | [22 empty] | VV | 0
SPU
210 | 998712203R00 | Přesun hmot pro povlakové krytiny v objektech výšky přes 12 do 24 m | % |  |  | 0 |  | 0 |  | 0 | 21 | 0 | 0 | 0 | 0 | 0 | 800-711 | RTS 22/ II | RTS 22/ I | 0 | 0 |  | Přesun hmot |  |  |  | POL7_
|  | 50 m vodorovně | [24 empty] | SPI
SPU
Díl: | 713 | Izolace tepelné |  |  |  | 0 |  | 0 |  | 0 |  | 0 |  | 1.96 |  | 0 |  |  |  |  | 197.4 | [5 empty] | DIL
211 | 713121111R00 | Montáž tepelné izolace podlah jednovrstvá, bez dodávky materiálu | m2 | 804.02 |  | 0 |  | 0 |  | 0 | 21 | 0 | 0 | 0 | 0 | 0 | 800-713 | RTS 22/ II | RTS 22/ I | 0.08 | 64.32 |  | Práce |  |  |  | POL1_
|  | podrobný rozpis výměr - viz položka 952901111R00 : | [24 empty] | VV | 0
|  | K5 : | [24 empty] | VV | 0
|  | 12,96 |  | 12.96 | [22 empty] | VV | 0
|  | podrobný rozpis výměr - viz položka 952901111R00 : | [24 empty] | VV | 0
|  | P1 : | [24 empty] | VV | 0
|  | 83,5 |  | 83.5 | [22 empty] | VV | 0
|  | podrobný rozpis výměr - viz položka 952901111R00 : | [24 empty] | VV | 0
|  | P2 : | [24 empty] | VV | 0
|  | 190,0 |  | 190 | [22 empty] | VV | 0
|  | podrobný rozpis výměr - viz položka 952901111R00 : | [24 empty] | VV | 0
|  | P3 : | [24 empty] | VV | 0
|  | 163,3 |  | 163.3 | [22 empty] | VV | 0
|  | podrobný rozpis výměr - viz položka 952901111R00 : | [24 empty] | VV | 0
|  | P5 : | [24 empty] | VV | 0
|  | 73,0 |  | 73 | [22 empty] | VV | 0
|  | podrobný rozpis výměr - viz položka 952901111R00 : | [24 empty] | VV | 0
|  | P6 : | [24 empty] | VV | 0
|  | 41,8 |  | 41.8 | [22 empty] | VV | 0
|  | podrobný rozpis výměr - viz položka 952901111R00 : | [24 empty] | VV | 0
|  | P7 : | [24 empty] | VV | 0
|  | 88,5 |  | 88.5 | [22 empty] | VV | 0
|  | podrobný rozpis výměr - viz položka 952901111R00 : | [24 empty] | VV | 0
|  | P8 : | [24 empty] | VV | 0
|  | 74,3 |  | 74.3 | [22 empty] | VV | 0
|  | podrobný rozpis výměr - viz položka 952901111R00 : | [24 empty] | VV | 0
|  | K1 : | [24 empty] | VV | 0
|  | 7,9 |  | 7.9 | [22 empty] | VV | 0
|  | K2 : | [24 empty] | VV | 0
|  | 3,12 |  | 3.12 | [22 empty] | VV | 0
|  | K3 : | [24 empty] | VV | 0
|  | 28,9 |  | 28.9 | [22 empty] | VV | 0
|  | K4 : | [24 empty] | VV | 0
|  | 18,4 |  | 18.4 | [22 empty] | VV | 0
|  | K6 : | [24 empty] | VV | 0
|  | 0,3*(5,4*2+11,4*2)/2 |  | 5.04 | [22 empty] | VV | 0
|  | podrobný rozpis výměr - viz položka 952901111R00 : | [24 empty] | VV | 0
|  | Č : | [24 empty] | VV | 0
|  | 13,3 |  | 13.3 | [22 empty] | VV | 0
SPU
212 | 713141336R00 | Montáž tepelné izolace plochých střech třívrstvé, tloušťky do 250 mm na kotvy | m2 | 26.775 |  | 0 |  | 0 |  | 0 | 21 | 0 | 0 | 0 | 0 | 0 | 800-713 | RTS 22/ II | RTS 22/ I | 0.49 | 13.12 |  | Práce |  |  |  | POL1_
|  | D.1.1-05 : | [24 empty] | VV | 0
|  | S1 : | [24 empty] | VV | 0
|  | 4,5*5,95 |  | 26.775 | [22 empty] | VV | 0
SPU
213 | 713191100RT9 | Izolace tepelné běžných konstrukcí - doplňky položení separační fólie, včetně dodávky PE fólie, Fólie polymerní | m2 | 809.06 |  | 0 |  | 0 |  | 0 | 21 | 0 | 1e-05 | 0.01 | 0 | 0 | 800-713 | RTS 22/ II | RTS 22/ I | 0.07 | 56.63 |  | Práce |  |  |  | POL1_
|  | podrobný rozpis výměr - viz položka 952901111R00 : | [24 empty] | VV | 0
|  | K5 : | [24 empty] | VV | 0
|  | 12,96 |  | 12.96 | [22 empty] | VV | 0
|  | podrobný rozpis výměr - viz položka 952901111R00 : | [24 empty] | VV | 0
|  | P1 : | [24 empty] | VV | 0
|  | 83,5 |  | 83.5 | [22 empty] | VV | 0
|  | podrobný rozpis výměr - viz položka 952901111R00 : | [24 empty] | VV | 0
|  | P2 : | [24 empty] | VV | 0
|  | 190,0 |  | 190 | [22 empty] | VV | 0
|  | podrobný rozpis výměr - viz položka 952901111R00 : | [24 empty] | VV | 0
|  | P3 : | [24 empty] | VV | 0
|  | 163,3 |  | 163.3 | [22 empty] | VV | 0
|  | podrobný rozpis výměr - viz položka 952901111R00 : | [24 empty] | VV | 0
|  | P5 : | [24 empty] | VV | 0
|  | 73,0 |  | 73 | [22 empty] | VV | 0
|  | podrobný rozpis výměr - viz položka 952901111R00 : | [24 empty] | VV | 0
|  | P6 : | [24 empty] | VV | 0
|  | 41,8 |  | 41.8 | [22 empty] | VV | 0
|  | podrobný rozpis výměr - viz položka 952901111R00 : | [24 empty] | VV | 0
|  | P7 : | [24 empty] | VV | 0
|  | 88,5 |  | 88.5 | [22 empty] | VV | 0
|  | podrobný rozpis výměr - viz položka 952901111R00 : | [24 empty] | VV | 0
|  | P8 : | [24 empty] | VV | 0
|  | 74,3 |  | 74.3 | [22 empty] | VV | 0
|  | podrobný rozpis výměr - viz položka 952901111R00 : | [24 empty] | VV | 0
|  | K1 : | [24 empty] | VV | 0
|  | 7,9 |  | 7.9 | [22 empty] | VV | 0
|  | K2 : | [24 empty] | VV | 0
|  | 3,12 |  | 3.12 | [22 empty] | VV | 0
|  | K3 : | [24 empty] | VV | 0
|  | 28,9 |  | 28.9 | [22 empty] | VV | 0
|  | K4 : | [24 empty] | VV | 0
|  | 18,4 |  | 18.4 | [22 empty] | VV | 0
|  | podrobný rozpis výměr - viz položka 952901111R00 : | [24 empty] | VV | 0
|  | K6 : | [24 empty] | VV | 0
|  | 10,08 |  | 10.08 | [22 empty] | VV | 0
|  | podrobný rozpis výměr - viz položka 952901111R00 : | [24 empty] | VV | 0
|  | Č : | [24 empty] | VV | 0
|  | 13,3 |  | 13.3 | [22 empty] | VV | 0
SPU
214 | 713191221R00 | Izolace tepelné běžných konstrukcí - doplňky obložení stěn pásky 100 mm, včetně dodávky materiálu, Pás dilatační | m | 712.36 |  | 0 |  | 0 |  | 0 | 21 | 0 | 4e-05 | 0.03 | 0 | 0 | 800-713 | RTS 22/ II | RTS 22/ I | 0.04 | 28.49 |  | Práce |  |  |  | POL1_
|  | odměřeno kreslícím programem : | [24 empty] | VV | 0
|  | 712,36 |  | 712.36 | [22 empty] | VV | 0
SPU
215 | 713131131RK | Izolace tepelná stěn lepením a kotvením - vč. dodávky 6-ti kotev /m2 | m2 | 32.8282 |  | 0 |  | 0 |  | 0 | 21 | 0 | 0.003 | 0.1 | 0 | 0 |  | Vlastní | Indiv | 0.28 | 9.19 |  | Práce |  |  |  | POL1_
|  | Očištění povrchu stěny od prachu, nařezání izolačních desek na požadovaný rozměr, nanesení lepicího tmelu, osazení desek. | [24 empty] | POP |  | Očištění povrchu stěny od prachu, nařezání izolačních desek na požadovaný rozměr, nanesení lepicího tmelu, osazení desek.
|  | D.1.1-05, D.1.1-11 : | [24 empty] | VV | 0
|  | 0,65*(17,7+17,9+6,95+5,55)*1,05 |  | 32.8282 | [22 empty] | VV | 0
SPU
216 | 713191221XX | Dilatační oddělení příček od stropní kce, vč. dodávky materiálu | m2 | 49.7486 |  | 0 |  | 0 |  | 0 | 21 | 0 | 4e-05 | 0 | 0 | 0 |  | Vlastní | Indiv | 0.04 | 1.99 |  | Práce |  |  |  | POL1_7
|  | D.1.1-05 : | [24 empty] | VV | 0
|  | 139-141 : | [24 empty] | VV | 0
|  | 0,15*2*(1,1+1,05+0,15+1,6-0,45) |  | 1.035 | [22 empty] | VV | 0
|  | 137a, 137b : | [24 empty] | VV | 0
|  | 0,15*2*(2,8-0,6+1,875) |  | 1.2225 | [22 empty] | VV | 0
|  | 128, 122 : | [24 empty] | VV | 0
|  | 0,15*2*(0,275+2,25+1,925+3,625+-0,875+0,625*2+0,75+0,25) |  | 2.835 | [22 empty] | VV | 0
|  | 121,122,120 : | [24 empty] | VV | 0
|  | 0,15*2*(6,9+1,825+2,725+2,25+0,15*2) |  | 4.2 | [22 empty] | VV | 0
|  | 115 : | [24 empty] | VV | 0
|  | 0,15*2*(1,0+0,6+1,0) |  | 0.78 | [22 empty] | VV | 0
|  | 112 : | [24 empty] | VV | 0
|  | 0,15*2*(4,425*2+0,1+0,4*2+2,65) |  | 3.72 | [22 empty] | VV | 0
|  | 104, 109, 105, 110, 111, 113 : | [24 empty] | VV | 0
|  | 0,15*2*(6,5*4-0,6*3-0,8+2,0+1,1+2,1-0,45+1,8-0,15) |  | 8.94 | [22 empty] | VV | 0
|  | 108 : | [24 empty] | VV | 0
|  | 0,15*2*8,6 |  | 2.58 | [22 empty] | VV | 0
|  | 103, 106 : | [24 empty] | VV | 0
|  | 0,15*2*(1,8+2,1+0,15+2,65) |  | 2.01 | [22 empty] | VV | 0
|  | D.1.1-05 : | [24 empty] | VV | 0
|  | 106, 107 : | [24 empty] | VV | 0
|  | 0,15*2*(0,15*6+2,1*2+2,525*2-0,45) |  | 2.91 | [22 empty] | VV | 0
|  | 114 : | [24 empty] | VV | 0
|  | 0,15*2*(3,575+0,15*2+0,35+2,65) |  | 2.0625 | [22 empty] | VV | 0
|  | 117-119 : | [24 empty] | VV | 0
|  | 0,15*2*(4,95*2-0,45+1,8253+0,45) |  | 3.5176 | [22 empty] | VV | 0
|  | 124-125 : | [24 empty] | VV | 0
|  | 0,15*2*(2,225+1,05+1,05+0,15+1,97+1,1+1,0) |  | 2.5635 | [22 empty] | VV | 0
|  | 129-136 : | [24 empty] | VV | 0
|  | 0,15*2*(2,9*3+3,575*2+0,15*4+1,525-0,3+1,4) |  | 5.7225 | [22 empty] | VV | 0
|  | 140a, 140b : | [24 empty] | VV | 0
|  | 0,15*2*((1,6+1,1+0,1)*2+2,3) |  | 2.37 | [22 empty] | VV | 0
|  | D.1.1-05 : | [24 empty] | VV | 0
|  | 102-140b : | [24 empty] | VV | 0
|  | 0,1*2*2,3 |  | 0.46 | [22 empty] | VV | 0
|  | 133-136 : | [24 empty] | VV | 0
|  | 0,1*2*(1,35*2+2,9) |  | 1.12 | [22 empty] | VV | 0
|  | 129-132 : | [24 empty] | VV | 0
|  | 0,1*2*(3,575+1,3) |  | 0.975 | [22 empty] | VV | 0
|  | 126-127 : | [24 empty] | VV | 0
|  | 0,1*2*(0,9+0,925+0,1+1,7) |  | 0.725 | [22 empty] | VV | 0
SPU
217 | 713521590R00 | D + M Protipožár. obklad ocelových konstrukcí, čedičové desky - PO odolnost R45-DP1 | m2 | 21.1247 |  | 0 |  | 0 |  | 0 | 21 | 0 | 0.01146 | 0.24 | 0 | 0 |  | Vlastní | Indiv | 1.12 | 23.66 |  | Práce |  |  |  | POL1_
|  | Ocelové nosníky se obkládají požárně ochrannými deskami včetně dodávky ze čtyř stran. Poté jsou desky na čelní straně sesvorkovány. | [24 empty] | POP |  | Ocelové nosníky se obkládají požárně ochrannými deskami včetně dodávky ze čtyř stran. Poté jsou desky na čelní straně sesvorkovány.
|  | Včetně pomocného lešení o výšce podlahy do 1900 mm a pro zatížení do 1,5 kPa. | [24 empty] | POP
|  | D.1.1-03 : | [24 empty] | VV | 0
|  | 3,3*(0,65*2+0,35*2)*2 |  | 13.2 | [22 empty] | VV | 0
|  | 0,345*(2,825*2+1,7*2) |  | 3.1223 | [22 empty] | VV | 0
|  | 2,825*1,7 |  | 4.8025 | [22 empty] | VV | 0
SPU
218 | 28375464R | deska izolační tepelně izol.; extrudovaný polystyren; povrch strukturovaný; rovná hrana; tl. 100,0 mm; součinitel tepelné vodivosti 0,036 W/mK; R = 2,564 m2K/W; obj. hmotnost 35,00 kg/m3 | m2 | 33.4848 |  | 0 |  | 0 |  | 0 | 21 | 0 | 0.0035 | 0.12 | 0 | 0 | SPCM | RTS 22/ II | RTS 22/ I | 0 | 0 |  | Specifikace |  |  |  | POL3_
|  | D.1.1-05, D.1.1-11 : | [24 empty] | VV | 0
|  | 0,65*(17,7+17,9+6,95+5,55)*1,05*1,02 |  | 33.4848 | [22 empty] | VV | 0
SPU
219 | 28375611R | deska izolační kročejová, elastifikovaný EPS; pěnový polystyren; rovná hrana; tl. 30,0 mm; tl. po zatížení 27,0 mm; součinitel tepelné vodivosti 0,040 W/mK; R = 0,750 m2K/W; obj. hmotnost 20,00 kg/m3 | m2 | 142.3308 |  | 0 |  | 0 |  | 0 | 21 | 0 | 0.0006 | 0.09 | 0 | 0 | SPCM | RTS 22/ II | RTS 22/ I | 0 | 0 |  | Specifikace |  |  |  | POL3_
|  | podrobný rozpis výměr - viz položka 952901111R00 : | [24 empty] | VV | 0
|  | P6 : | [24 empty] | VV | 0
|  | 41,8*1,02 |  | 42.636 | [22 empty] | VV | 0
|  | podrobný rozpis výměr - viz položka 952901111R00 : | [24 empty] | VV | 0
|  | P8 : | [24 empty] | VV | 0
|  | 74,3*1,02 |  | 75.786 | [22 empty] | VV | 0
|  | podrobný rozpis výměr - viz položka 952901111R00 : | [24 empty] | VV | 0
|  | K4 : | [24 empty] | VV | 0
|  | 18,4*1,02 |  | 18.768 | [22 empty] | VV | 0
|  | podrobný rozpis výměr - viz položka 952901111R00 : | [24 empty] | VV | 0
|  | K6 : | [24 empty] | VV | 0
|  | 10,08/2*1,02 |  | 5.1408 | [22 empty] | VV | 0
SPU
220 | 28375612R | deska izolační kročejová, elastifikovaný EPS; pěnový polystyren; rovná hrana; tl. 40,0 mm; tl. po zatížení 37,0 mm; součinitel tepelné vodivosti 0,040 W/mK; R = 1,000 m2K/W; obj. hmotnost 20,00 kg/m3 | m2 | 13.2192 |  | 0 |  | 0 |  | 0 | 21 | 0 | 0.0008 | 0.01 | 0 | 0 | SPCM | RTS 22/ II | RTS 22/ I | 0 | 0 |  | Specifikace |  |  |  | POL3_
|  | podrobný rozpis výměr - viz položka 952901111R00 : | [24 empty] | VV | 0
|  | K5 : | [24 empty] | VV | 0
|  | 12,96*1,02 |  | 13.2192 | [22 empty] | VV | 0
SPU
221 | 28375633R | deska izolační kročejová, elastifikovaný EPS; pěnový polystyren; rovná hrana; tl. 30,0 mm; tl. po zatížení 28,0 mm; součinitel tepelné vodivosti 0,042 W/mK; R = 0,714 m2K/W; obj. hmotnost 15,00 kg/m3 | m2 | 166.566 |  | 0 |  | 0 |  | 0 | 21 | 0 | 0.00045 | 0.07 | 0 | 0 | SPCM | RTS 22/ II | RTS 22/ I | 0 | 0 |  | Specifikace |  |  |  | POL3_
|  | podrobný rozpis výměr - viz položka 952901111R00 : | [24 empty] | VV | 0
|  | P3 : | [24 empty] | VV | 0
|  | 163,3*1,02 |  | 166.566 | [22 empty] | VV | 0
SPU
222 | 28375769.AR | deska izolační EPS 200; pěnový polystyren; povrch hladký; součinitel tepelné vodivosti 0,034 W/mK; obj. hmotnost 30,00 kg/m3 | m3 | 22.6107 |  | 0 |  | 0 |  | 0 | 21 | 0 | 0.03 | 0.68 | 0 | 0 | SPCM | RTS 22/ II | RTS 22/ I | 0 | 0 |  | Specifikace |  |  |  | POL3_
|  | podrobný rozpis výměr - viz položka 952901111R00 : | [24 empty] | VV | 0
|  | P1 : | [24 empty] | VV | 0
|  | 83,5*0,03*1,02 |  | 2.5551 | [22 empty] | VV | 0
|  | podrobný rozpis výměr - viz položka 952901111R00 : | [24 empty] | VV | 0
|  | P2 : | [24 empty] | VV | 0
|  | 190,0*0,07*1,02 |  | 13.566 | [22 empty] | VV | 0
|  | podrobný rozpis výměr - viz položka 952901111R00 : | [24 empty] | VV | 0
|  | P5 : | [24 empty] | VV | 0
|  | 73,0*0,03*1,02 |  | 2.2338 | [22 empty] | VV | 0
|  | podrobný rozpis výměr - viz položka 952901111R00 : | [24 empty] | VV | 0
|  | P7 : | [24 empty] | VV | 0
|  | 88,5*0,03*1,02 |  | 2.7081 | [22 empty] | VV | 0
|  | podrobný rozpis výměr - viz položka 952901111R00 : | [24 empty] | VV | 0
|  | K1 : | [24 empty] | VV | 0
|  | 7,9*0,01*1,02 |  | 0.08058 | [22 empty] | VV | 0
|  | K2 : | [24 empty] | VV | 0
|  | 3,12*0,02*1,02 |  | 0.06365 | [22 empty] | VV | 0
|  | K3 : | [24 empty] | VV | 0
|  | 28,9*0,02*1,02 |  | 0.58956 | [22 empty] | VV | 0
|  | podrobný rozpis výměr - viz položka 952901111R00 : | [24 empty] | VV | 0
|  | Č : | [24 empty] | VV | 0
|  | 13,3*0,06*1,02 |  | 0.81396 | [22 empty] | VV | 0
SPU
223 | 28375971R | deska spádová, klín EPS 100; pěnový polystyren; součinitel tepelné vodivosti 0,037 W/mK | m3 | 1.7752 |  | 0 |  | 0 |  | 0 | 21 | 0 | 0.02 | 0.04 | 0 | 0 | SPCM | RTS 22/ II | RTS 22/ I | 0 | 0 |  | Specifikace |  |  |  | POL3_
|  | D.1.1-05 : | [24 empty] | VV | 0
|  | S1 : | [24 empty] | VV | 0
|  | 4,5*5,95*(0,02+0,11)/2*1,02 |  | 1.7752 | [22 empty] | VV | 0
SPU
224 | 63151496R | Deska z minerální plsti objemová hmotnost 147 - 175 kg/m3 tl. 30mm | m2 | 54.621 |  | 0 |  | 0 |  | 0 | 21 | 0 | 0.0105 | 0.57 | 0 | 0 |  | Vlastní | Indiv | 0 | 0 |  | Specifikace |  |  |  | POL3_
|  | D.1.1-05 : | [24 empty] | VV | 0
|  | S1 : | [24 empty] | VV | 0
|  | 4,5*5,95*2*1,02 |  | 54.621 | [22 empty] | VV | 0
SPU
225 | 998713203R00 | Přesun hmot pro izolace tepelné v objektech výšky do 24 m | % |  |  | 0 |  | 0 |  | 0 | 21 | 0 | 0 | 0 | 0 | 0 | 800-713 | RTS 22/ II | RTS 22/ I | 0 | 0 |  | Přesun hmot |  |  |  | POL7_
|  | 50 m vodorovně | [24 empty] | SPI
SPU
Díl: | 751 | Ocelové konstrukce |  |  |  | 0 |  | 0 |  | 0 |  | 0 |  | 0 |  | 0 |  |  |  |  | 0 | [5 empty] | DIL
226 | 767_01_N | D + M OK prvky nosných kcí vč. předepsaných povrchových úprav a zvedacích mechanismů, nátěr základní. 2x syntetický | kg | 1252.5527 |  | 0 |  | 0 |  | 0 | 21 | 0 | 0 | 0 | 0 | 0 |  | Vlastní | Indiv | 0 | 0 |  | Práce |  |  |  | POL1_
|  | 10% prořez, 10% svary, spojovací prostředky : | [24 empty] | VV | 0
|  | D.1.1-07 : | [24 empty] | VV | 0
|  | doplnění stropu nad 1. np : | [24 empty] | VV | 0
|  | UPE 200 : | [24 empty] | VV | 0
|  | 5,0*4*22,8*1,1*1,1 |  | 551.76 | [22 empty] | VV | 0
|  | plech P8 : | [24 empty] | VV | 0
|  | 1,3*64,0*1,1*1,1 |  | 100.672 | [22 empty] | VV | 0
|  | D.1.1-05 : | [24 empty] | VV | 0
|  | UPE 140 : | [24 empty] | VV | 0
|  | (1,175+1,7+1,975)*14,8*1,1*1,1 |  | 86.8538 | [22 empty] | VV | 0
|  | UPE 240 : | [24 empty] | VV | 0
|  | 2,85*2*30,2*1,1*1,1 |  | 208.2894 | [22 empty] | VV | 0
|  | P8 : | [24 empty] | VV | 0
|  | 0,8*64,0*1,1*1,1 |  | 61.952 | [22 empty] | VV | 0
|  | L 50/50/5 : | [24 empty] | VV | 0
|  | 1,05*3*3,85*1,1*1,1 |  | 14.6743 | [22 empty] | VV | 0
|  | D.1.1-08 : | [24 empty] | VV | 0
|  | HEB 140 : | [24 empty] | VV | 0
|  | 2,8*2*33,7*1,1*1,1 |  | 228.3512 | [22 empty] | VV | 0
SPU
227 | 767_01_PZ | D + M OK prvky nosných kcí vč. předepsaných povrchových úprav a zvedacích mechanismů, žárové zinkování | kg | 1265.4858 |  | 0 |  | 0 |  | 0 | 21 | 0 | 0 | 0 | 0 | 0 |  | Vlastní | Indiv | 0 | 0 |  | Práce |  |  |  | POL1_
|  | 10% prořez, 10% svary, spojovací prostředky : | [24 empty] | VV | 0
|  | D.1.1-05 : | [24 empty] | VV | 0
|  | přístřešek : | [24 empty] | VV | 0
|  | U 140 : | [24 empty] | VV | 0
|  | (3,64+3,36)*16,0*1,1*1,1 |  | 135.52 | [22 empty] | VV | 0
|  | I 140 : | [24 empty] | VV | 0
|  | 4,1*5*14,4*1,1*1,1 |  | 357.192 | [22 empty] | VV | 0
|  | HEB 180 : | [24 empty] | VV | 0
|  | 5,69*2*51,2*1,1*1,1 |  | 705.0138 | [22 empty] | VV | 0
|  | plech P10 : | [24 empty] | VV | 0
|  | 0,1*80,0*1,1*1,1 |  | 9.68 | [22 empty] | VV | 0
|  | plech P 20 : | [24 empty] | VV | 0
|  | 0,5*1152,0/12*1,1*1,1 |  | 58.08 | [22 empty] | VV | 0
SPU
228 | 767_01a | D + M OK prvky nosných kcí - zednické přípomoci,, malty, kapsy, betony na podlití, stavební lepidla atk atd... | kg | 2518.0384 |  | 0 |  | 0 |  | 0 | 21 | 0 | 0 | 0 | 0 | 0 |  | Vlastní | Indiv | 0 | 0 |  | Práce |  |  |  | POL1_
|  | výměra - viz položka 767_01_N : | [24 empty] | VV | 0
|  | 1252,552675 |  | 1252.5527 | [22 empty] | VV | 0
|  | výměra - viz položka 767_01_PZ : | [24 empty] | VV | 0
|  | 1265,48576 |  | 1265.4858 | [22 empty] | VV | 0
SPU
229 | 767_TP_01 | D + M trapezového plechu vč. předepsaných povrchových úprav a zvedacích mechanismů | m2 | 21.175 |  | 0 |  | 0 |  | 0 | 21 | 0 | 0 | 0 | 0 | 0 |  | Vlastní | Indiv | 0 | 0 |  | Práce |  |  |  | POL1_
|  | doplnění stropů : | [24 empty] | VV | 0
|  | 10% prořez, 10% svary, spojovací prostředky : | [24 empty] | VV | 0
|  | D.1.1-07 : | [24 empty] | VV | 0
|  | 13,5*1,1*1,1 |  | 16.335 | [22 empty] | VV | 0
|  | D.1.1-05 : | [24 empty] | VV | 0
|  | 4,0*1,1*1,1 |  | 4.84 | [22 empty] | VV | 0
SPU
230 | 767_TP_02 | D + M trapezového plechu vč. předepsaných povrchových úprav a zvedacích mechanismů | m2 | 32.428 |  | 0 |  | 0 |  | 0 | 21 | 0 | 0 | 0 | 0 | 0 |  | Vlastní | Indiv | 0 | 0 |  | Práce |  |  |  | POL1_
|  | 10% prořez, 10% svary, spojovací prostředky : | [24 empty] | VV | 0
|  | D.1.1-05 : | [24 empty] | VV | 0
|  | přístřešek : | [24 empty] | VV | 0
|  | 26,8*1,1*1,1 |  | 32.428 | [22 empty] | VV | 0
SPU
Díl: | 761_05 | Výrobky sklenářské |  |  |  | 0 |  | 0 |  | 0 |  | 0 |  | 0 |  | 0 |  |  |  |  | 0 | [5 empty] | DIL
231 | S/04 | D + M Skleněné zrcadlo 1475/800mm - zapuštěné do obkladukompletně dle výpisu - sklenářské výrobky | ks | 1 |  | 0 |  | 0 |  | 0 | 21 | 0 | 0 | 0 | 0 | 0 |  | Vlastní | Indiv | 0 | 0 |  | Práce |  |  |  | POL1_
SPU
232 | S_01 | D + M Skleněné zrcadlo 1000/1100mm - zapuštěné do obkladukompletně dle výpisu - sklenářské výrobky | ks | 2 |  | 0 |  | 0 |  | 0 | 21 | 0 | 0 | 0 | 0 | 0 |  | Vlastní | Indiv | 0 | 0 |  | Práce |  |  |  | POL1_
SPU
233 | S_02 | D + M Skleněné zrcadlo 600/800mm - zapuštěné do obkladukompletně dle výpisu - sklenářské výrobky | ks | 1 |  | 0 |  | 0 |  | 0 | 21 | 0 | 0 | 0 | 0 | 0 |  | Vlastní | Indiv | 0 | 0 |  | Práce |  |  |  | POL1_
SPU
234 | S_03 | D + M Skleněné zrcadlo 1150/800mm - zapuštěné do obkladukompletně dle výpisu - sklenářské výrobky | ks | 1 |  | 0 |  | 0 |  | 0 | 21 | 0 | 0 | 0 | 0 | 0 |  | Vlastní | Indiv | 0 | 0 |  | Práce |  |  |  | POL1_
SPU
235 | S_05 | D + M Skleněné zrcadlo 1675/800mm - zapuštěné do obkladukompletně dle výpisu - sklenářské výrobky | ks | 1 |  | 0 |  | 0 |  | 0 | 21 | 0 | 0 | 0 | 0 | 0 |  | Vlastní | Indiv | 0 | 0 |  | Práce |  |  |  | POL1_
SPU
236 | S_06 | D + M Dřevěné jednpkřídlové otevíravé sprchové dveře 900/2000kompletně dle výpisu - sklenářské výrobky | ks | 1 |  | 0 |  | 0 |  | 0 | 21 | 0 | 0 | 0 | 0 | 0 |  | Vlastní | Indiv | 0 | 0 |  | Práce |  |  |  | POL1_
SPU
Díl: | 762 | Konstrukce tesařské |  |  |  | 0 |  | 0 |  | 0 |  | 0 |  | 26.9 |  | 0 |  |  |  |  | 5427.65 | [5 empty] | DIL
237 | 763611232R00 | Montáž bednění střech, z desek tl. nad 18 mm, na P+D, šroubováním | m2 | 26.775 |  | 0 |  | 0 |  | 0 | 21 | 0 | 8e-05 | 0 | 0 | 0 | 800-763 | RTS 22/ II | RTS 22/ I | 0.2983 | 7.99 |  | Práce |  |  |  | POL1_
|  | vč. dodávky a montáže spojovacího materiálu | [24 empty] | SPI
|  | D.1.1-07 : | [24 empty] | VV | 0
|  | 4,5*5,95 |  | 26.775 | [22 empty] | VV | 0
SPU
238 | 763612132R00 | Montáž obložení stěn, z desek tl. do 18 mm, na P+D, šroubováním, bez dodávky desky | m2 | 3.7375 |  | 0 |  | 0 |  | 0 | 21 | 0 | 0.00073 | 0 | 0 | 0 | 800-763 | RTS 22/ II | RTS 22/ I | 0.3169 | 1.18 |  | Práce |  |  |  | POL1_
|  | vč. dodávky a montáže spojovacího materiálu | [24 empty] | SPI
|  | D.1.1-07 : | [24 empty] | VV | 0
|  | 0,25*(4,5*2+5,95) |  | 3.7375 | [22 empty] | VV | 0
SPU
239 | 763615132R00 | Montáž obložení stropů, z desek tl. do 18 mm, na P+D, šroubováním | m2 | 26.775 |  | 0 |  | 0 |  | 0 | 21 | 0 | 0.00073 | 0.02 | 0 | 0 | 800-763 | RTS 22/ II | RTS 22/ I | 0.41 | 10.98 |  | Práce |  |  |  | POL1_
|  | vč. dodávky a montáže spojovacího materiálu | [24 empty] | SPI
|  | Pro spodní vrstvu použít kompletní systémové řešení výrobce cementové desky | [24 empty] | POP
|  | D.1.1-07 : | [24 empty] | VV | 0
|  | 4,5*5,95 |  | 26.775 | [22 empty] | VV | 0
SPU
240 | 762088199_01 | D + M nosné profily podhledu cementových desek v rozteči po maximálně 300 mm, vč. spojovacích prostředků | m | 90 |  | 0 |  | 0 |  | 0 | 21 | 0 | 0.14369 | 12.93 | 0 | 0 |  | Vlastní | Indiv | 30 | 2700 |  | Práce |  |  |  | POL1_
|  | Zakrývání rozpracovaných tesařských konstrukcí těžkou plachtou na ochranu před srážkovou vodou. | [24 empty] | POP
|  | D.1.1-07, D.1.1-14 : | [24 empty] | VV | 0
|  | 20*4,5 |  | 90 | [22 empty] | VV | 0
SPU
241 | 762088199_02 | D + M spádové profily záklopu střechy, vč. spojovacích prostředků | m | 90 |  | 0 |  | 0 |  | 0 | 21 | 0 | 0.14369 | 12.93 | 0 | 0 |  | Vlastní | Indiv | 30 | 2700 |  | Práce |  |  |  | POL1_
|  | Zakrývání rozpracovaných tesařských konstrukcí těžkou plachtou na ochranu před srážkovou vodou. | [24 empty] | POP
|  | D.1.1-07, D.1.1-14 : | [24 empty] | VV | 0
|  | 20*4,5 |  | 90 | [22 empty] | VV | 0
SPU
242 | 76799_01 | Příplatek k podhledu - úprava pro montáž svítidel, mřížek, rev. dvířek atd.... | m2 | 26.775 |  | 0 |  | 0 |  | 0 | 21 | 0 | 0 | 0 | 0 | 0 |  | Vlastní | Indiv | 0.28 | 7.5 |  | Práce |  |  |  | POL1_
|  | D.1.1-07 : | [24 empty] | VV | 0
|  | 4,5*5,95 |  | 26.775 | [22 empty] | VV | 0
SPU
243 | 59533320R | deska konstrukční cementová; povrch. úprava skelná tkanina; tl = 12,5 mm; š = 90,0 cm; l = 120,0 cm | m2 | 35.0894 |  | 0 |  | 0 |  | 0 | 21 | 0 | 0.016 | 0.56 | 0 | 0 | SPCM | RTS 22/ II | RTS 22/ I | 0 | 0 |  | Specifikace |  |  |  | POL3_
|  | D.1.1-07 : | [24 empty] | VV | 0
|  | 0,25*(4,5*2+5,95)*1,15 |  | 4.2981 | [22 empty] | VV | 0
|  | D.1.1-07 : | [24 empty] | VV | 0
|  | 4,5*5,95*1,15 |  | 30.7913 | [22 empty] | VV | 0
SPU
244 | 60726123R | deska dřevoštěpková třívrstvá pro prostředí vlhké; strana broušená; hrana pero/drážka; tl = 25,0 mm | m2 | 30.7913 |  | 0 |  | 0 |  | 0 | 21 | 0 | 0.015 | 0.46 | 0 | 0 | SPCM | RTS 22/ II | RTS 22/ I | 0 | 0 |  | Specifikace |  |  |  | POL3_
|  | D.1.1-07 : | [24 empty] | VV | 0
|  | 4,5*5,95*1,15 |  | 30.7913 | [22 empty] | VV | 0
SPU
245 | 998762203R00 | Přesun hmot pro konstrukce tesařské v objektech výšky do 24 m | % |  |  | 0 |  | 0 |  | 0 | 21 | 0 | 0 | 0 | 0 | 0 | 800-762 | RTS 22/ II | RTS 22/ I | 0 | 0 |  | Přesun hmot |  |  |  | POL7_
|  | 50 m vodorovně | [24 empty] | SPI
SPU
Díl: | 764 | Konstrukce klempířské |  |  |  | 0 |  | 0 |  | 0 |  | 0 |  | 0 |  | 0 |  |  |  |  | 0 | [5 empty] | DIL
246 | K/01 | D + M Oplechování parapetu poplastovaný plech r.š. 235mm, kompletně dle výpisu klempířských výrobků | bm | 45.1 |  | 0 |  | 0 |  | 0 | 21 | 0 | 0 | 0 | 0 | 0 |  | Vlastní | Indiv | 0 | 0 |  | Práce |  |  |  | POL1_
SPU
247 | K/02 | D + M Oplechování parapetu poplastovaný plech r.š. 235mm, kompletně dle výpisu klempířských výrobků | bm | 3.7 |  | 0 |  | 0 |  | 0 | 21 | 0 | 0 | 0 | 0 | 0 |  | Vlastní | Indiv | 0 | 0 |  | Práce |  |  |  | POL1_
SPU
248 | K/03.1 | D + M Podokapní žlab půlkruhového průřezu - poplastovaný plech r.š. 330mm, kompletně dle výpisu klempířských výrobků | bm | 6 |  | 0 |  | 0 |  | 0 | 21 | 0 | 0 | 0 | 0 | 0 |  | Vlastní | Indiv | 0 | 0 |  | Práce |  |  |  | POL1_
SPU
249 | K/03.2 | D + M Dešťové odpadní potrubí kruhového průřezu - poplastovaný plech DN 100, kompletně dle výpisu klempířských výrobků | bm | 3.7 |  | 0 |  | 0 |  | 0 | 21 | 0 | 0 | 0 | 0 | 0 |  | Vlastní | Indiv | 0 | 0 |  | Práce |  |  |  | POL1_
SPU
250 | 998764203R00 | Přesun hmot pro konstrukce klempířské v objektech výšky do 24 m | % |  |  | 0 |  | 0 |  | 0 | 21 | 0 | 0 | 0 | 0 | 0 | 800-764 | RTS 22/ II | RTS 22/ I | 0 | 0 |  | Přesun hmot |  |  |  | POL7_
|  | 50 m vodorovně | [24 empty] | SPI
SPU
Díl: | 766 | Konstrukce truhlářské |  |  |  | 0 |  | 0 |  | 0 |  | 0 |  | 0 |  | 0 |  |  |  |  | 0 | [5 empty] | DIL
251 | T/GK | D + M systém víceúrovňové pyramidy generálního klíče, hlavních klíčů a podružných klíčů u veškěrých, dveří - kompletně dle PD | ks | 1 |  | 0 |  | 0 |  | 0 | 21 | 0 | 0 | 0 | 0 | 0 |  | Vlastní | Indiv | 0 | 0 |  | Práce |  |  |  | POL1_1
SPU
252 | T_01 | D + M dveřní křídlo dřevené vnitřní plné 600/1970 vč. kování, kompletně dle Výrobky truhlářské | ks | 1 |  | 0 |  | 0 |  | 0 | 21 | 0 | 0 | 0 | 0 | 0 |  | Vlastní | Indiv | 0 | 0 |  | Práce |  |  |  | POL1_1
SPU
253 | T_02 | D + M dveřní křídlo dřevené vnitřní plné 700/1970 vč. kování, kompletně dle Výrobky truhlářské | ks | 9 |  | 0 |  | 0 |  | 0 | 21 | 0 | 0 | 0 | 0 | 0 |  | Vlastní | Indiv | 0 | 0 |  | Práce |  |  |  | POL1_1
SPU
254 | T_03 | D + M dveřní křídlo dřevené vnitřní plné 700/1970 vč. kování a mřížky 400/100, kompletně dle Výrobky truhlářské | ks | 1 |  | 0 |  | 0 |  | 0 | 21 | 0 | 0 | 0 | 0 | 0 |  | Vlastní | Indiv | 0 | 0 |  | Práce |  |  |  | POL1_1
SPU
255 | T_04 | D + M dveřní křídlo dřevené vnitřní plné 700/1970 vč. kování a mřížky 400/100, kompletně dle Výrobky truhlářské | ks | 1 |  | 0 |  | 0 |  | 0 | 21 | 0 | 0 | 0 | 0 | 0 |  | Vlastní | Indiv | 0 | 0 |  | Práce |  |  |  | POL1_1
SPU
256 | T_05 | D + M dveřní křídlo dřevené vnitřní plné 800/1970 vč. kování, kompletně dle Výrobky truhlářské | ks | 4 |  | 0 |  | 0 |  | 0 | 21 | 0 | 0 | 0 | 0 | 0 |  | Vlastní | Indiv | 0 | 0 |  | Práce |  |  |  | POL1_1
SPU
257 | T_06 | D + M dveřní křídlo dřevené vnitřní plné 800/1970 vč. kování a mřížky 400/100, kompletně dle Výrobky truhlářské | ks | 3 |  | 0 |  | 0 |  | 0 | 21 | 0 | 0 | 0 | 0 | 0 |  | Vlastní | Indiv | 0 | 0 |  | Práce |  |  |  | POL1_1
SPU
258 | T_07 | D + M dveřní křídlo dřevené vnitřní plné 800/1970 vč. kování, kompletně dle Výrobky truhlářské | ks | 2 |  | 0 |  | 0 |  | 0 | 21 | 0 | 0 | 0 | 0 | 0 |  | Vlastní | Indiv | 0 | 0 |  | Práce |  |  |  | POL1_1
SPU
259 | T_08 | D + M dveřní křídlo dřevené vnitřní plné 800/1970 vč. kování, čtečka, kompletně dle Výrobky truhlářské | ks | 1 |  | 0 |  | 0 |  | 0 | 21 | 0 | 0 | 0 | 0 | 0 |  | Vlastní | Indiv | 0 | 0 |  | Práce |  |  |  | POL1_1
SPU
260 | T_09 | D + M dveřní křídlo dřevené vnitřní plné 800/1970 vč. kování a madla, kompletně dle Výrobky truhlářské | ks | 1 |  | 0 |  | 0 |  | 0 | 21 | 0 | 0 | 0 | 0 | 0 |  | Vlastní | Indiv | 0 | 0 |  | Práce |  |  |  | POL1_1
SPU
261 | T_10 | D + M dveřní křídlo dřevené vnitřní plné 800/1970 vč. kování - EI15/DP3-C3, kompletně dle Výrobky truhlářské | ks | 1 |  | 0 |  | 0 |  | 0 | 21 | 0 | 0 | 0 | 0 | 0 |  | Vlastní | Indiv | 0 | 0 |  | Práce |  |  |  | POL1_1
SPU
262 | T_11 | D + M dveřní křídlo dřevené vnitřní plné 800/1970 vč. kování - EW15/DP3, kompletně dle Výrobky truhlářské | ks | 1 |  | 0 |  | 0 |  | 0 | 21 | 0 | 0 | 0 | 0 | 0 |  | Vlastní | Indiv | 0 | 0 |  | Práce |  |  |  | POL1_1
SPU
263 | T_12 | D + M dveřní křídlo dřevené vnitřní plné 800/1970 vč. kování, kompletně dle Výrobky truhlářské | ks | 1 |  | 0 |  | 0 |  | 0 | 21 | 0 | 0 | 0 | 0 | 0 |  | Vlastní | Indiv | 0 | 0 |  | Práce |  |  |  | POL1_1
SPU
264 | T_13 | D + M dveřní křídlo dřevené vnitřní plné 900/1970 vč. kování, průhled, kompletně dle Výrobky truhlářské | ks | 1 |  | 0 |  | 0 |  | 0 | 21 | 0 | 0 | 0 | 0 | 0 |  | Vlastní | Indiv | 0 | 0 |  | Práce |  |  |  | POL1_1
SPU
265 | T_14 | D + M dveřní křídlo dřevené vnitřní plné 900/1970 vč. kování a madla, kompletně dle Výrobky truhlářské | ks | 1 |  | 0 |  | 0 |  | 0 | 21 | 0 | 0 | 0 | 0 | 0 |  | Vlastní | Indiv | 0 | 0 |  | Práce |  |  |  | POL1_1
SPU
266 | T_15 | D + M dveřní křídlo dřevené vnitřní plné 900/1970 vč. kování - EW15/DP3-C, kompletně dle Výrobky truhlářské | ks | 1 |  | 0 |  | 0 |  | 0 | 21 | 0 | 0 | 0 | 0 | 0 |  | Vlastní | Indiv | 0 | 0 |  | Práce |  |  |  | POL1_1
SPU
267 | T_16 | D + M dveřní křídlo dřevené vnitřní plné 900/1970 vč. kování, průzor z bezp. skla - EW15/DP3-C, kompletně dle Výrobky truhlářské | ks | 1 |  | 0 |  | 0 |  | 0 | 21 | 0 | 0 | 0 | 0 | 0 |  | Vlastní | Indiv | 0 | 0 |  | Práce |  |  |  | POL1_1
SPU
268 | T_17 | D + M dveřní křídlo dřevené vnitřní plné 1100/1970 vč. kování, kompletně dle Výrobky truhlářské | ks | 1 |  | 0 |  | 0 |  | 0 | 21 | 0 | 0 | 0 | 0 | 0 |  | Vlastní | Indiv | 0 | 0 |  | Práce |  |  |  | POL1_1
SPU
269 | T_18 | D + M dveřní křídlo dřevené vnitřní plné 1100/1970 vč. kování , bezp. průzor, kompletně dle Výrobky truhlářské | ks | 3 |  | 0 |  | 0 |  | 0 | 21 | 0 | 0 | 0 | 0 | 0 |  | Vlastní | Indiv | 0 | 0 |  | Práce |  |  |  | POL1_1
SPU
270 | T_19 | D + M dveřní křídlo dřevené vnitřní plné 1100/1970 vč. kování , bezp. průzor, kompletně dle Výrobky truhlářské | ks | 2 |  | 0 |  | 0 |  | 0 | 21 | 0 | 0 | 0 | 0 | 0 |  | Vlastní | Indiv | 0 | 0 |  | Práce |  |  |  | POL1_1
SPU
271 | T_20 | D + M dveřní křídlo dřevené vnitřní plné 1100/1970 vč. kování , bezp. průzor - EW15/DP3-C, kompletně dle Výrobky truhlářské | ks | 1 |  | 0 |  | 0 |  | 0 | 21 | 0 | 0 | 0 | 0 | 0 |  | Vlastní | Indiv | 0 | 0 |  | Práce |  |  |  | POL1_1
SPU
272 | T_21a | D + M parapet š. 130mm dl. 875mm, kompletně dle Výrobky truhlářské | ks | 1 |  | 0 |  | 0 |  | 0 | 21 | 0 | 0 | 0 | 0 | 0 |  | Vlastní | Indiv | 0 | 0 |  | Práce |  |  |  | POL1_1
SPU
273 | T_21b | D + M parapet š. 130mm dl. 2075mm, kompletně dle Výrobky truhlářské | ks | 2 |  | 0 |  | 0 |  | 0 | 21 | 0 | 0 | 0 | 0 | 0 |  | Vlastní | Indiv | 0 | 0 |  | Práce |  |  |  | POL1_1
SPU
274 | T_21c | D + M parapet š. 130mm dl. 2075mm, kompletně dle Výrobky truhlářské | ks | 3 |  | 0 |  | 0 |  | 0 | 21 | 0 | 0 | 0 | 0 | 0 |  | Vlastní | Indiv | 0 | 0 |  | Práce |  |  |  | POL1_1
SPU
275 | T_21d | D + M parapet š. 130mm dl. 4475mm, kompletně dle Výrobky truhlářské | ks | 1 |  | 0 |  | 0 |  | 0 | 21 | 0 | 0 | 0 | 0 | 0 |  | Vlastní | Indiv | 0 | 0 |  | Práce |  |  |  | POL1_1
SPU
276 | T_21e | D + M parapet š. 130mm dl. 5400mm, kompletně dle Výrobky truhlářské | ks | 2 |  | 0 |  | 0 |  | 0 | 21 | 0 | 0 | 0 | 0 | 0 |  | Vlastní | Indiv | 0 | 0 |  | Práce |  |  |  | POL1_1
SPU
277 | T_21f | D + M parapet š. 230mm dl. 3600mm, kompletně dle Výrobky truhlářské | ks | 1 |  | 0 |  | 0 |  | 0 | 21 | 0 | 0 | 0 | 0 | 0 |  | Vlastní | Indiv | 0 | 0 |  | Práce |  |  |  | POL1_1
SPU
278 | T_22 | D + M pracovní linky 1800/600/850 + 1800/350/550, kompletně dle Výrobky truhlářské | ks | 1 |  | 0 |  | 0 |  | 0 | 21 | 0 | 0 | 0 | 0 | 0 |  | Vlastní | Indiv | 0 | 0 |  | Práce |  |  |  | POL1_1
SPU
279 | T_23 | D + M pracovní linky 2400/600/850 + 2400/350/550, kompletně dle Výrobky truhlářské | ks | 1 |  | 0 |  | 0 |  | 0 | 21 | 0 | 0 | 0 | 0 | 0 |  | Vlastní | Indiv | 0 | 0 |  | Práce |  |  |  | POL1_1
SPU
280 | T_24 | D + M sestava v místnosti č. 122, kompletně dle Výrobky truhlářské | ks | 1 |  | 0 |  | 0 |  | 0 | 21 | 0 | 0 | 0 | 0 | 0 |  | Vlastní | Indiv | 0 | 0 |  | Práce |  |  |  | POL1_1
SPU
281 | T_25 | D + M pracovní linky 1800/600/850 + 1800/350/550, kompletně dle Výrobky truhlářské | ks | 2 |  | 0 |  | 0 |  | 0 | 21 | 0 | 0 | 0 | 0 | 0 |  | Vlastní | Indiv | 0 | 0 |  | Práce |  |  |  | POL1_1
SPU
282 | T_26 | D + M pracovní linky 1700/600/850 + 1700/350/550, kompletně dle Výrobky truhlářské | ks | 1 |  | 0 |  | 0 |  | 0 | 21 | 0 | 0 | 0 | 0 | 0 |  | Vlastní | Indiv | 0 | 0 |  | Práce |  |  |  | POL1_1
SPU
283 | T_27 | D + M pracovní linky 1800/600/850 + 1800/350/550, kompletně dle Výrobky truhlářské | ks | 1 |  | 0 |  | 0 |  | 0 | 21 | 0 | 0 | 0 | 0 | 0 |  | Vlastní | Indiv | 0 | 0 |  | Práce |  |  |  | POL1_1
SPU
284 | T_28 | D + M sestava v místnosti č. 113, kompletně dle Výrobky truhlářské | ks | 1 |  | 0 |  | 0 |  | 0 | 21 | 0 | 0 | 0 | 0 | 0 |  | Vlastní | Indiv | 0 | 0 |  | Práce |  |  |  | POL1_1
SPU
285 | T_29 | D + M sestava v místnosti č. 109, kompletně dle Výrobky truhlářské | ks | 1 |  | 0 |  | 0 |  | 0 | 21 | 0 | 0 | 0 | 0 | 0 |  | Vlastní | Indiv | 0 | 0 |  | Práce |  |  |  | POL1_1
SPU
286 | T_30 | D + M pracovní linky 2475/600/850 + 2475/350/550, kompletně dle Výrobky truhlářské | ks | 1 |  | 0 |  | 0 |  | 0 | 21 | 0 | 0 | 0 | 0 | 0 |  | Vlastní | Indiv | 0 | 0 |  | Práce |  |  |  | POL1_1
SPU
287 | T_31 | D + M vestavěná skříňová sestava č.m. 112, kompletně dle Výrobky truhlářské | ks | 1 |  | 0 |  | 0 |  | 0 | 21 | 0 | 0 | 0 | 0 | 0 |  | Vlastní | Indiv | 0 | 0 |  | Práce |  |  |  | POL1_1
SPU
288 | T_32 | D + M vestavěná skříňová sestava č.m. 123, kompletně dle Výrobky truhlářské | ks | 1 |  | 0 |  | 0 |  | 0 | 21 | 0 | 0 | 0 | 0 | 0 |  | Vlastní | Indiv | 0 | 0 |  | Práce |  |  |  | POL1_1
SPU
289 | T_33 | D + M skříňová sestava č.m. 137a, kompletně dle Výrobky truhlářské | ks | 1 |  | 0 |  | 0 |  | 0 | 21 | 0 | 0 | 0 | 0 | 0 |  | Vlastní | Indiv | 0 | 0 |  | Práce |  |  |  | POL1_1
SPU
290 | T_34 | D + M nerezová pracovní deska 2100/400, kompletně dle Výrobky truhlářské | ks | 1 |  | 0 |  | 0 |  | 0 | 21 | 0 | 0 | 0 | 0 | 0 |  | Vlastní | Indiv | 0 | 0 |  | Práce |  |  |  | POL1_1
SPU
291 | T_35 | D + M sestava v místnosti č. 120, kompletně dle Výrobky truhlářské | ks | 1 |  | 0 |  | 0 |  | 0 | 21 | 0 | 0 | 0 | 0 | 0 |  | Vlastní | Indiv | 0 | 0 |  | Práce |  |  |  | POL1_1
SPU
292 | T_36 | D + M pracovní deska 1875/900mm, kompletně dle Výrobky truhlářské | ks | 1 |  | 0 |  | 0 |  | 0 | 21 | 0 | 0 | 0 | 0 | 0 |  | Vlastní | Indiv | 0 | 0 |  | Práce |  |  |  | POL1_1
SPU
293 | T_37 | D + M policová sestava pro uložení čistého prádla 900/400/1700, kompletně dle Výrobky truhlářské | ks | 1 |  | 0 |  | 0 |  | 0 | 21 | 0 | 0 | 0 | 0 | 0 |  | Vlastní | Indiv | 0 | 0 |  | Práce |  |  |  | POL1_1
SPU
294 | T_38 | D + M mobilní šuplíkový kontajner, kompletně dle Výrobky truhlářské | ks | 2 |  | 0 |  | 0 |  | 0 | 21 | 0 | 0 | 0 | 0 | 0 |  | Vlastní | Indiv | 0 | 0 |  | Práce |  |  |  | POL1_1
SPU
295 | 998766203R00 | Přesun hmot pro konstrukce truhlářské v objektech výšky do 24 m | % |  |  | 0 |  | 0 |  | 0 | 21 | 0 | 0 | 0 | 0 | 0 | 800-766 | RTS 22/ II | RTS 22/ I | 0 | 0 |  | Přesun hmot |  |  |  | POL7_
|  | 50 m vodorovně | [24 empty] | SPI
SPU
Díl: | 767 | Konstrukce zámečnické |  |  |  | 0 |  | 0 |  | 0 |  | 0 |  | 0 |  | 0 |  |  |  |  | 0 | [5 empty] | DIL
296 | Z_01 | D + M madlo protiskluzné pro WC inmobilní nástěnné sklopné dl. 800mm, kompletně dle Výrobky zámečnické | ks | 2 |  | 0 |  | 0 |  | 0 | 21 | 0 | 0 | 0 | 0 | 0 |  | Vlastní | Indiv | 0 | 0 |  | Práce |  |  |  | POL1_1
SPU
297 | Z_02 | D + M madlo protiskluzné pro WC inmobilní dl. 700mm, kompletně dle Výrobky zámečnické | ks | 2 |  | 0 |  | 0 |  | 0 | 21 | 0 | 0 | 0 | 0 | 0 |  | Vlastní | Indiv | 0 | 0 |  | Práce |  |  |  | POL1_1
SPU
298 | Z_03 | D + M madlo protiskluzné pro WC inmobilní nástěnné pevné - vodorovné + svislé, kompletně dle Výrobky zámečnické | ks | 2 |  | 0 |  | 0 |  | 0 | 21 | 0 | 0 | 0 | 0 | 0 |  | Vlastní | Indiv | 0 | 0 |  | Práce |  |  |  | POL1_1
SPU
299 | Z_04 | D + M ocelová venkovní samonosná čistící vstupní rohož 1200/300, kompletně dle Výrobky zámečnické | ks | 1 |  | 0 |  | 0 |  | 0 | 21 | 0 | 0 | 0 | 0 | 0 |  | Vlastní | Indiv | 0 | 0 |  | Práce |  |  |  | POL1_1
SPU
300 | Z_05 | D + M venkovní čistící zóna 1950/1500, kompletně dle Výrobky zámečnické | ks | 1 |  | 0 |  | 0 |  | 0 | 21 | 0 | 0 | 0 | 0 | 0 |  | Vlastní | Indiv | 0 | 0 |  | Práce |  |  |  | POL1_1
SPU
301 | Z_06 | D + M ochrana rohu zděné stěny z ohýbaného nerez plechu dl. 2020mm, kompletně dle Výrobky zámečnické | kg | 13.32 |  | 0 |  | 0 |  | 0 | 21 | 0 | 0 | 0 | 0 | 0 |  | Vlastní | Indiv | 0 | 0 |  | Práce |  |  |  | POL1_1
|  | 3,33*4 |  | 13.32 | [22 empty] | VV | 0
SPU
302 | Z_07 | D + M dilatační lišta podlahová š. 50mm, kompletně dle Výrobky zámečnické | bm | 6.8 |  | 0 |  | 0 |  | 0 | 21 | 0 | 0 | 0 | 0 | 0 |  | Vlastní | Indiv | 0 | 0 |  | Práce |  |  |  | POL1_1
SPU
303 | Z_08 | D + M dilatační lišta podlahová š. 50mm, kompletně dle Výrobky zámečnické | bm | 6.5 |  | 0 |  | 0 |  | 0 | 21 | 0 | 0 | 0 | 0 | 0 |  | Vlastní | Indiv | 0 | 0 |  | Práce |  |  |  | POL1_1
SPU
304 | Z_09 | D + M žaluzie vnitřní horizontální 3300/2400, kompletně dle Výrobky zámečnické | ks | 1 |  | 0 |  | 0 |  | 0 | 21 | 0 | 0 | 0 | 0 | 0 |  | Vlastní | Indiv | 0 | 0 |  | Práce |  |  |  | POL1_1
SPU
305 | Z_10 | D + M žaluzie vnitřní horizontální 5400/2400, kompletně dle Výrobky zámečnické | ks | 2 |  | 0 |  | 0 |  | 0 | 21 | 0 | 0 | 0 | 0 | 0 |  | Vlastní | Indiv | 0 | 0 |  | Práce |  |  |  | POL1_1
SPU
306 | Z_11 | D + M venkovní jednodílná hliníková roleta 3300/2400, kompletně dle Výrobky zámečnické | ks | 1 |  | 0 |  | 0 |  | 0 | 21 | 0 | 0 | 0 | 0 | 0 |  | Vlastní | Indiv | 0 | 0 |  | Práce |  |  |  | POL1_1
SPU
307 | Z_12 | D + M venkovní dvoudílná hliníková roleta 5400/2400, kompletně dle Výrobky zámečnické | ks | 2 |  | 0 |  | 0 |  | 0 | 21 | 0 | 0 | 0 | 0 | 0 |  | Vlastní | Indiv | 0 | 0 |  | Práce |  |  |  | POL1_1
SPU
308 | Z_13 | D + M výplňový podlahový kryt s asistentem otevírání 800/1000mm, kompletně dle Výrobky zámečnické | ks | 1 |  | 0 |  | 0 |  | 0 | 21 | 0 | 0 | 0 | 0 | 0 |  | Vlastní | Indiv | 0 | 0 |  | Práce |  |  |  | POL1_1
SPU
309 | Z_14 | D + M výplňový kryt šachty 600/600mm, kompletně dle Výrobky zámečnické | ks | 1 |  | 0 |  | 0 |  | 0 | 21 | 0 | 0 | 0 | 0 | 0 |  | Vlastní | Indiv | 0 | 0 |  | Práce |  |  |  | POL1_1
SPU
310 | Z_15a | D + M pomocné ocelové kce pro osazení prosklené stěny, kompletně dle Výrobky zámečnické | kg | 87.97 |  | 0 |  | 0 |  | 0 | 21 | 0 | 0 | 0 | 0 | 0 |  | Vlastní | Indiv | 0 | 0 |  | Práce |  |  |  | POL1_1
SPU
311 | Z_15b | D + M pomocné ocelové kce pro osazení prosklené stěny, kompletně dle Výrobky zámečnické | kg | 90.35 |  | 0 |  | 0 |  | 0 | 21 | 0 | 0 | 0 | 0 | 0 |  | Vlastní | Indiv | 0 | 0 |  | Práce |  |  |  | POL1_1
SPU
312 | Z_16 | D + M pomocné ocelové kce pro osazení posuvných dveří, kompletně dle Výrobky zámečnické | kg | 100.79 |  | 0 |  | 0 |  | 0 | 21 | 0 | 0 | 0 | 0 | 0 |  | Vlastní | Indiv | 0 | 0 |  | Práce |  |  |  | POL1_1
SPU
313 | Z_17 | D + M pomocné ocelové kce pro osazení prosklené stěny, kompletně dle Výrobky zámečnické | kg | 174.01 |  | 0 |  | 0 |  | 0 | 21 | 0 | 0 | 0 | 0 | 0 |  | Vlastní | Indiv | 0 | 0 |  | Práce |  |  |  | POL1_1
SPU
314 | Z_18 | D + M ocelové kce pro podepření stropní kce, kompletně dle Výrobky zámečnické | kg | 439.45 |  | 0 |  | 0 |  | 0 | 21 | 0 | 0 | 0 | 0 | 0 |  | Vlastní | Indiv | 0 | 0 |  | Práce |  |  |  | POL1_1
SPU
315 | Z_19 | D + M svařovaná ocelová kce pro jednotky chlazení, kompletně dle Výrobky zámečnické | kg | 113.97 |  | 0 |  | 0 |  | 0 | 21 | 0 | 0 | 0 | 0 | 0 |  | Vlastní | Indiv | 0 | 0 |  | Práce |  |  |  | POL1_1
SPU
316 | Z_20 | D + M pomocné ocelové kce pro osazení posuvných dveří, kompletně dle Výrobky zámečnické | kg | 123.84 |  | 0 |  | 0 |  | 0 | 21 | 0 | 0 | 0 | 0 | 0 |  | Vlastní | Indiv | 0 | 0 |  | Práce |  |  |  | POL1_1
SPU
317 | Z_21 | D + M vnitřní stěna z Al profilů s dveřmi 950/2075, kompletně dle Výrobky zámečnické | ks | 1 |  | 0 |  | 0 |  | 0 | 21 | 0 | 0 | 0 | 0 | 0 |  | Vlastní | Indiv | 0 | 0 |  | Práce |  |  |  | POL1_1
SPU
318 | Z_22 | D + M vnitřní stěna z Al profilů 1050/2075 s 1kř manualně posuvnými dveřmi 900/2000, kompletně dle Výrobky zámečnické | ks | 1 |  | 0 |  | 0 |  | 0 | 21 | 0 | 0 | 0 | 0 | 0 |  | Vlastní | Indiv | 0 | 0 |  | Práce |  |  |  | POL1_1
SPU
319 | Z_23 | D + M vnitřní stěna z Al profilů 1050/2075 s 1kř automaticky posuvnými dveřmi 900/2000, kompletně dle Výrobky zámečnické | ks | 1 |  | 0 |  | 0 |  | 0 | 21 | 0 | 0 | 0 | 0 | 0 |  | Vlastní | Indiv | 0 | 0 |  | Práce |  |  |  | POL1_1
SPU
320 | Z_24 | D + M vnitřní stěna z Al profilů s dveřmi 950/2075, kompletně dle Výrobky zámečnické | ks | 1 |  | 0 |  | 0 |  | 0 | 21 | 0 | 0 | 0 | 0 | 0 |  | Vlastní | Indiv | 0 | 0 |  | Práce |  |  |  | POL1_1
SPU
321 | Z_25 | D + M vnitřní stěna z Al profilů 1050/2075 s 1kř manualně posuvnými dveřmi 900/2000, kompletně dle Výrobky zámečnické | ks | 1 |  | 0 |  | 0 |  | 0 | 21 | 0 | 0 | 0 | 0 | 0 |  | Vlastní | Indiv | 0 | 0 |  | Práce |  |  |  | POL1_1
SPU
322 | Z_26 | D + M vnitřní stěna z Al profilů rozměr viz schéma s 1kř manualně posuvnými dveřmi 900/2000, kompletně dle Výrobky zámečnické | ks | 1 |  | 0 |  | 0 |  | 0 | 21 | 0 | 0 | 0 | 0 | 0 |  | Vlastní | Indiv | 0 | 0 |  | Práce |  |  |  | POL1_1
SPU
323 | Z_27 | D + M vnitřní stěna z Al profilů rozměr viz schéma s 1kř manualně posuvnými dveřmi 900/2000, kompletně dle Výrobky zámečnické | ks | 1 |  | 0 |  | 0 |  | 0 | 21 | 0 | 0 | 0 | 0 | 0 |  | Vlastní | Indiv | 0 | 0 |  | Práce |  |  |  | POL1_1
SPU
324 | Z_28 | D + M vnitřní podávací okno výsuvné z Al profilů 900/1800, kompletně dle Výrobky zámečnické | ks | 2 |  | 0 |  | 0 |  | 0 | 21 | 0 | 0 | 0 | 0 | 0 |  | Vlastní | Indiv | 0 | 0 |  | Práce |  |  |  | POL1_1
SPU
325 | Z_29 | D + M vnitřní celoprosklená stěna 2800/2200 s dveřmi 1800/2100 z Al profilů - EW30DP3, EW15/DP-C, automaticky posuvné - kompletně dle Výrobky zámečnické | ks | 1 |  | 0 |  | 0 |  | 0 | 21 | 0 | 0 | 0 | 0 | 0 |  | Vlastní | Indiv | 0 | 0 |  | Práce |  |  |  | POL1_1
SPU
326 | Z_30 | D + M vnitřní celoprosklená stěna 1700/3250 s dveřmi 1550/2200 z Al profilů - EW15/DP3-C, automaticky posuvné - kompletně dle Výrobky zámečnické | ks | 3 |  | 0 |  | 0 |  | 0 | 21 | 0 | 0 | 0 | 0 | 0 |  | Vlastní | Indiv | 0 | 0 |  | Práce |  |  |  | POL1_1
SPU
327 | Z_31 | D + M vnitřní celoprosklená stěna 5300/2850 s dveřmi 1850/2100 z Al profilů - EW30DP3, EW15/DP-C, manuálmě otvíravé - kompletně dle Výrobky zámečnické | ks | 1 |  | 0 |  | 0 |  | 0 | 21 | 0 | 0 | 0 | 0 | 0 |  | Vlastní | Indiv | 0 | 0 |  | Práce |  |  |  | POL1_1
SPU
328 | Z_32 | D + M vnitřní celoprosklená stěna 5300/2850 s dveřmi 1850/2100 z Al profilů - EI30DP3, EI15/DP3-C, automaticky posuvné dveře- kompletně dle Výrobky zámečnické | ks | 1 |  | 0 |  | 0 |  | 0 | 21 | 0 | 0 | 0 | 0 | 0 |  | Vlastní | Indiv | 0 | 0 |  | Práce |  |  |  | POL1_1
SPU
329 | Z_33 | D + M vnitřní celoprosklená stěna 16100/3400 s dveřmi 1950/2100 z Al profilů - EI30DP1, manuálmě otvíravé - kompletně dle Výrobky zámečnické | ks | 1 |  | 0 |  | 0 |  | 0 | 21 | 0 | 0 | 0 | 0 | 0 |  | Vlastní | Indiv | 0 | 0 |  | Práce |  |  |  | POL1_1
SPU
330 | Z_34 | D + M vnitřní celoprosklená stěna 16100/3400 s dveřmi 1950/2100 z Al profilů, manuálmě otvíravé 1950/2100, posuvné 1950/2100 - kompletně dle Výrobky zámečnické | ks | 1 |  | 0 |  | 0 |  | 0 | 21 | 0 | 0 | 0 | 0 | 0 |  | Vlastní | Indiv | 0 | 0 |  | Práce |  |  |  | POL1_1
SPU
331 | Z_35 | D + M skládané skleněné zábradlí do Al zakládacích profilů, kompletně dle Výrobky zámečnické | m | 41.9 |  | 0 |  | 0 |  | 0 | 21 | 0 | 0 | 0 | 0 | 0 |  | Vlastní | Indiv | 0 | 0 |  | Práce |  |  |  | POL1_1
SPU
332 | Z_36 | D + M ocelové kce pro kotvení stropního stativu, kompletně dle Výrobky zámečnické | kg | 70 |  | 0 |  | 0 |  | 0 | 21 | 0 | 0 | 0 | 0 | 0 |  | Vlastní | Indiv | 0 | 0 |  | Práce |  |  |  | POL1_1
SPU
333 | Z_37 | D + M pomocné ocelové kce pro osazení posuvných dveří, kompletně dle Výrobky zámečnické | kg | 97.93 |  | 0 |  | 0 |  | 0 | 21 | 0 | 0 | 0 | 0 | 0 |  | Vlastní | Indiv | 0 | 0 |  | Práce |  |  |  | POL1_1
SPU
334 | Z_38 | D + M úložná nerezová stěna pro přezůvky 460/230, kompletně dle Výrobky zámečnické | ks | 2 |  | 0 |  | 0 |  | 0 | 21 | 0 | 0 | 0 | 0 | 0 |  | Vlastní | Indiv | 0 | 0 |  | Práce |  |  |  | POL1_1
SPU
335 | 998767203R00 | Přesun hmot pro kovové stavební doplňk. konstrukce v objektech výšky do 24 m | % |  |  | 0 |  | 0 |  | 0 | 21 | 0 | 0 | 0 | 0 | 0 | 800-767 | RTS 22/ II | RTS 22/ I | 0 | 0 |  | Přesun hmot |  |  |  | POL7_
|  | 50 m vodorovně | [24 empty] | SPI
SPU
Díl: | 767_P | Podhledy skládané |  |  |  | 0 |  | 0 |  | 0 |  | 0 |  | 0.03 |  | 0 |  |  |  |  | 795.22 | [5 empty] | DIL
336 | 767584502R00 | Montáž podhledů lamelových a kazetových Montáž podhledů z kazet včetně montáže nosného roštu na ocelovou konstrukci, rozměry kazet 600 mm x 600 mm, bez určení výměry | m2 | 231.67 |  | 0 |  | 0 |  | 0 | 21 | 0 | 6e-05 | 0.01 | 0 | 0 | 800-767 | RTS 22/ II | RTS 22/ I | 0.87 | 201.55 |  | Práce |  |  |  | POL1_7
|  | vč. dodávky nosného roštu : | [24 empty] | VV | 0
|  | D.1.1-06 : | [24 empty] | VV | 0
|  | typ 2 : | [24 empty] | VV | 0
|  | 103, 107-109, : | [24 empty] | VV | 0
|  | 5,1+6,9+24,0+6,0 |  | 42 | [22 empty] | VV | 0
|  | 104 : | [24 empty] | VV | 0
|  | (36,4-(5,625*1,175+0,125*3,225)) |  | 29.3875 | [22 empty] | VV | 0
|  | 105 : | [24 empty] | VV | 0
|  | (7,5-1,3*2,1) |  | 4.77 | [22 empty] | VV | 0
|  | 110 : | [24 empty] | VV | 0
|  | (22,8-1,3*3,6) |  | 18.12 | [22 empty] | VV | 0
|  | 111 : | [24 empty] | VV | 0
|  | (21,8-1,3*3,45) |  | 17.315 | [22 empty] | VV | 0
|  | typ 3 : | [24 empty] | VV | 0
|  | 106, 112, 114, : | [24 empty] | VV | 0
|  | 5,7+11,4+9,8 |  | 26.9 | [22 empty] | VV | 0
|  | 113 : | [24 empty] | VV | 0
|  | (30,8-1,3*4,8) |  | 24.56 | [22 empty] | VV | 0
|  | typ 4 : | [24 empty] | VV | 0
|  | 120 : | [24 empty] | VV | 0
|  | 16,7 |  | 16.7 | [22 empty] | VV | 0
|  | typ 5 : | [24 empty] | VV | 0
|  | 121, 137b, 139 : | [24 empty] | VV | 0
|  | (9,0+2,5+4,8) |  | 16.3 | [22 empty] | VV | 0
|  | 122 : | [24 empty] | VV | 0
|  | (23,4-1,3*3,75) |  | 18.525 | [22 empty] | VV | 0
|  | 123 : | [24 empty] | VV | 0
|  | (17,5-1,3*6,925) |  | 8.4975 | [22 empty] | VV | 0
|  | 137a : | [24 empty] | VV | 0
|  | (16,2-1,3*5,85) |  | 8.595 | [22 empty] | VV | 0
SPU
337 | 595959_typ2 | Kazeta 600/600 - typ 2 - specifikace dle PD | m2 | 128.3314 |  | 0 |  | 0 |  | 0 | 21 | 0 | 0 | 0 | 0 | 0 |  | Vlastní | Indiv | 0 | 0 |  | Práce |  |  |  | POL1_7
|  | D.1.1-06 : | [24 empty] | VV | 0
|  | typ 2 : | [24 empty] | VV | 0
|  | 103, 107-109, : | [24 empty] | VV | 0
|  | (5,1+6,9+24,0+6,0)*1,15 |  | 48.3 | [22 empty] | VV | 0
|  | 104 : | [24 empty] | VV | 0
|  | (36,4-(5,625*1,175+0,125*3,225))*1,15 |  | 33.7956 | [22 empty] | VV | 0
|  | 105 : | [24 empty] | VV | 0
|  | (7,5-1,3*2,1)*1,15 |  | 5.4855 | [22 empty] | VV | 0
|  | 110 : | [24 empty] | VV | 0
|  | (22,8-1,3*3,6)*1,15 |  | 20.838 | [22 empty] | VV | 0
|  | 111 : | [24 empty] | VV | 0
|  | (21,8-1,3*3,45)*1,15 |  | 19.9123 | [22 empty] | VV | 0
SPU
338 | 595959_typ3 | Kazeta 600/600 - typ 3 - specifikace dle PD | m2 | 59.179 |  | 0 |  | 0 |  | 0 | 21 | 0 | 0 | 0 | 0 | 0 |  | Vlastní | Indiv | 0 | 0 |  | Práce |  |  |  | POL1_7
|  | D.1.1-06 : | [24 empty] | VV | 0
|  | typ 3 : | [24 empty] | VV | 0
|  | 106, 112, 114, : | [24 empty] | VV | 0
|  | (5,7+11,4+9,8)*1,15 |  | 30.935 | [22 empty] | VV | 0
|  | 113 : | [24 empty] | VV | 0
|  | (30,8-1,3*4,8)*1,15 |  | 28.244 | [22 empty] | VV | 0
SPU
339 | 595959_typ4 | Kazeta 600/600 - typ 4 - specifikace dle PD | m2 | 19.205 |  | 0 |  | 0 |  | 0 | 21 | 0 | 0 | 0 | 0 | 0 |  | Vlastní | Indiv | 0 | 0 |  | Práce |  |  |  | POL1_7
|  | D.1.1-06 : | [24 empty] | VV | 0
|  | typ 4 : | [24 empty] | VV | 0
|  | 120 : | [24 empty] | VV | 0
|  | 16,7*1,15 |  | 19.205 | [22 empty] | VV | 0
SPU
340 | 595959_typ5 | Kazeta 600/600 - typ 5 - specifikace dle PD | m2 | 59.7051 |  | 0 |  | 0 |  | 0 | 21 | 0 | 0 | 0 | 0 | 0 |  | Vlastní | Indiv | 0 | 0 |  | Práce |  |  |  | POL1_7
|  | D.1.1-06 : | [24 empty] | VV | 0
|  | typ 5 : | [24 empty] | VV | 0
|  | 121, 137b, 139 : | [24 empty] | VV | 0
|  | (9,0+2,5+4,8)*1,15 |  | 18.745 | [22 empty] | VV | 0
|  | 122 : | [24 empty] | VV | 0
|  | (23,4-1,3*3,75)*1,15 |  | 21.3038 | [22 empty] | VV | 0
|  | 123 : | [24 empty] | VV | 0
|  | (17,5-1,3*6,925)*1,15 |  | 9.7721 | [22 empty] | VV | 0
|  | 137a : | [24 empty] | VV | 0
|  | (16,2-1,3*5,85)*1,15 |  | 9.8842 | [22 empty] | VV | 0
SPU
341 | 595959602_typ1 | Kazeta 600/1200 - typ 1 - specifikace dle PD | m2 | 304.2203 |  | 0 |  | 0 |  | 0 | 21 | 0 | 0 | 0 | 0 | 0 |  | Vlastní | Indiv | 0 | 0 |  | Práce |  |  |  | POL1_7
|  | výměra - viz položka 767584529R00 : | [24 empty] | VV | 0
|  | 264,53938*1,15 |  | 304.2203 | [22 empty] | VV | 0
SPU
342 | 767264098RT2 | Příplatek k podhledům kazetovým za plochu do 10 m2, pro plochy 2 - 5 m2 | m2 | 2.5 |  | 0 |  | 0 |  | 0 | 21 | 0 | 0 | 0 | 0 | 0 |  | Vlastní | Indiv | 0 | 0 |  | Práce |  |  |  | POL1_7
|  | D.1.1-06 : | [24 empty] | VV | 0
|  | 2,5 |  | 2.5 | [22 empty] | VV | 0
SPU
343 | 767264098RT3 | Příplatek k podhledům kazetovým za plochu do 10 m2, pro plochy 5 - 10 m2 | m2 | 42.5 |  | 0 |  | 0 |  | 0 | 21 | 0 | 0 | 0 | 0 | 0 |  | Vlastní | Indiv | 0 | 0 |  | Práce |  |  |  | POL1_7
|  | D.1.1-06 : | [24 empty] | VV | 0
|  | 5,1+6,9+6,0 |  | 18 | [22 empty] | VV | 0
|  | 5,7+9,8 |  | 15.5 | [22 empty] | VV | 0
|  | (9,0) |  | 9 | [22 empty] | VV | 0
SPU
344 | 767584502RAA | DMT + ZM skládaných podhledů, 10% využití stávajících kazet, nosná kce roštu stávající | m2 | 83.4 |  | 0 |  | 0 |  | 0 | 21 | 0 | 6e-05 | 0.01 | 0 | 0 |  | Vlastní | Indiv | 0.87 | 72.56 |  | Práce |  |  |  | POL1_7
|  | D.1.1-07 : | [24 empty] | VV | 0
|  | 3,0*2 |  | 6 | [22 empty] | VV | 0
|  | D.1.1-06 : | [24 empty] | VV | 0
|  | 77,4 |  | 77.4 | [22 empty] | VV | 0
SPU
345 | 76758450S | D + M osvětlení LED páskem - Al lišta a stínítka | m | 68.31 |  | 0 |  | 0 |  | 0 | 21 | 0 | 6e-05 | 0 | 0 | 0 |  | Vlastní | Indiv | 0.87 | 59.43 |  | Práce |  |  |  | POL1_7
|  | D.1.1-06 : | [24 empty] | VV | 0
|  | (14,925*2+7,575*2+5,9*2+1,3*2)*1,15 |  | 68.31 | [22 empty] | VV | 0
SPU
346 | 767584529R00 | Montáž podhledů kazetových, 60x120 cm | m2 | 264.5394 |  | 0 |  | 0 |  | 0 | 21 | 0 | 4e-05 | 0.01 | 0 | 0 |  | Vlastní | Indiv | 1.22 | 322.74 |  | Práce |  |  |  | POL1_
|  | D.1.1-06 : | [24 empty] | VV | 0
|  | 101, 141 : | [24 empty] | VV | 0
|  | (((16,2*4,8+(1,15*2+5,9)*2,375+4,325*4,8))+13,8-5,9*1,3) |  | 124.125 | [22 empty] | VV | 0
|  | 102 : | [24 empty] | VV | 0
|  | (4,325*5,2+(7,57-4,325)*1,5+14,925*7,575) |  | 140.4144 | [22 empty] | VV | 0
SPU
347 | 76799_01 | Příplatek k podhledu - úprava pro montáž svítidel, mřížek, rev. dvířek atd.... | m2 | 496.2094 |  | 0 |  | 0 |  | 0 | 21 | 0 | 0 | 0 | 0 | 0 |  | Vlastní | Indiv | 0.28 | 138.94 |  | Práce |  |  |  | POL1_
|  | výměra - viz položka 767584502R00 : | [24 empty] | VV | 0
|  | 231,67 |  | 231.67 | [22 empty] | VV | 0
|  | výměra - viz položka 767584529R00 : | [24 empty] | VV | 0
|  | 264,53938 |  | 264.5394 | [22 empty] | VV | 0
SPU
348 | 998767203R00 | Přesun hmot pro kovové stavební doplňk. konstrukce v objektech výšky do 24 m | % |  |  | 0 |  | 0 |  | 0 | 21 | 0 | 0 | 0 | 0 | 0 | 800-767 | RTS 22/ II | RTS 22/ I | 0 | 0 |  | Přesun hmot |  |  |  | POL7_
|  | 50 m vodorovně | [24 empty] | SPI
SPU
Díl: | 767_ZR | D + M zárubní ( vč. přesunu hmot ) |  |  |  | 0 |  | 0 |  | 0 |  | 0 |  | 0 |  | 0 |  |  |  |  | 0 | [5 empty] | DIL
349 | T/1/S150 | D + M Zárubeň z žárově pozinkovaného plechu 600/1970mm - EW15/DP3, kompletně dle výpisu zámečnických výrobků - zárubně | ks | 1 |  | 0 |  | 0 |  | 0 | 21 | 0 | 0 | 0 | 0 | 0 |  | Vlastní | Indiv | 0 | 0 |  | Práce |  |  |  | POL1_
SPU
350 | T/10/S150 | D + M Zárubeň z žárově pozinkovaného plechu 800/1970mm - EI15/DP3-C, kompletně dle výpisu zámečnických výrobků - zárubně | ks | 1 |  | 0 |  | 0 |  | 0 | 21 | 0 | 0 | 0 | 0 | 0 |  | Vlastní | Indiv | 0 | 0 |  | Práce |  |  |  | POL1_
SPU
351 | T/11/S150 | D + M Zárubeň z žárově pozinkovaného plechu 800/1970mm - EI15/DP3-C, kompletně dle výpisu zámečnických výrobků - zárubně | ks | 1 |  | 0 |  | 0 |  | 0 | 21 | 0 | 0 | 0 | 0 | 0 |  | Vlastní | Indiv | 0 | 0 |  | Práce |  |  |  | POL1_
SPU
352 | T/13,14//S150 | D + M Zárubeň z žárově pozinkovaného plechu 900/1970mm, kompletně dle výpisu zámečnických výrobků - zárubně | ks | 2 |  | 0 |  | 0 |  | 0 | 21 | 0 | 0 | 0 | 0 | 0 |  | Vlastní | Indiv | 0 | 0 |  | Práce |  |  |  | POL1_
SPU
353 | T/15,16/Z150 | D + M Zárubeň z žárově pozinkovaného plechu 900/1970mm - EW15/DP3-C, kompletně dle výpisu zámečnických výrobků - zárubně | ks | 2 |  | 0 |  | 0 |  | 0 | 21 | 0 | 0 | 0 | 0 | 0 |  | Vlastní | Indiv | 0 | 0 |  | Práce |  |  |  | POL1_
SPU
354 | T/17/S150 | D + M Zárubeň z žárově pozinkovaného plechu 1100/1970+830mm, kompletně dle výpisu zámečnických výrobků - zárubně | ks | 2 |  | 0 |  | 0 |  | 0 | 21 | 0 | 0 | 0 | 0 | 0 |  | Vlastní | Indiv | 0 | 0 |  | Práce |  |  |  | POL1_
SPU
355 | T/18,19/S150 | D + M Zárubeň z žárově pozinkovaného plechu 1100/1970mm, kompletně dle výpisu zámečnických výrobků - zárubně | ks | 5 |  | 0 |  | 0 |  | 0 | 21 | 0 | 0 | 0 | 0 | 0 |  | Vlastní | Indiv | 0 | 0 |  | Práce |  |  |  | POL1_
SPU
356 | T/2,3/S100 | D + M Zárubeň z žárově pozinkovaného plechu 700/1970mm, kompletně dle výpisu zámečnických výrobků - zárubně | ks | 7 |  | 0 |  | 0 |  | 0 | 21 | 0 | 0 | 0 | 0 | 0 |  | Vlastní | Indiv | 0 | 0 |  | Práce |  |  |  | POL1_
SPU
357 | T/2,3/S150 | D + M Zárubeň z žárově pozinkovaného plechu 800/1970mm, kompletně dle výpisu zámečnických výrobků - zárubně | ks | 3 |  | 0 |  | 0 |  | 0 | 21 | 0 | 0 | 0 | 0 | 0 |  | Vlastní | Indiv | 0 | 0 |  | Práce |  |  |  | POL1_
SPU
358 | T/20/Z150 | D + M Zárubeň z žárově pozinkovaného plechu 1100/1970mm - EW15/DP3-C, kompletně dle výpisu zámečnických výrobků - zárubně | ks | 1 |  | 0 |  | 0 |  | 0 | 21 | 0 | 0 | 0 | 0 | 0 |  | Vlastní | Indiv | 0 | 0 |  | Práce |  |  |  | POL1_
SPU
359 | T/4/S150 | D + M Zárubeň z žárově pozinkovaného plechu 700/1970mm - úprava karet, kompletně dle výpisu zámečnických výrobků - zárubně | ks | 1 |  | 0 |  | 0 |  | 0 | 21 | 0 | 0 | 0 | 0 | 0 |  | Vlastní | Indiv | 0 | 0 |  | Práce |  |  |  | POL1_
SPU
360 | T/5,6,9,12/S100 | D + M Zárubeň z žárově pozinkovaného plechu 800/1970mm, kompletně dle výpisu zámečnických výrobků - zárubně | ks | 1 |  | 0 |  | 0 |  | 0 | 21 | 0 | 0 | 0 | 0 | 0 |  | Vlastní | Indiv | 0 | 0 |  | Práce |  |  |  | POL1_
SPU
361 | T/5,6,9,12/S150 | D + M Zárubeň z žárově pozinkovaného plechu 800/1970mm, kompletně dle výpisu zámečnických výrobků - zárubně | ks | 7 |  | 0 |  | 0 |  | 0 | 21 | 0 | 0 | 0 | 0 | 0 |  | Vlastní | Indiv | 0 | 0 |  | Práce |  |  |  | POL1_
SPU
362 | T/5,6,9,12/Z150 | D + M Zárubeň z žárově pozinkovaného plechu 800/1970mm, kompletně dle výpisu zámečnických výrobků - zárubně | ks | 1 |  | 0 |  | 0 |  | 0 | 21 | 0 | 0 | 0 | 0 | 0 |  | Vlastní | Indiv | 0 | 0 |  | Práce |  |  |  | POL1_
SPU
363 | T/7,8/S150 | D + M Zárubeň z žárově pozinkovaného plechu 800/1970mm - úprava karet, kompletně dle výpisu zámečnických výrobků - zárubně | ks | 3 |  | 0 |  | 0 |  | 0 | 21 | 0 | 0 | 0 | 0 | 0 |  | Vlastní | Indiv | 0 | 0 |  | Práce |  |  |  | POL1_
SPU
Díl: | 769.01 | Plastové výrobky |  |  |  | 0 |  | 0 |  | 0 |  | 0 |  | 0 |  | 0 |  |  |  |  | 0 | [5 empty] | DIL
364 | P_01 | D + M plastového okna 3600/1200, kompletně dle Výrobky plastové | ks | 1 |  | 0 |  | 0 |  | 0 | 21 | 0 | 0 | 0 | 0 | 0 |  | Vlastní | Indiv | 0 | 0 |  | Práce |  |  |  | POL1_1
SPU
365 | P_02 | D + M ochrana rohů dl. 1400mm, kompletně dle Výrobky plastové | ks | 15 |  | 0 |  | 0 |  | 0 | 21 | 0 | 0 | 0 | 0 | 0 |  | Vlastní | Indiv | 0 | 0 |  | Práce |  |  |  | POL1_1
SPU
366 | P_03 | D + M ochranný plát stěny z plastových profilů tl. 3mm š. 200mm + 200mm, kompletně dle Výrobky plastové | bm | 100.7 |  | 0 |  | 0 |  | 0 | 21 | 0 | 0 | 0 | 0 | 0 |  | Vlastní | Indiv | 0 | 0 |  | Práce |  |  |  | POL1_1
SPU
367 | P_04 | D + M ochranný nárazuvzdorný plastový plát tl. 3mm k ochraně sloupů, kompletně dle Výrobky plastové | m | 25.4 |  | 0 |  | 0 |  | 0 | 21 | 0 | 0 | 0 | 0 | 0 |  | Vlastní | Indiv | 0 | 0 |  | Práce |  |  |  | POL1_1
SPU
Díl: | 769_D.1.5 | Vybrané části interiéru |  |  |  | 0 |  | 0 |  | 0 |  | 0 |  | 0 |  | 0 |  |  |  |  | 0 | [5 empty] | DIL
368 | 1.1 | D + M Recepce, kompletně dle Výkresu A01.1 | ks | 1 |  | 0 |  | 0 |  | 0 | 21 | 0 | 0 | 0 | 0 | 0 |  | Vlastní | Indiv | 0 | 0 |  | Práce |  |  |  | POL1_1
SPU
369 | 1.2 | D + M Hala s čekárnou, kompletně dle Výkresu A01.1 | ks | 1 |  | 0 |  | 0 |  | 0 | 21 | 0 | 0 | 0 | 0 | 0 |  | Vlastní | Indiv | 0 | 0 |  | Práce |  |  |  | POL1_1
SPU
370 | 1.3 | D + M Schodiště v hale - viz stavební část, kompletně dle Výkresu A01.1 | ks | 1 |  | 0 |  | 0 |  | 0 | 21 | 0 | 0 | 0 | 0 | 0 |  | Vlastní | Indiv | 0 | 0 |  | Práce |  |  |  | POL1_1
SPU
371 | 1.4 | D + M Prostor pod schodištěm, kompletně dle Výkresu A01.1 | ks | 1 |  | 0 |  | 0 |  | 0 | 21 | 0 | 0 | 0 | 0 | 0 |  | Vlastní | Indiv | 0 | 0 |  | Práce |  |  |  | POL1_1
SPU
372 | 1.5 | D + M Zábradlí galerie, kompletně dle Výkresu A01.1 | ks | 1 |  | 0 |  | 0 |  | 0 | 21 | 0 | 0 | 0 | 0 | 0 |  | Vlastní | Indiv | 0 | 0 |  | Práce |  |  |  | POL1_1
SPU
373 | 1.6 | D + M Příjem pacientů, kompletně dle Výkresu A01.1 | ks | 1 |  | 0 |  | 0 |  | 0 | 21 | 0 | 0 | 0 | 0 | 0 |  | Vlastní | Indiv | 0 | 0 |  | Práce |  |  |  | POL1_1
SPU
Díl: | 771 | Podlahy z dlaždic a obklady |  |  |  | 0 |  | 0 |  | 0 |  | 0 |  | 0.44 |  | 0 |  |  |  |  | 175.24 | [5 empty] | DIL
374 | 771249112R00 | Kladení dlažby čedičové řezání dlaždic diamantovým kotoučem tloušťky 25 mm | m | 69.6 |  | 0 |  | 0 |  | 0 | 21 | 0 | 0 | 0 | 0 | 0 | 800-771 | RTS 22/ II | RTS 22/ I | 0.427 | 29.72 |  | Práce |  |  |  | POL1_
|  | D.1.1-07 : | [24 empty] | VV | 0
|  | K6 : | [24 empty] | VV | 0
|  | 2*(5,4*2+12,0*2) |  | 69.6 | [22 empty] | VV | 0
SPU
375 | 771575109RU6 | Montáž podlah vnitřních z dlaždic keramických 300 x 300 mm, režných nebo glazovaných, hladkých, kladených do flexibilního tmele | m2 | 81.36 |  | 0 |  | 0 |  | 0 | 21 | 0 | 0.00294 | 0.24 | 0 | 0 | 800-771 | RTS 22/ II | RTS 22/ I | 0.98 | 79.73 |  | Práce |  |  |  | POL1_
|  | podrobný rozpis výměr - viz položka 952901111R00 : | [24 empty] | VV | 0
|  | K6 : | [24 empty] | VV | 0
|  | 10,08 |  | 10.08 | [22 empty] | VV | 0
|  | K5 : | [24 empty] | VV | 0
|  | 12,96 |  | 12.96 | [22 empty] | VV | 0
|  | K1 : | [24 empty] | VV | 0
|  | 6,9+1,0 |  | 7.9 | [22 empty] | VV | 0
|  | K2 : | [24 empty] | VV | 0
|  | 2,6*1,2 |  | 3.12 | [22 empty] | VV | 0
|  | K3 : | [24 empty] | VV | 0
|  | 1,6+1,6+2,4+4,6+1,3+1,3+5,9+1,3+1,3+1,3+3,8+2,5 |  | 28.9 | [22 empty] | VV | 0
|  | K4 : | [24 empty] | VV | 0
|  | 9,8+4,2+2,8+1,6 |  | 18.4 | [22 empty] | VV | 0
SPU
376 | 771575113RU6 | Montáž podlah vnitřních z dlaždic keramických 300 x 600 mm, režných nebo glazovaných, hladkých, kladených do flexibilního tmele | m2 | 58.32 |  | 0 |  | 0 |  | 0 | 21 | 0 | 0.00305 | 0.18 | 0 | 0 | 800-771 | RTS 22/ II | RTS 22/ I | 1.04 | 60.65 |  | Práce |  |  |  | POL1_
|  | podrobný rozpis výměr - viz položka 952901111R00 : | [24 empty] | VV | 0
|  | K1 : | [24 empty] | VV | 0
|  | 7,9 |  | 7.9 | [22 empty] | VV | 0
|  | K2 : | [24 empty] | VV | 0
|  | 3,12 |  | 3.12 | [22 empty] | VV | 0
|  | K3 : | [24 empty] | VV | 0
|  | 28,9 |  | 28.9 | [22 empty] | VV | 0
|  | K4 : | [24 empty] | VV | 0
|  | 18,4 |  | 18.4 | [22 empty] | VV | 0
SPU
377 | 771579791R00 | Montáž podlah vnitřních z dlaždic keramických Příplatky k položkám montáže podlah keramických příplatek za plochu podlah keramických do 5 m2 jednotlivě | m2 | 35.72 |  | 0 |  | 0 |  | 0 | 21 | 0 | 0 | 0 | 0 | 0 | 800-771 | RTS 22/ II | RTS 22/ I | 0.03 | 1.07 |  | Práce |  |  |  | POL1_
|  | K1 : | [24 empty] | VV | 0
|  | 1,0 |  | 1 | [22 empty] | VV | 0
|  | K2 : | [24 empty] | VV | 0
|  | 2,6*1,2 |  | 3.12 | [22 empty] | VV | 0
|  | K3 : | [24 empty] | VV | 0
|  | 1,6+1,6+2,4+4,6+1,3+1,3+1,3+1,3+1,3+3,8+2,5 |  | 23 | [22 empty] | VV | 0
|  | K4 : | [24 empty] | VV | 0
|  | 4,2+2,8+1,6 |  | 8.6 | [22 empty] | VV | 0
SPU
378 | 771101210RTX | Penetrace podkladu pod dlažby, vč. dodávky penetrace | m2 | 81.36 |  | 0 |  | 0 |  | 0 | 21 | 0 | 0.00011 | 0.01 | 0 | 0 |  | Vlastní | Indiv | 0.05 | 4.07 |  | Práce |  |  |  | POL1_
|  | D.1.1-07 : | [24 empty] | VV | 0
|  | K6 : | [24 empty] | VV | 0
|  | 0,3*(5,4*2+11,4*2) |  | 10.08 | [22 empty] | VV | 0
|  | podrobný rozpis výměr - viz položka 952901111R00 : | [24 empty] | VV | 0
|  | K5 : | [24 empty] | VV | 0
|  | 12,96 |  | 12.96 | [22 empty] | VV | 0
|  | podrobný rozpis výměr - viz položka 952901111R00 : | [24 empty] | VV | 0
|  | K1 : | [24 empty] | VV | 0
|  | 7,9 |  | 7.9 | [22 empty] | VV | 0
|  | K2 : | [24 empty] | VV | 0
|  | 3,12 |  | 3.12 | [22 empty] | VV | 0
|  | K3 : | [24 empty] | VV | 0
|  | 28,9 |  | 28.9 | [22 empty] | VV | 0
|  | K4 : | [24 empty] | VV | 0
|  | 18,4 |  | 18.4 | [22 empty] | VV | 0
SPU
379 | 597623205A | Keramická dlažba protiskluzná R10, formát 300 x 300 x 9 mm | m2 | 16.416 |  | 0 |  | 0 |  | 0 | 21 | 0 | 0.00013 | 0 | 0 | 0 |  | Vlastní | Indiv | 0 | 0 |  | Specifikace |  |  |  | POL3_
|  | D.1.1-07 : | [24 empty] | VV | 0
|  | K6 : | [24 empty] | VV | 0
|  | 0,3*(5,4*2+11,4*2)*1,15 |  | 11.592 | [22 empty] | VV | 0
|  | podrobný rozpis výměr - viz položka 952901111R00 : | [24 empty] | VV | 0
|  | K5 : | [24 empty] | VV | 0
|  | 12,96*1,15 |  | 14.904 | [22 empty] | VV | 0
|  | okapnice : | [24 empty] | VV | 0
|  | K6 : | [24 empty] | VV | 0
|  | -0,3*(4,8*2+9,0*2+3,0*2) |  | -10.08 | [22 empty] | VV | 0
SPU
380 | 597623205B | Keramická dlažba protiskluzná R10, formát 300 x 300 x 9 mm, keramická dlažba s okapnicí | m2 | 10.08 |  | 0 |  | 0 |  | 0 | 21 | 0 | 0.00013 | 0 | 0 | 0 |  | Vlastní | Indiv | 0 | 0 |  | Specifikace |  |  |  | POL3_
|  | podrobný rozpis výměr - viz položka 952901111R00 : | [24 empty] | VV | 0
|  | K6 : | [24 empty] | VV | 0
|  | 0,3*(4,8*2+9,0*2+3,0*2) |  | 10.08 | [22 empty] | VV | 0
SPU
381 | 597623205RX | Neglazovaná slinutá dlažba, formát 300 x 600 x 9 mm R 10 dle BGR 181 | m2 | 67.068 |  | 0 |  | 0 |  | 0 | 21 | 0 | 0.00013 | 0.01 | 0 | 0 |  | Vlastní | Indiv | 0 | 0 |  | Specifikace |  |  |  | POL3_
|  | podrobný rozpis výměr - viz položka 952901111R00 : | [24 empty] | VV | 0
|  | K1 : | [24 empty] | VV | 0
|  | 7,9*1,15 |  | 9.085 | [22 empty] | VV | 0
|  | K2 : | [24 empty] | VV | 0
|  | 3,12*1,15 |  | 3.588 | [22 empty] | VV | 0
|  | K3 : | [24 empty] | VV | 0
|  | 28,9*1,15 |  | 33.235 | [22 empty] | VV | 0
|  | K4 : | [24 empty] | VV | 0
|  | 18,4*1,15 |  | 21.16 | [22 empty] | VV | 0
SPU
382 | 998771203R00 | Přesun hmot pro podlahy z dlaždic v objektech výšky do 24 m | % |  |  | 0 |  | 0 |  | 0 | 21 | 0 | 0 | 0 | 0 | 0 | 800-771 | RTS 22/ II | RTS 22/ I | 0 | 0 |  | Přesun hmot |  |  |  | POL7_
|  | 50 m vodorovně | [24 empty] | SPI
SPU
Díl: | 776 | Podlahy povlakové |  |  |  | 0 |  | 0 |  | 0 |  | 0 |  | 0.7 |  | 0 |  |  |  |  | 162.83 | [5 empty] | DIL
383 | 776_02 | Doplnění PVC soklu | bm | 1.485 |  | 0 |  | 0 |  | 0 | 21 | 0 | 0 | 0 | 0 | 0 |  | Vlastní | Indiv | 0.02 | 0.03 |  | Práce |  |  |  | POL1_
|  | D.1.1-07 : | [24 empty] | VV | 0
|  | 203 : | [24 empty] | VV | 0
|  | (0,3*2+0,75)*1,1 |  | 1.485 | [22 empty] | VV | 0
SPU
384 | 776220010RXI | Povlaková podlaha schodišť z plastové krytiny, pouze lepení | m2 | 14.3358 |  | 0 |  | 0 |  | 0 | 21 | 0 | 0.00088 | 0.01 | 0 | 0 |  | Vlastní | Součtová | 0 | 0 |  | Práce |  |  |  | POL1_
|  | mezi deskami a schodnicemi bude přiznaná spára - mezera šířky 10 mm. : | [24 empty] | VV | 0
|  | Poznámka: Součástí vinylové podlahoviny na schodech je kovová protiskluzná schodová hrana, kovová ukončující lišta a barevná lepící páska pro označení prvního a posledního schodu v rameni. : | [24 empty] | VV | 0
|  | podrobný rozpis výměr - viz položka 952901111R00 : | [24 empty] | VV | 0
|  | P4 : | [24 empty] | VV | 0
|  | 9,3 |  | 9.3 | [22 empty] | VV | 0
|  | podstupnice : | [24 empty] | VV | 0
|  | 0,1635*1,4*22 |  | 5.0358 | [22 empty] | VV | 0
SPU
385 | 776491001K | Montáž klínku | m | 755.43 |  | 0 |  | 0 |  | 0 | 21 | 0 | 0 | 0 | 0 | 0 |  | Vlastní | Indiv | 0 | 0 |  | Práce |  |  |  | POL1_7
|  | odměřeno kreslícím programem : | [24 empty] | VV | 0
|  | vinyl P1-P6 : | [24 empty] | VV | 0
|  | 598,63 |  | 598.63 | [22 empty] | VV | 0
|  | antistaik PVC P7-P8 : | [24 empty] | VV | 0
|  | 156,8 |  | 156.8 | [22 empty] | VV | 0
SPU
386 | 776491001S | Úprava krytiny pro montáž soklu | m | 755.43 |  | 0 |  | 0 |  | 0 | 21 | 0 | 0 | 0 | 0 | 0 |  | Vlastní | Indiv | 0 | 0 |  | Práce |  |  |  | POL1_7
|  | odměřeno kreslícím programem : | [24 empty] | VV | 0
|  | vinyl P1-P6 : | [24 empty] | VV | 0
|  | 598,63 |  | 598.63 | [22 empty] | VV | 0
|  | antistaik PVC P7-P8 : | [24 empty] | VV | 0
|  | 156,8 |  | 156.8 | [22 empty] | VV | 0
SPU
387 | 776811111U00 | Přebroušení povrchu | m2 | 728.7358 |  | 0 |  | 0 |  | 0 | 21 | 0 | 0 | 0 | 0 | 0 |  | Vlastní | Kalkul | 0 | 0 |  | Práce |  |  |  | POL1_
|  | podrobný rozpis výměr - viz položka 952901111R00 : | [24 empty] | VV | 0
|  | P1 : | [24 empty] | VV | 0
|  | 83,5 |  | 83.5 | [22 empty] | VV | 0
|  | podrobný rozpis výměr - viz položka 952901111R00 : | [24 empty] | VV | 0
|  | P2 : | [24 empty] | VV | 0
|  | 190,0 |  | 190 | [22 empty] | VV | 0
|  | podrobný rozpis výměr - viz položka 952901111R00 : | [24 empty] | VV | 0
|  | P3 : | [24 empty] | VV | 0
|  | 163,3 |  | 163.3 | [22 empty] | VV | 0
|  | podrobný rozpis výměr - viz položka 952901111R00 : | [24 empty] | VV | 0
|  | P4 : | [24 empty] | VV | 0
|  | 9,3 |  | 9.3 | [22 empty] | VV | 0
|  | podstupnice : | [24 empty] | VV | 0
|  | 0,1635*1,4*22 |  | 5.0358 | [22 empty] | VV | 0
|  | podrobný rozpis výměr - viz položka 952901111R00 : | [24 empty] | VV | 0
|  | P5 : | [24 empty] | VV | 0
|  | 73,0 |  | 73 | [22 empty] | VV | 0
|  | podrobný rozpis výměr - viz položka 952901111R00 : | [24 empty] | VV | 0
|  | P6 : | [24 empty] | VV | 0
|  | 41,8 |  | 41.8 | [22 empty] | VV | 0
|  | podrobný rozpis výměr - viz položka 952901111R00 : | [24 empty] | VV | 0
|  | P7 : | [24 empty] | VV | 0
|  | 88,5 |  | 88.5 | [22 empty] | VV | 0
|  | podrobný rozpis výměr - viz položka 952901111R00 : | [24 empty] | VV | 0
|  | P8 : | [24 empty] | VV | 0
|  | 74,3 |  | 74.3 | [22 empty] | VV | 0
SPU
388 | 776520010RAI | Podlahy povlakové pouze položení, podlahovina ve specifikaci, , z pásů, včetně soklíku, bez vyrovnání podkladu | m2 | 551.6 |  | 0 |  | 0 |  | 0 | 21 | 0 | 0.0009 | 0.5 | 0 | 0 | AP-PSV | RTS 22/ II | RTS 22/ I | 0 | 0 |  | Agregovaná položka |  |  |  | POL2_7
|  | lepení a dodávka podlahoviny z PVC, bez podkladu. Svaření podlahoviny. Dodávka a lepení podlahových soklíků z měkčeného PVC. Pastování a vyleštění podlah. | [24 empty] | SPI |  | lepení a dodávka podlahoviny z PVC, bez podkladu. Svaření podlahoviny. Dodávka a lepení podlahových soklíků z měkčeného PVC. Pastování a vyleštění podlah.
|  | sokl zakončen nerezovým profilem | [24 empty] | POP
|  | podrobný rozpis výměr - viz položka 952901111R00 : | [24 empty] | VV | 0
|  | P1 : | [24 empty] | VV | 0
|  | 83,5 |  | 83.5 | [22 empty] | VV | 0
|  | podrobný rozpis výměr - viz položka 952901111R00 : | [24 empty] | VV | 0
|  | P2 : | [24 empty] | VV | 0
|  | 190,0 |  | 190 | [22 empty] | VV | 0
|  | podrobný rozpis výměr - viz položka 952901111R00 : | [24 empty] | VV | 0
|  | P3 : | [24 empty] | VV | 0
|  | 163,3 |  | 163.3 | [22 empty] | VV | 0
|  | podrobný rozpis výměr - viz položka 952901111R00 : | [24 empty] | VV | 0
|  | P5 : | [24 empty] | VV | 0
|  | 73,0 |  | 73 | [22 empty] | VV | 0
|  | podrobný rozpis výměr - viz položka 952901111R00 : | [24 empty] | VV | 0
|  | P6 : | [24 empty] | VV | 0
|  | 41,8 |  | 41.8 | [22 empty] | VV | 0
SPU
389 | 776520030RAI | Podlahy povlakové pouze položení, podlahovina ve specifikaci, , z čtverců antistatická, včetně soklíku, bez vyrovnání podkladu | m2 | 162.8 |  | 0 |  | 0 |  | 0 | 21 | 0 | 0.00117 | 0.19 | 0 | 0 | AP-PSV | RTS 22/ II | RTS 22/ I | 1 | 162.8 |  | Agregovaná položka |  |  |  | POL2_7
|  | lepení a dodávka podlahoviny z PVC, bez podkladu. Svaření podlahoviny. Dodávka a lepení podlahových soklíků z měkčeného PVC. Pastování a vyleštění podlah. | [24 empty] | SPI |  | lepení a dodávka podlahoviny z PVC, bez podkladu. Svaření podlahoviny. Dodávka a lepení podlahových soklíků z měkčeného PVC. Pastování a vyleštění podlah.
|  | podrobný rozpis výměr - viz položka 952901111R00 : | [24 empty] | VV | 0
|  | P7 : | [24 empty] | VV | 0
|  | 88,5 |  | 88.5 | [22 empty] | VV | 0
|  | podrobný rozpis výměr - viz položka 952901111R00 : | [24 empty] | VV | 0
|  | P8 : | [24 empty] | VV | 0
|  | 74,3 |  | 74.3 | [22 empty] | VV | 0
SPU
390 | 28412275XXX | Podlahovina PVC ( elektrostaticky vodivé ) - dle parametrů PD - viz skladby podlah | m2 | 208.8584 |  | 0 |  | 0 |  | 0 | 21 | 0 | 0 | 0 | 0 | 0 |  | Vlastní | Indiv | 0 | 0 |  | Specifikace |  |  |  | POL3_7
|  | podrobný rozpis výměr - viz položka 952901111R00 : | [24 empty] | VV | 0
|  | P7 : | [24 empty] | VV | 0
|  | 88,5*1,15 |  | 101.775 | [22 empty] | VV | 0
|  | podrobný rozpis výměr - viz položka 952901111R00 : | [24 empty] | VV | 0
|  | P8 : | [24 empty] | VV | 0
|  | 74,3*1,15 |  | 85.445 | [22 empty] | VV | 0
|  | odměřeno kreslícím programem : | [24 empty] | VV | 0
|  | antistaik PVC P7-P8 : | [24 empty] | VV | 0
|  | 156,8/100*12*1,15 |  | 21.6384 | [22 empty] | VV | 0
SPU
391 | 2841230_0K | Podlahovina PVC - klínek - parametry dle PD ( skladby podlah ) | m | 868.7445 |  | 0 |  | 0 |  | 0 | 21 | 0 | 0 | 0 | 0 | 0 |  | Vlastní | Indiv | 0 | 0 |  | Specifikace |  |  |  | POL3_7
|  | odměřeno kreslícím programem : | [24 empty] | VV | 0
|  | vinyl P1-P6 : | [24 empty] | VV | 0
|  | 598,63*1,15 |  | 688.4245 | [22 empty] | VV | 0
|  | antistaik PVC P7-P8 : | [24 empty] | VV | 0
|  | 156,8*1,15 |  | 180.32 | [22 empty] | VV | 0
SPU
392 | PVCV | Podlahovina vinylová - parametry viz Skladby konstrukcí | m2 | 733.4371 |  | 0 |  | 0 |  | 0 | 21 | 0 | 0 | 0 | 0 | 0 |  | Vlastní | Indiv | 0 | 0 |  | Specifikace |  |  |  | POL3_7
|  | podrobný rozpis výměr - viz položka 952901111R00 : | [24 empty] | VV | 0
|  | P1 : | [24 empty] | VV | 0
|  | 83,5*1,15 |  | 96.025 | [22 empty] | VV | 0
|  | podrobný rozpis výměr - viz položka 952901111R00 : | [24 empty] | VV | 0
|  | P2 : | [24 empty] | VV | 0
|  | 190,0*1,15 |  | 218.5 | [22 empty] | VV | 0
|  | podrobný rozpis výměr - viz položka 952901111R00 : | [24 empty] | VV | 0
|  | P3 : | [24 empty] | VV | 0
|  | 163,3*1,15 |  | 187.795 | [22 empty] | VV | 0
|  | podrobný rozpis výměr - viz položka 952901111R00 : | [24 empty] | VV | 0
|  | P4 : | [24 empty] | VV | 0
|  | 9,3*1,15 |  | 10.695 | [22 empty] | VV | 0
|  | podstupnice : | [24 empty] | VV | 0
|  | 0,1635*1,4*22*1,15 |  | 5.7912 | [22 empty] | VV | 0
|  | podrobný rozpis výměr - viz položka 952901111R00 : | [24 empty] | VV | 0
|  | P5 : | [24 empty] | VV | 0
|  | 73,0*1,15 |  | 83.95 | [22 empty] | VV | 0
|  | podrobný rozpis výměr - viz položka 952901111R00 : | [24 empty] | VV | 0
|  | P6 : | [24 empty] | VV | 0
|  | 41,8*1,15 |  | 48.07 | [22 empty] | VV | 0
|  | odměřeno kreslícím programem : | [24 empty] | VV | 0
|  | vinyl P1-P6 : | [24 empty] | VV | 0
|  | 598,63/100*12*1,15 |  | 82.6109 | [22 empty] | VV | 0
SPU
393 | 998776203R00 | Přesun hmot pro podlahy povlakové v objektech výšky do 24 m | % |  |  | 0 |  | 0 |  | 0 | 21 | 0 | 0 | 0 | 0 | 0 | 800-775 | RTS 22/ II | RTS 22/ I | 0 | 0 |  | Přesun hmot |  |  |  | POL7_
|  | vodorovně do 50 m | [24 empty] | SPI
SPU
Díl: | 777 | Podlahy ze syntetických hmot |  |  |  | 0 |  | 0 |  | 0 |  | 0 |  | 7.68 |  | 0 |  |  |  |  | 267.92 | [5 empty] | DIL
394 | 777531023R00 | Podlahy ze stěrky akrylátové s disperzí samonivelační hmota, tloušťky 3 mm | m2 | 20.1 |  | 0 |  | 0 |  | 0 | 21 | 0 | 0.00593 | 0.12 | 0 | 0 | 800-773 | RTS 22/ II | RTS 22/ I | 0.4 | 8.04 |  | Práce |  |  |  | POL1_
|  | včetně penetrace podkladu | [24 empty] | SPI
|  | podrobný rozpis výměr - viz položka 952901111R00 : | [24 empty] | VV | 0
|  | D.1.1-08 : | [24 empty] | VV | 0
|  | B2 : | [24 empty] | VV | 0
|  | 20,1 |  | 20.1 | [22 empty] | VV | 0
SPU
395 | 777415103RX4 | Stěrka samonivelační ručně tl. 4mm, vč. penetrace | m2 | 728.7358 |  | 0 |  | 0 |  | 0 | 21 | 0 | 0.01035 | 7.54 | 0 | 0 |  | Vlastní | Indiv | 0.35 | 255.06 |  | Práce |  |  |  | POL1_7
|  | podrobný rozpis výměr - viz položka 952901111R00 : | [24 empty] | VV | 0
|  | P1 : | [24 empty] | VV | 0
|  | 83,5 |  | 83.5 | [22 empty] | VV | 0
|  | podrobný rozpis výměr - viz položka 952901111R00 : | [24 empty] | VV | 0
|  | P2 : | [24 empty] | VV | 0
|  | 190,0 |  | 190 | [22 empty] | VV | 0
|  | podrobný rozpis výměr - viz položka 952901111R00 : | [24 empty] | VV | 0
|  | P3 : | [24 empty] | VV | 0
|  | 163,3 |  | 163.3 | [22 empty] | VV | 0
|  | podrobný rozpis výměr - viz položka 952901111R00 : | [24 empty] | VV | 0
|  | P4 : | [24 empty] | VV | 0
|  | 9,3 |  | 9.3 | [22 empty] | VV | 0
|  | podstupnice : | [24 empty] | VV | 0
|  | 0,1635*1,4*22 |  | 5.0358 | [22 empty] | VV | 0
|  | podrobný rozpis výměr - viz položka 952901111R00 : | [24 empty] | VV | 0
|  | P5 : | [24 empty] | VV | 0
|  | 73,0 |  | 73 | [22 empty] | VV | 0
|  | podrobný rozpis výměr - viz položka 952901111R00 : | [24 empty] | VV | 0
|  | P6 : | [24 empty] | VV | 0
|  | 41,8 |  | 41.8 | [22 empty] | VV | 0
|  | podrobný rozpis výměr - viz položka 952901111R00 : | [24 empty] | VV | 0
|  | P7 : | [24 empty] | VV | 0
|  | 88,5 |  | 88.5 | [22 empty] | VV | 0
|  | podrobný rozpis výměr - viz položka 952901111R00 : | [24 empty] | VV | 0
|  | P8 : | [24 empty] | VV | 0
|  | 74,3 |  | 74.3 | [22 empty] | VV | 0
SPU
396 | 777615299R00 | Nátěry podlah betonových pro bezprašnou a vysoko odolnou úpravu proti oděru ( 2- složkový ), epoxidový - parametry dle PD | m2 | 20.1 |  | 0 |  | 0 |  | 0 | 21 | 0 | 0.0012 | 0.02 | 0 | 0 |  | Vlastní | Indiv | 0.24 | 4.82 |  | Práce |  |  |  | POL1_
|  | podrobný rozpis výměr - viz položka 952901111R00 : | [24 empty] | VV | 0
|  | D.1.1-08 : | [24 empty] | VV | 0
|  | B2 : | [24 empty] | VV | 0
|  | 20,1 |  | 20.1 | [22 empty] | VV | 0
SPU
397 | 998777203R00 | Přesun hmot pro podlahy syntetické v objektech výšky do 24 m | % |  |  | 0 |  | 0 |  | 0 | 21 | 0 | 0 | 0 | 0 | 0 | 800-773 | RTS 22/ II | RTS 22/ I | 0 | 0 |  | Přesun hmot |  |  |  | POL7_
|  | 50 m vodorovně | [24 empty] | SPI
SPU
Díl: | 781 | Obklady keramické |  |  |  | 0 |  | 0 |  | 0 |  | 0 |  | 3.78 |  | 0 |  |  |  |  | 251.52 | [5 empty] | DIL
398 | 771578011R00 | Montáž podlah vnitřních z dlaždic keramických Zvláštní úpravy spár spára podlaha-stěna silikonem | m | 77.5993 |  | 0 |  | 0 |  | 0 | 21 | 0 | 4e-05 | 0 | 0 | 0 | 800-771 | RTS 22/ II | RTS 22/ I | 0 | 0 |  | Práce |  |  |  | POL1_7
|  | výměra - viz položka 781415016RU2 : | [24 empty] | VV | 0
|  | 235,1495*0,33 |  | 77.5993 | [22 empty] | VV | 0
SPU
399 | 781415016RU2 | Montáž obkladů vnitřních z obkládaček pórovinových , nad 200 x 250 mm , lepených do flexibilního tmele | m2 | 235.1495 |  | 0 |  | 0 |  | 0 | 21 | 0 | 0.00386 | 0.91 | 0 | 0 | 800-771 | RTS 22/ II | RTS 22/ I | 0.98 | 230.45 |  | Práce |  |  |  | POL1_
|  | D.1.1-05 : | [24 empty] | VV | 0
|  | 107 : | [24 empty] | VV | 0
|  | S : | [24 empty] | VV | 0
|  | 2,8*(2,52*2+2,65*2) |  | 28.952 | [22 empty] | VV | 0
|  | -(1,1*2,0+1,25*2,05) |  | -4.7625 | [22 empty] | VV | 0
|  | 114 : | [24 empty] | VV | 0
|  | S : | [24 empty] | VV | 0
|  | 2,8*(3,575+2,65+0,45) |  | 18.69 | [22 empty] | VV | 0
|  | 1,2*2,0 |  | 2.4 | [22 empty] | VV | 0
|  | -(0,8*2,0+0,9*2,0) |  | -3.4 | [22 empty] | VV | 0
|  | SZ : | [24 empty] | VV | 0
|  | (2,8-1,2)*2,0 |  | 3.2 | [22 empty] | VV | 0
|  | 2,8*(1,575+2,2) |  | 10.57 | [22 empty] | VV | 0
|  | 115 : | [24 empty] | VV | 0
|  | S : | [24 empty] | VV | 0
|  | 2,8*1,0*2 |  | 5.6 | [22 empty] | VV | 0
|  | 117 : | [24 empty] | VV | 0
|  | S : | [24 empty] | VV | 0
|  | 2,0*(1,825+2,275*2) |  | 12.75 | [22 empty] | VV | 0
|  | 1,2*1,0 |  | 1.2 | [22 empty] | VV | 0
|  | -0,9*2,0 |  | -1.8 | [22 empty] | VV | 0
|  | SZ : | [24 empty] | VV | 0
|  | (2,0-1,2)*1,0 |  | 0.8 | [22 empty] | VV | 0
|  | 2,0*(0,825) |  | 1.65 | [22 empty] | VV | 0
|  | 118 : | [24 empty] | VV | 0
|  | S : | [24 empty] | VV | 0
|  | 2,0*(1,475*2+1,825*2) |  | 13.2 | [22 empty] | VV | 0
|  | -0,7*2,0*2 |  | -2.8 | [22 empty] | VV | 0
|  | SZ : | [24 empty] | VV | 0
|  | 2,0*(0,3+0,45) |  | 1.5 | [22 empty] | VV | 0
|  | 119 : | [24 empty] | VV | 0
|  | S : | [24 empty] | VV | 0
|  | 2,0*(0,9*2+1,825*2) |  | 10.9 | [22 empty] | VV | 0
|  | -0,7*2,0 |  | -1.4 | [22 empty] | VV | 0
|  | 124 : | [24 empty] | VV | 0
|  | S : | [24 empty] | VV | 0
|  | 2,0*(1,05*2+1,175+1,0*2) |  | 10.55 | [22 empty] | VV | 0
|  | -(0,7*2,0*3) |  | -4.2 | [22 empty] | VV | 0
|  | 125 : | [24 empty] | VV | 0
|  | S : | [24 empty] | VV | 0
|  | 2,0*(2,225+1,05+0,15*2+0,9*2) |  | 10.75 | [22 empty] | VV | 0
|  | 126 : | [24 empty] | VV | 0
|  | S : | [24 empty] | VV | 0
|  | 2,0*(1,7*2+0,925) |  | 8.65 | [22 empty] | VV | 0
|  | 1,2*0,925 |  | 1.11 | [22 empty] | VV | 0
|  | -0,7*2,0 |  | -1.4 | [22 empty] | VV | 0
|  | SZ : | [24 empty] | VV | 0
|  | 0,8*0,925 |  | 0.74 | [22 empty] | VV | 0
|  | 127 : | [24 empty] | VV | 0
|  | S : | [24 empty] | VV | 0
|  | 2,0*(1,7*2+0,9-0,45) |  | 7.7 | [22 empty] | VV | 0
|  | -0,7*2,0 |  | -1.4 | [22 empty] | VV | 0
|  | 1,2*0,9 |  | 1.08 | [22 empty] | VV | 0
|  | SZ : | [24 empty] | VV | 0
|  | 2,0*0,45 |  | 0.9 | [22 empty] | VV | 0
|  | 0,8*0,9 |  | 0.72 | [22 empty] | VV | 0
|  | 129-132 : | [24 empty] | VV | 0
|  | S : | [24 empty] | VV | 0
|  | 2,0*(3,575*2+0,9*4+1,525*2+1,3*4+1,4*2+1,3*2-0,3+0,1*2) |  | 48.6 | [22 empty] | VV | 0
|  | -(0,9*2,0+0,7*2,0*4+0,8*2,0) |  | -9 | [22 empty] | VV | 0
|  | SZ : | [24 empty] | VV | 0
|  | 2,0*0,3 |  | 0.6 | [22 empty] | VV | 0
|  | 133-136 : | [24 empty] | VV | 0
|  | S : | [24 empty] | VV | 0
|  | 2,0*(2,9*2+2,025*2+1,35*6+0,9*6-0,3*2) |  | 45.5 | [22 empty] | VV | 0
|  | -(0,8*2,0+0,7*2,0*6) |  | -10 | [22 empty] | VV | 0
|  | Z : | [24 empty] | VV | 0
|  | 2,0*0,3*2 |  | 1.2 | [22 empty] | VV | 0
|  | 140a, 140b : | [24 empty] | VV | 0
|  | S : | [24 empty] | VV | 0
|  | 2,0*(2,3*3+1,6*2+1,05*2) |  | 24.4 | [22 empty] | VV | 0
|  | -0,8*2,0*2 |  | -3.2 | [22 empty] | VV | 0
|  | SZ : | [24 empty] | VV | 0
|  | 2,0*2,3 |  | 4.6 | [22 empty] | VV | 0
SPU
400 | 781491001RT1 | Lišty k obkladům bez dodávky materiálu | m | 77.5993 |  | 0 |  | 0 |  | 0 | 21 | 0 | 0 | 0 | 0 | 0 | 800-771 | RTS 22/ II | RTS 22/ I | 0.12 | 9.31 |  | Práce |  |  |  | POL1_
|  | výměra - viz položka 781415016RU2 : | [24 empty] | VV | 0
|  | 235,1495*0,33 |  | 77.5993 | [22 empty] | VV | 0
SPU
401 | 633471715R00 | D + M adhézní můstek | m2 | 235.1495 |  | 0 |  | 0 |  | 0 | 21 | 0 | 0.0016 | 0.38 | 0 | 0 |  | Vlastní | Indiv | 0.05 | 11.76 |  | Práce |  |  |  | POL1_
|  | výměra - viz položka 781415016RU2 : | [24 empty] | VV | 0
|  | 235,1495 |  | 235.1495 | [22 empty] | VV | 0
SPU
402 | 5976010XX | Lišta pro obklady - parametry viz PD | m | 89.2392 |  | 0 |  | 0 |  | 0 | 21 | 0 | 0.00022 | 0.02 | 0 | 0 |  | Vlastní | Indiv | 0 | 0 |  | Specifikace |  |  |  | POL3_
|  | výměra - viz položka 781415016RU2 : | [24 empty] | VV | 0
|  | 235,1495*0,33*1,15 |  | 89.2392 | [22 empty] | VV | 0
SPU
403 | 597813565RX | Obkládačka - parametry viz PD | m2 | 235.1495 |  | 0 |  | 0 |  | 0 | 21 | 0 | 0.0105 | 2.47 | 0 | 0 |  | Vlastní | Indiv | 0 | 0 |  | Specifikace |  |  |  | POL3_
|  | výměra - viz položka 781415016RU2 : | [24 empty] | VV | 0
|  | 235,1495 |  | 235.1495 | [22 empty] | VV | 0
SPU
404 | 998781203R00 | Přesun hmot pro obklady keramické v objektech výšky do 24 m | % |  |  | 0 |  | 0 |  | 0 | 21 | 0 | 0 | 0 | 0 | 0 | 800-771 | RTS 22/ II | RTS 22/ I | 0 | 0 |  | Přesun hmot |  |  |  | POL7_
SPU
Díl: | 783 | Nátěry |  |  |  | 0 |  | 0 |  | 0 |  | 0 |  | 0 |  | 0 |  |  |  |  | 1.47 | [5 empty] | DIL
405 | 783903812R00 | Ostatní práce odmaštění saponáty | m2 | 23.4 |  | 0 |  | 0 |  | 0 | 21 | 0 | 5e-05 | 0 | 0 | 0 | 800-783 | RTS 22/ II | RTS 22/ I | 0.063 | 1.47 |  | Práce |  |  |  | POL1_
|  | B1 : | [24 empty] | VV | 0
|  | 7,2 |  | 7.2 | [22 empty] | VV | 0
|  | 1,5*(2,4*2+3,0*2) |  | 16.2 | [22 empty] | VV | 0
SPU
406 | 783541111 | Uzaírací protiprašný nátěr nad podhledy | m2 | 748.736 |  | 0 |  | 0 |  | 0 | 21 | 0 | 0 | 0 | 0 | 0 |  | Vlastní | Indiv | 0 | 0 |  | Práce |  |  |  | POL1_7
|  | výměra - viz položka 342264051RT1 : | [24 empty] | VV | 0
|  | 210,126625 |  | 210.1266 | [22 empty] | VV | 0
|  | výměra - viz položka 342264051RT3 : | [24 empty] | VV | 0
|  | 42,4 |  | 42.4 | [22 empty] | VV | 0
|  | výměra - viz položka 767584502R00 : | [24 empty] | VV | 0
|  | 231,67 |  | 231.67 | [22 empty] | VV | 0
|  | výměra - viz položka 767584529R00 : | [24 empty] | VV | 0
|  | 264,53938 |  | 264.5394 | [22 empty] | VV | 0
SPU
407 | 783541112 | Nátěr černou barvou nad podhledy | m2 | 442.7 |  | 0 |  | 0 |  | 0 | 21 | 0 | 0 | 0 | 0 | 0 |  | Vlastní | Indiv | 0 | 0 |  | Práce |  |  |  | POL1_7
|  | D.1.1-06 : | [24 empty] | VV | 0
|  | (189,5+239,4+13,8) |  | 442.7 | [22 empty] | VV | 0
SPU
408 | 78354199 | Fínální nátěr stěn s ionty stříbra - kompletně dle PD | m2 | 467.0464 |  | 0 |  | 0 |  | 0 | 21 | 0 | 0 | 0 | 0 | 0 |  | Vlastní | Indiv | 0 | 0 |  | Práce |  |  |  | POL1_7
|  | D.1.1-06 : | [24 empty] | VV | 0
|  | 110 : | [24 empty] | VV | 0
|  | 1,3*3,6 |  | 4.68 | [22 empty] | VV | 0
|  | odskok : | [24 empty] | VV | 0
|  | 0,385*3,6 |  | 1.386 | [22 empty] | VV | 0
|  | 111 : | [24 empty] | VV | 0
|  | 1,3*3,45 |  | 4.485 | [22 empty] | VV | 0
|  | odskok : | [24 empty] | VV | 0
|  | 0,385*3,45 |  | 1.3282 | [22 empty] | VV | 0
|  | 113 : | [24 empty] | VV | 0
|  | 1,3*4,8 |  | 6.24 | [22 empty] | VV | 0
|  | odskok : | [24 empty] | VV | 0
|  | 0,385*4,8 |  | 1.848 | [22 empty] | VV | 0
|  | 104 : | [24 empty] | VV | 0
|  | (5,625*1,175+0,125*3,225) |  | 7.0125 | [22 empty] | VV | 0
|  | odkok : | [24 empty] | VV | 0
|  | 0,385*5,625 |  | 2.1656 | [22 empty] | VV | 0
|  | 105 : | [24 empty] | VV | 0
|  | 1,3*2,1 |  | 2.73 | [22 empty] | VV | 0
|  | odskok : | [24 empty] | VV | 0
|  | 0,385*2,1 |  | 0.8085 | [22 empty] | VV | 0
|  | D.1.1-05 : | [24 empty] | VV | 0
|  | 104 : | [24 empty] | VV | 0
|  | 3,25*(0,8*2+5,625*2+6,65*2+0,25*2) |  | 86.6125 | [22 empty] | VV | 0
|  | 105 : | [24 empty] | VV | 0
|  | 3,25*(3,55*2+2,1*2) |  | 36.725 | [22 empty] | VV | 0
|  | 106 : | [24 empty] | VV | 0
|  | 3,25*(2,1*2+2,65*2) |  | 30.875 | [22 empty] | VV | 0
|  | 110, 111, 113 : | [24 empty] | VV | 0
|  | 3,25*(6,45*6+3,6*2+3,45*2+0,65*2+4,8*2) |  | 207.025 | [22 empty] | VV | 0
|  | 108 : | [24 empty] | VV | 0
|  | 3,25*(8,6*2+2,65*2) |  | 73.125 | [22 empty] | VV | 0
SPU
409 | 7839500_XX | Nátěr pro bezprašnou a vysoko odolnou úpravu proti oděru ( dvousložkový ), vč. penetrace | m2 | 1.0125 |  | 0 |  | 0 |  | 0 | 21 | 0 | 0.00061 | 0 | 0 | 0 |  | Vlastní | Součtová | 0 | 0 |  | Agregovaná položka |  |  |  | POL2_
|  | D.1.1-03 : | [24 empty] | VV | 0
|  | skladba B3 : | [24 empty] | VV | 0
|  | 0,75*0,45*2*1,5 |  | 1.0125 | [22 empty] | VV | 0
SPU
Díl: | 784 | Malby |  |  |  | 0 |  | 0 |  | 0 |  | 0 |  | 0.75 |  | 0 |  |  |  |  | 0.2 | [5 empty] | DIL
410 | 784402801R00 | Odstranění maleb oškrabáním, v místnostech do 3,8 m | m2 | 2.85 |  | 0 |  | 0 |  | 0 | 21 | 0 | 0 | 0 | 0 | 0 | 800-784 | RTS 22/ II | RTS 22/ I | 0.07 | 0.2 |  | Práce |  |  |  | POL1_
|  | D.1.1-06 : | [24 empty] | VV | 0
|  | omítka : | [24 empty] | VV | 0
|  | 5,7*0,5 |  | 2.85 | [22 empty] | VV | 0
SPU
411 | 784450020RA0 | Malby z malířských směsí disperzní, penetrace jednonásobná, malba dvojnásobná, bílá | m2 | 386.2103 |  | 0 |  | 0 |  | 0 | 21 | 0 | 0.00032 | 0.12 | 0 | 0 | AP-PSV | RTS 22/ II | RTS 22/ I | 0 | 0 |  | Agregovaná položka |  |  |  | POL2_
|  | D.1.1-07 : | [24 empty] | VV | 0
|  | 203 : | [24 empty] | VV | 0
|  | 3,25*(0,75+0,3*2)*2 |  | 8.775 | [22 empty] | VV | 0
|  | D.1.1-06 : | [24 empty] | VV | 0
|  | omítka : | [24 empty] | VV | 0
|  | 5,7 |  | 5.7 | [22 empty] | VV | 0
|  | D.1.1-05 : | [24 empty] | VV | 0
|  | 101, 141 : | [24 empty] | VV | 0
|  | 3,25*(1,075+0,7*2+6,75-5,3+0,55*2+0,725+1,2+4,15+0,35+6,8+0,325) |  | 60.3687 | [22 empty] | VV | 0
|  | 102 : | [24 empty] | VV | 0
|  | 3,25*(3,8+3,25+0,15*2+0,45*3+5,4+3,7) |  | 57.85 | [22 empty] | VV | 0
|  | 103 : | [24 empty] | VV | 0
|  | 3,25*(0,15+2,65) |  | 9.1 | [22 empty] | VV | 0
|  | 104 : | [24 empty] | VV | 0
|  | 3,25*(0,65*2+6,5+5,625+0,25*2) |  | 45.2563 | [22 empty] | VV | 0
|  | 105 : | [24 empty] | VV | 0
|  | 3,25*(2,025+0,65) |  | 8.6937 | [22 empty] | VV | 0
|  | 110, 111, 113 : | [24 empty] | VV | 0
|  | 3,25*(3,6+3,45+4,8+6,5+0,65*3) |  | 65.975 | [22 empty] | VV | 0
|  | 108 : | [24 empty] | VV | 0
|  | 3,25*0,4*2 |  | 2.6 | [22 empty] | VV | 0
|  | 106 : | [24 empty] | VV | 0
|  | 3,25*0,4 |  | 1.3 | [22 empty] | VV | 0
|  | 114 : | [24 empty] | VV | 0
|  | (3,25-2,8)*(2,35+3,575) |  | 2.6662 | [22 empty] | VV | 0
|  | 117 : | [24 empty] | VV | 0
|  | 1,25*1,825 |  | 2.2812 | [22 empty] | VV | 0
|  | 121 : | [24 empty] | VV | 0
|  | 3,25*1,675 |  | 5.4437 | [22 empty] | VV | 0
|  | 123Š : | [24 empty] | VV | 0
|  | 3,25*(2,25+2,725) |  | 16.1687 | [22 empty] | VV | 0
|  | 123 : | [24 empty] | VV | 0
|  | 3,25*(0,75*2+6,9+2,575) |  | 35.6688 | [22 empty] | VV | 0
|  | 120 : | [24 empty] | VV | 0
|  | 3,25*(3,95) |  | 12.8375 | [22 empty] | VV | 0
|  | 122 : | [24 empty] | VV | 0
|  | 3,25*(3,775+1,6) |  | 17.4688 | [22 empty] | VV | 0
|  | 128 : | [24 empty] | VV | 0
|  | 3,25*0,25 |  | 0.8125 | [22 empty] | VV | 0
|  | 127, 128 : | [24 empty] | VV | 0
|  | 1,25*(0,9+0,925) |  | 2.2812 | [22 empty] | VV | 0
|  | 137a : | [24 empty] | VV | 0
|  | 3,25*(5,85+2,65+0,4) |  | 28.925 | [22 empty] | VV | 0
|  | 137b : | [24 empty] | VV | 0
|  | 3,25*(1,25+0,4+1,825) |  | 11.2937 | [22 empty] | VV | 0
|  | 130, 129 : | [24 empty] | VV | 0
|  | 1,25*(0,25*3) |  | 0.9375 | [22 empty] | VV | 0
|  | 140a : | [24 empty] | VV | 0
|  | 1,25*2,3 |  | 2.875 | [22 empty] | VV | 0
|  | 139 : | [24 empty] | VV | 0
|  | 2,35*(1,9+0,25) |  | 5.0525 | [22 empty] | VV | 0
|  | nezměřitelné 5% : | [24 empty] | VV | 0
|  | 312,85625/100*5 |  | 15.6428 | [22 empty] | VV | 0
|  | nátěr : | [24 empty] | VV | 0
|  | stěny : | [24 empty] | VV | 0
|  | 3,25*(2,1*2+2,65+2,565-0,4+6,5+2,8*2+3,55*2+2,1*4+3,6+6,45*2+3,45+6,45*2+4,8+6,5+2,65*2+8,6*2+2,65*2+0,4*2+4,425*2) |  | 384.1988 | [22 empty] | VV | 0
|  | podhledy : | [24 empty] | VV | 0
|  | 32,68388 |  | 32.6839 | [22 empty] | VV | 0
|  | výměra - viz položka : | [24 empty] | VV | 0
|  | -467,04638 |  | -467.0464 | [22 empty] | VV | 0
|  | D.1.1-05 : | [24 empty] | VV | 0
|  | 3,25*0,4*8 |  | 10.4 | [22 empty] | VV | 0
SPU
412 | 784450025RA0 | Malby z malířských směsí disperzní na SDK, penetrace jednonásobná, malba dvojnásobná, bílá | m2 | 1246.7829 |  | 0 |  | 0 |  | 0 | 21 | 0 | 0.00037 | 0.46 | 0 | 0 | AP-PSV | RTS 22/ II | RTS 22/ I | 0 | 0 |  | Agregovaná položka |  |  |  | POL2_
|  | výměra - viz položka 342264051RT1 : | [24 empty] | VV | 0
|  | 210,126625 |  | 210.1266 | [22 empty] | VV | 0
|  | výměra - viz položka 342264051RT3 : | [24 empty] | VV | 0
|  | 42,4 |  | 42.4 | [22 empty] | VV | 0
|  | D.1.1-05 : | [24 empty] | VV | 0
|  | 3,25*2*2,3 |  | 14.95 | [22 empty] | VV | 0
|  | 3,25*2*(1,35*2+2,9) |  | 36.4 | [22 empty] | VV | 0
|  | 3,25*2*(3,575+1,3) |  | 31.6875 | [22 empty] | VV | 0
|  | 3,25*2*(0,9+0,925+0,1+1,7) |  | 23.5625 | [22 empty] | VV | 0
|  | 3,25*2*(1,1+1,05+0,15+1,6-0,45) |  | 22.425 | [22 empty] | VV | 0
|  | 3,25*2*(2,8-0,6+1,875) |  | 26.4875 | [22 empty] | VV | 0
|  | 3,25*2*(0,275+2,25+1,925+3,625+-0,875+0,625*2+0,75+0,25) |  | 61.425 | [22 empty] | VV | 0
|  | 3,25*2*(6,9+1,825+2,725+2,25+0,15*2) |  | 91 | [22 empty] | VV | 0
|  | 3,25*2*(1,0+0,6+1,0) |  | 16.9 | [22 empty] | VV | 0
|  | 3,25*2*(4,425*2+0,1+0,4*2+2,65) |  | 80.6 | [22 empty] | VV | 0
|  | 3,25*2*(6,5*4-0,6*3-0,8+2,0+1,1+2,1-0,45+1,8-0,15) |  | 193.7 | [22 empty] | VV | 0
|  | 3,25*2*8,6 |  | 55.9 | [22 empty] | VV | 0
|  | 3,25*2*(1,8+2,1+0,15+2,65) |  | 43.55 | [22 empty] | VV | 0
|  | 3,25*2*(0,15*6+2,1*2+2,525*2-0,45) |  | 63.05 | [22 empty] | VV | 0
|  | 3,25*2*(3,575+0,15*2+0,35+2,65) |  | 44.6875 | [22 empty] | VV | 0
|  | 3,25*2*(4,95*2-0,45+1,8253+0,45) |  | 76.2144 | [22 empty] | VV | 0
|  | 3,25*2*(2,225+1,05+1,05+0,15+1,97+1,1+1,0) |  | 55.5425 | [22 empty] | VV | 0
|  | 3,25*2*(2,9*3+3,575*2+0,15*4+1,525-0,3+1,4) |  | 123.9875 | [22 empty] | VV | 0
|  | 3,25*2*((1,6+1,1+0,1)*2+2,3) |  | 51.35 | [22 empty] | VV | 0
|  | 3,25*4,25 |  | 13.8125 | [22 empty] | VV | 0
|  | 3,25*(0,55+0,3*2) |  | 3.7375 | [22 empty] | VV | 0
|  | 3,25*3,3*2 |  | 21.45 | [22 empty] | VV | 0
|  | 3,25*2*3,2 |  | 20.8 | [22 empty] | VV | 0
|  | 3,25*2*2,2 |  | 14.3 | [22 empty] | VV | 0
|  | 3,25*2*1,25 |  | 8.125 | [22 empty] | VV | 0
|  | 3,25*2*1,05 |  | 6.825 | [22 empty] | VV | 0
|  | výměra - viz položka 781415016RU2 : | [24 empty] | VV | 0
|  | 235,1495-26,48 |  | 208.6695 | [22 empty] | VV | 0
|  | nátěr : | [24 empty] | VV | 0
|  | stěny : | [24 empty] | VV | 0
|  | -3,25*(2,1*2+2,65+2,565-0,4+6,5+2,8*2+3,55*2+2,1*4+3,6+6,45*2+3,45+6,45*2+4,8+6,5+2,65*2+8,6*2+2,65*2+0,4*2+4,425*2) |  | -384.1988 | [22 empty] | VV | 0
|  | podhledy : | [24 empty] | VV | 0
|  | -32,68388 |  | -32.6839 | [22 empty] | VV | 0
SPU
413 | 784950030RAA | Oprava maleb z malířských směsí | m2 | 659.8 |  | 0 |  | 0 |  | 0 | 21 | 0 | 0.00026 | 0.17 | 0 | 0 | AP-PSV | RTS 22/ II | RTS 22/ I | 0 | 0 |  | Agregovaná položka |  |  |  | POL2_
|  | Oškrabání, jednonásobné mydlení, částečné vyhlazení malířskou masou jednonásobné, malba dvojnásobná, bez pačokování, jednobarevná s bílým stropem. | [24 empty] | SPI |  | Oškrabání, jednonásobné mydlení, částečné vyhlazení malířskou masou jednonásobné, malba dvojnásobná, bez pačokování, jednobarevná s bílým stropem.
|  | 301 : | [24 empty] | VV | 0
|  | 2,2*(4,8*2+4,2*2)+20,2 |  | 59.8 | [22 empty] | VV | 0
|  | ostatní dotčené prostory 1. PP, 2. NP : | [24 empty] | VV | 0
|  | bude upřesněno dle rozsahu poškození : | [24 empty] | VV | 0
|  | 500 |  | 500 | [22 empty] | VV | 0
|  | 1. NP : | [24 empty] | VV | 0
|  | 100 |  | 100 | [22 empty] | VV | 0
SPU
Díl: | 799 | Ostatní |  |  |  | 0 |  | 0 |  | 0 |  | 0 |  | 0 |  | 0 |  |  |  |  | 0 | [5 empty] | DIL
414 | O/01 | D + M WC soupravakompletně dle Výpisu doplňků | ks | 10 |  | 0 |  | 0 |  | 0 | 21 | 0 | 0 | 0 | 0 | 0 |  | Vlastní | Indiv | 0 | 0 |  | Práce |  |  |  | POL1_1
SPU
415 | O/02 | D + M Dávkovač na tekuté mýdlo, nástěnnýkompletně dle Výpisu doplňků | ks | 7 |  | 0 |  | 0 |  | 0 | 21 | 0 | 0 | 0 | 0 | 0 |  | Vlastní | Indiv | 0 | 0 |  | Práce |  |  |  | POL1_1
SPU
416 | O/03 | D + M Nástěnná drátěná polička do sprchykompletně dle Výpisu doplňků | ks | 1 |  | 0 |  | 0 |  | 0 | 21 | 0 | 0 | 0 | 0 | 0 |  | Vlastní | Indiv | 0 | 0 |  | Práce |  |  |  | POL1_1
SPU
417 | O/04 | D + M Dávkovač na papírové utěrky, nástěnnýkompletně dle Výpisu doplňků | ks | 6 |  | 0 |  | 0 |  | 0 | 21 | 0 | 0 | 0 | 0 | 0 |  | Vlastní | Indiv | 0 | 0 |  | Práce |  |  |  | POL1_1
SPU
418 | O/05 | D + M Odpadkový koškompletně dle Výpisu doplňků | ks | 10 |  | 0 |  | 0 |  | 0 | 21 | 0 | 0 | 0 | 0 | 0 |  | Vlastní | Indiv | 0 | 0 |  | Práce |  |  |  | POL1_1
SPU
419 | O/07 | D + M Zásobník na toaletní papír, nástěnnýkompletně dle Výpisu doplňků | ks | 10 |  | 0 |  | 0 |  | 0 | 21 | 0 | 0 | 0 | 0 | 0 |  | Vlastní | Indiv | 0 | 0 |  | Práce |  |  |  | POL1_1
SPU
Díl: | M33 | Montáže dopravních zařízení a vah-výtahy |  |  |  | 0 |  | 0 |  | 0 |  | 0 |  | 0 |  | 0 |  |  |  |  | 0 | [5 empty] | DIL
420 | M33_02 | D + M osobního výtahu, - kompletně dle PD | ks | 1 |  | 0 |  | 0 |  | 0 | 21 | 0 | 0 | 0 | 0 | 0 |  | Vlastní | Indiv | 0 | 0 |  | Práce |  |  |  | POL1_
SPU
Díl: | D96 | Přesuny suti a vybouraných hmot |  |  |  | 0 |  | 0 |  | 0 |  | 0 |  | 0 |  | 0 |  |  |  |  | 1177.66 | [5 empty] | DIL
421 | 979086112R00 | Vodorovná doprava suti a vybouraných hmot nakládání nebo překládání suti a vybouraných hmot na dopravní prostředek při vodorovné dopravě, , | t | 368.938 |  | 0 |  | 0 |  | 0 | 21 | 0 | 0 | 0 | 0 | 0 | 832-1 | RTS 22/ II | RTS 22/ I | 0.277 | 102.2 |  | Přesun suti |  |  |  | POL8_
|  | bez naložení, s vyložením a hrubým urovnáním | [24 empty] | SPI
|  | Včetně: | [24 empty] | POP
|  | - při vodorovné dopravě po suchu : přepravy za ztížených provozních podmínek, | [24 empty] | POP
|  | - při vodorovné dopravě po vodě : vyložení na hromady na suchu nebo na přeložení na dopravní prostředek na suchu do 15 m vodorovně a současně do 4 m svisle, | [24 empty] | POP |  | - při vodorovné dopravě po vodě : vyložení na hromady na suchu nebo na přeložení na dopravní prostředek na suchu do 15 m vodorovně a současně do 4 m svisle,
|  | - při nakládání nebo překládání : dopravy do 15 m vodorovně a současně do 4 m svisle. | [24 empty] | POP
|  | Demontážní hmotnosti z položek s pořadovými čísly: : | [24 empty] | VV | 0
|  | 2,127,128,129,130,131,132,133,136,137,138,139,143,144,145,146,147,148,149,150,151,152,153,154,155, : | [24 empty] | VV | 0
|  | 156,157,158,159,160,161,162,163,164,165,166,167,168,169,170,171,172,175,183,185,186, : | [24 empty] | VV | 0
|  | Součet: : 368,93800 |  | 368.938 | [22 empty] | VV | 0
SPU
422 | 979011111R00 | Svislá doprava suti a vybouraných hmot za prvé podlaží nad nebo pod základním podlažím | t | 368.938 |  | 0 |  | 0 |  | 0 | 21 | 0 | 0 | 0 | 0 | 0 | 801-3 | RTS 22/ II | RTS 22/ I | 0.933 | 344.22 |  | Přesun suti |  |  |  | POL8_
|  | Demontážní hmotnosti z položek s pořadovými čísly: : | [24 empty] | VV | 0
|  | 2,127,128,129,130,131,132,133,136,137,138,139,143,144,145,146,147,148,149,150,151,152,153,154,155, : | [24 empty] | VV | 0
|  | 156,157,158,159,160,161,162,163,164,165,166,167,168,169,170,171,172,175,183,185,186, : | [24 empty] | VV | 0
|  | Součet: : 368,93800 |  | 368.938 | [22 empty] | VV | 0
SPU
423 | 979081111R00 | Odvoz suti a vybouraných hmot na skládku do 1 km | t | 368.938 |  | 0 |  | 0 |  | 0 | 21 | 0 | 0 | 0 | 0 | 0 | 801-3 | RTS 22/ II | RTS 22/ I | 0.49 | 180.78 |  | Přesun suti |  |  |  | POL8_
|  | Včetně naložení na dopravní prostředek a složení na skládku, bez poplatku za skládku. | [24 empty] | POP
|  | Demontážní hmotnosti z položek s pořadovými čísly: : | [24 empty] | VV | 0
|  | 2,127,128,129,130,131,132,133,136,137,138,139,143,144,145,146,147,148,149,150,151,152,153,154,155, : | [24 empty] | VV | 0
|  | 156,157,158,159,160,161,162,163,164,165,166,167,168,169,170,171,172,175,183,185,186, : | [24 empty] | VV | 0
|  | Součet: : 368,93800 |  | 368.938 | [22 empty] | VV | 0
SPU
424 | 979081121R00 | Odvoz suti a vybouraných hmot na skládku příplatek za každý další 1 km | t | 2213.628 |  | 0 |  | 0 |  | 0 | 21 | 0 | 0 | 0 | 0 | 0 | 801-3 | RTS 22/ II | RTS 22/ I | 0 | 0 |  | Přesun suti |  |  |  | POL8_
|  | Demontážní hmotnosti z položek s pořadovými čísly: : | [24 empty] | VV | 0
|  | 2,127,128,129,130,131,132,133,136,137,138,139,143,144,145,146,147,148,149,150,151,152,153,154,155, : | [24 empty] | VV | 0
|  | 156,157,158,159,160,161,162,163,164,165,166,167,168,169,170,171,172,175,183,185,186, : | [24 empty] | VV | 0
|  | Součet: : 2213,62800 |  | 2213.628 | [22 empty] | VV | 0
SPU
425 | 979082111R00 | Vnitrostaveništní doprava suti a vybouraných hmot do 10 m | t | 368.938 |  | 0 |  | 0 |  | 0 | 21 | 0 | 0 | 0 | 0 | 0 | 801-3 | RTS 22/ II | RTS 22/ I | 0.942 | 347.54 |  | Přesun suti |  |  |  | POL8_
|  | Včetně případného složení na staveništní deponii. | [24 empty] | POP
|  | Demontážní hmotnosti z položek s pořadovými čísly: : | [24 empty] | VV | 0
|  | 2,127,128,129,130,131,132,133,136,137,138,139,143,144,145,146,147,148,149,150,151,152,153,154,155, : | [24 empty] | VV | 0
|  | 156,157,158,159,160,161,162,163,164,165,166,167,168,169,170,171,172,175,183,185,186, : | [24 empty] | VV | 0
|  | Součet: : 368,93800 |  | 368.938 | [22 empty] | VV | 0
SPU
426 | 979082121R00 | Vnitrostaveništní doprava suti a vybouraných hmot příplatek k ceně za každých dalších 5 m | t | 1844.69 |  | 0 |  | 0 |  | 0 | 21 | 0 | 0 | 0 | 0 | 0 | 801-3 | RTS 22/ II | RTS 22/ I | 0.11 | 202.92 |  | Přesun suti |  |  |  | POL8_
|  | Demontážní hmotnosti z položek s pořadovými čísly: : | [24 empty] | VV | 0
|  | 2,127,128,129,130,131,132,133,136,137,138,139,143,144,145,146,147,148,149,150,151,152,153,154,155, : | [24 empty] | VV | 0
|  | 156,157,158,159,160,161,162,163,164,165,166,167,168,169,170,171,172,175,183,185,186, : | [24 empty] | VV | 0
|  | Součet: : 1844,69000 |  | 1844.69 | [22 empty] | VV | 0
SPU
427 | 979990107R00 | Poplatek za skládku za uložení, směs betonu, cihel a dřeva, , skupina 17 09 04 z Katalogu odpadů | t | 368.938 |  | 0 |  | 0 |  | 0 | 21 | 0 | 0 | 0 | 0 | 0 | 801-3 | RTS 22/ II | RTS 22/ I | 0 | 0 |  | Přesun suti |  |  |  | POL8_
|  | Demontážní hmotnosti z položek s pořadovými čísly: : | [24 empty] | VV | 0
|  | 2,127,128,129,130,131,132,133,136,137,138,139,143,144,145,146,147,148,149,150,151,152,153,154,155, : | [24 empty] | VV | 0
|  | 156,157,158,159,160,161,162,163,164,165,166,167,168,169,170,171,172,175,183,185,186, : | [24 empty] | VV | 0
|  | Součet: : 368,93800 |  | 368.938 | [22 empty] | VV | 0
SPU
[25 empty] | 15 | 21 | DPH
| Celkem |  |  |  |  | 0 | [18 empty] | 0 | 0 | SUM
END
Note on S6: Jedná se o informaci, zda se jedná o položku, která je do rozpočtu zadána z cenové soustavy RTS, nebo vlastní.
Note on T6: Jedná se o název CÚ, která je zadána u položky rozpočtu