## Dodávky domácího nábytku
Příloha č. 1
,,Dodávka domácího nábytku 2/2024´´
TECHNICKÉ PARAMETRY
č. položky | Parametr |  |  | minimální hodnota požadovaná zadavatelem | hodnota nabízená uchazečem | k ověření dodržení technických parametrů uveďte stránku nabídky, návodu a pod.
I. Technické a provozní požadavky
tolerance rozměrové odchylky +/- 1cm
nutné přesné zaměření nábytkového vybavení v místě instalace vybraným dodavatelem
materiál korpus, dvířka, police, zásuvky |  | DTD lamino deska | tloušťka | ≥ 1,8 cm
materiál záda skříněk (pokud jsou požadována) |  | LTD lamino deska | tloušťka | ≥ 1,6 cm
materiál sokl skříněk - překrytí nožek soklovými lištami |  | plast / nerez | výška | ≥ 10 cm
pracovní desky u spodních skříněk |  |  | tloušťka | ≥ 3,5 cm
dvířka skříněk |  | kování miskové závěsy naložené s tlumením |  | ANO
|  | otevírání min.95° |  | ≥ 95 ˚
|  | seřízení dvířek | pomocí závěsu | ANO
ABS hrany |  |  |  | ANO
spodní skříňky osazené retifikačními nožkami (dorovnání nerovnováhy podlahy) |  |  |  | ANO
nosnost polic (pokud není u některé položky uvedeno jinak) |  |  |  | ≥ 30kg
tříbodové umístění kování (větší odolnost vůči většímu opotřebení v provozu, větší variabilita při vyrovnání dvířek) |  |  |  | ANO
bez zádové pracovní desky (prostor mezi závěsnými skříněmi a pracovní plochou obložen obkladovou dlažbou) |  |  |  | ANO
zasilikonování spáry mezi pracovní a obklady |  |  |  | ANO
nastavitelné/ rektifikační nožky spodních skříněk pro vyrovnání nerovnosti podlahy |  |  |  | ANO
Objekt A4, Hematologicko-transfuzní oddělení-laboratoř
1. Stoly a stolky
1.1 | Pojízdný konferenční stolek: | požadovaný počet 1 ks |  | 1 ks
|  | dekor olše (vzorník součástí cenové nabídky) |  | olše
|  | typ otevřený |  | ANO
|  | rozměry: | hloubka | ≥ 40 cm
≤ 45 cm
|  |  | šířka | ≥ 40 cm
≤ 45 cm
|  |  | výška | ≥ 35
≤ 45
|  | kolečka | počet | 4
|  |  | průměr | ≥ 5 cm
Objekt B, Gastroentrologická ambulance
Sestava horních a dolních skříněk 120 x 120 cm
2. Horní skříňky
|  | sestava o celkových rozměrech 120 cm x 120 cm |  | 120 cm x 120 cm
|  | výška 40 cm |  | 40 cm
|  | zádové desky |  | NE
|  | možnost seřízení ve třech osách |  | ANO
|  | nosnost horních skříněk min. 50 kg |  | ≥ 50 kg
2.1 | Horní výklopná skříňka | požadovaný počet 2 ks |  | světle šedá
korpus světle šedá, např. (U708 ST 9), (vzorník součástí cenové nabídky)
|  | dekor dvířek bílá - mat (vzorník součástí cenové nabídky) |  | bílá
|  | umístění levý a pravý kraj horní části kuchyňské sestavy do tvaru L |  | ANO
|  | LED osvětlení pracovní plochy, umístěné pod závěsnými skřínkami |  | ANO
|  | rozměry: | hloubka | ≥ 30 cm
|  |  | šířka | 60 cm
|  |  | výška | 40 cm
|  | dvířka výklopná |  | ANO
|  | dvířka s integrovaným tlumením |  | ANO
|  | police s variabilním umístěním |  | 1 police
2.2 | Horní rohová skříňka, šíře 60 x 60 cm | požadovaný počet 1 ks |  | 1 ks
|  | umístění v rohu horní části kuchyňské sestavy do tvaru L, mezi horními výklopnými skříňkami |  | ANO
|  | rozměry: | hloubka | ≥ 30 cm
|  |  | šířka | 60 cm x 60 cm
|  |  | výška | 40 cm
|  | dvířka |  | NE
|  | police s variabilním umístěním |  | 1 police
3. Spodní skříňky
|  | sestava o celkových rozměrech 120 cm x 120 cm |  | 120 cm x 120 cm
|  | zádové desky |  | NE
|  | pracovní deska - barva tmavě šedá, betonový dekor, např. Beton Chicago tmavě šedý F187 ST9 (vzorník součástí cenové nabídky) |  | tmavě šedá, betonový dekor
|  | přechod mezi obklady a pracovní deskou zasilikonováním |  | ANO
3.1 | Spodní skříňka zásuvková 1 | požadovaný počet 1 ks |  | 1ks
|  | rozměry: | hloubka | 40 cm
|  |  | šířka | 60 cm
|  |  | výška | ≥ 85 cm
|  | pracovní deska - barva tmavě šedá, betonový dekor, např. Beton Chicago tmavě šedý F187 ST9 (vzorník součástí cenové nabídky) |  | tmavě šedá, betonový dekor
|  | zásuvky | počet | 3
|  |  | zámek | NE
|  |  | tlumený dojezd | ANO
|  |  | plno výsuv | ANO
|  |  | nosnost | ≥ 30 kg
|  |  | bočnice plné, vysoké | ANO
|  |  | kovové úchytky oblého tvaru | ANO
|  |  | vnitřní výška | ≥ 20 cm
3.2 | Spodní skříňka rohová | požadovaný počet 1 ks |  | 1ks
|  | levá část | hloubka | 40 cm
|  |  | šířka | 60 cm
|  | pravá část | hloubka | 60 cm
|  |  | šířka | 80 cm
|  | výška min. 85 cm |  | ≥ 85 cm
|  | pracovní deska - barva tmavě šedá, betonový dekor, např. Beton Chicago tmavě šedý F187 ST9 (vzorník součástí cenové nabídky) |  | tmavě šedá, betonový dekor
|  | police s variabilním umístěním |  | 1 ks
|  | levostranná dvířka |  | ANO
|  | tří bodové seřízení dvířek |  | ANO
|  | dvířka s integrovaným tlumením |  | ANO
|  | kování dvířek miskové závěsy naložené, otevírání min.95° |  | ≥ 95°
3.4 | Spodní skříňka zásuvková 2 | požadovaný počet 1 ks |  | 1ks
|  | rozměry: | hloubka | 60 cm
|  |  | šířka | 40 cm
|  |  | výška | ≥ 85 cm
|  | pracovní deska - barva tmavě šedá, betonový dekor, např. Beton Chicago tmavě šedý F187 ST9 (vzorník součástí cenové nabídky) |  | tmavě šedá, betonový dekor
|  | zásuvky | počet | 3
|  |  | zámek | NE
|  |  | tlumený dojezd | ANO
|  |  | plno výsuv | ANO
|  |  | nosnost | ≥ 30 kg
|  |  | bočnice plné, vysoké | ANO
|  |  | kovové úchytky oblého tvaru | ANO
|  |  | vnitřní výška | ≥ 20 cm
Objekt C2, Interní oddělení JIP
Sestava spodních skříněk 160 x 160 cm - ilustrační nákres
4. Spodní skříňky
rozměry sestavy 160 x 160 cm (nutné zaměření umístění linky ve výklenku, stísněné prostory) |  |  |  | 160 cm x 160 cm
spodní skříňky osazené retifikačními nožkami (dorovnání nerovnováhy podlahy) |  |  |  | ANO
bez zádové desky |  |  |  | ANO
překrytí nožek soklovými lištami-NEREZ |  |  |  | NEREZ
přechod mezi obklady (zádová plocha) a pracovní deskou zasilikonováním |  |  |  | ANO
korpus třešeň, doplnění stávajícího vybavení, možné nabídnout obdobný dekor v jiném názvu (vzorník součástí cenové nabídky)
dekor dvířek třešeň, doplnění stávajícího vybavení viz. foto, možné nabídnout obdobný dekor v jiném názvu (vzorník součástí cenové nabídky)
barva pracovní desky tmavě šedá, betonový dekor, např. Beton Chicago tmavě šedý F187 ST9 (vzorník součástí cenové nabídky)
4.1 | Spodní skříňka zásuvková 1 | požadovaný počet 1 ks |  | 1ks
|  | rozměry: | hloubka | 40 cm
|  | -výška 80-90 cm | šířka | 80 cm
|  | -šíře 80 cm | výška | ≥ 85 cm
|  | zásuvky | počet | 3
|  |  | zámek | NE
|  | -zásuvky s tlumeným dojezdem | tlumený dojezd | ANO
|  | -nosnost zásuvky min. 30 kg | plno výsuv | ANO
|  | -plno výsuv | nosnost | ≥ 30 kg
|  | -plné bočnice (vysoké) zásuvek | bočnice plné, vysoké | ANO
|  | -kovové/ nerez úchytky oblého tvaru | kovové úchytky oblého tvaru | ANO
|  | -vnitřní výška zásuvky min. 20 cm | vnitřní výška | ≥ 20 cm
4.2 | Spodní rohová skříňka | požadovaný počet 1 ks |  | 1 ks
|  | levá část | hloubka | 40 cm
|  |  | šířka | 80 cm
|  | pravá část | hloubka | 60 cm
|  |  | šířka | 50 cm
|  | výška min. 85 cm |  | ≥ 85 cm
|  | police s variabilním umístěním |  | 1 ks
|  | nosnost police |  | ≥ 30 kg
|  | levostranná dvířka |  | ANO
|  | tří bodové seřízení dvířek |  | ANO
|  | dvířka s integrovaným tlumením |  | ANO
|  | kování dvířek miskové závěsy naložené, otevírání min.95° |  | ≥ 95°
4.3 | Spodní skříňka zásuvková 2 | požadovaný počet 1 ks |  | 1ks
|  | rozměry: | hloubka | 60 cm
|  |  | šířka | 60 cm
|  |  | výška | ≥ 85 cm
|  | zásuvky | počet | 3
|  |  | zámek | NE
|  | -zásuvky s tlumeným dojezdem | tlumený dojezd | ANO
|  | -nosnost zásuvky min. 30 kg | plno výsuv | ANO
|  | -plno výsuv | nosnost | ≥ 30 kg
|  | -plné bočnice (vysoké) zásuvek | bočnice plné, vysoké | ANO
|  | -kovové/ nerez úchytky oblého tvaru | kovové úchytky oblého tvaru | ANO
|  | -vnitřní výška zásuvky min. 20 cm | vnitřní výška | ≥ 20 cm
4.4 | 10/Spodní skříňka se dřezem | požadovaný počet 1ks |  | 1ks
|  | rozměry: | hloubka | 60 cm
|  |  | šířka | 50 cm
|  |  | výška | ≥ 85 cm
|  | 1 police s variabilním umístěním |  | 1 police
|  | dvířka pravostranná (na pravé straně kuchyňské sestavy průchozí dveře) |  | pravostranné dvířka
|  | kuchyňský dřez | nerez | ANO
|  |  | baterie | NE (umístěná ve zdi)
|  |  | celkový rozměr | min. 35 X40 cm
|  |  | dřezová nádoba | min. 30 X 35 cm
min. 14 cm
|  |  | dřezová výpusť | 3 1/2 se sítkovým ventilem
|  |  | ovládání výpusti | manualně
|  | příslušenství dřezu kompletní sítkový ventil se sifonem pro úsporu místa, včetně přepadu |  | ANO
poznámka: všechna fota jsou pouze ilustrační
II. Ostatní požadavky | 2. Ostatní požadavky
II.1 | technický list s parametry výrobku - ke každé položce |  | příloha nabídky | ANO
II.2 | technický list kování a úchytek |  | příloha nabídky | ANO
II.3 | vzorníky pro výběr barevného provedení korpusů, dvířek, pracovní desky |  | příloha nabídky | ANO
II.4 | montáž a instalace: | včetně veškerého spojovacího materiálu a materiálu na upevnění do zdiva |  | ANO
II.5 | doprava včetně výnosu (viz list Rozpis dodávky dle umístění) | objekt A4 | položky 1.1 | 1. patro | Hematologicko-transfuzní oddělení | jedná se o patra s výtahem
|  | objekt B | položky 2.1, 2.2, 3.1, 3.2, 3.4 | 1. patro | Gastroentrologická ambulance
|  | objekt C2 | 4.1, 4.2, 4.3, 4.4 | 7. patro | Interní oddělení JIP
Datum:
razítko a podpis dodavatele

## Rozpis dodávky dle umístění
Dodávka nábytkového vybavení pro Hematologicko-transfuzní oddělení -objekt A4, 2.patro
požadavek 65991
ř.č. | předmět cenové nabídky | počet
1. | Mobilní konferenční stolek | 1
Dodávka nábytkového vybavení pro Gastroenterologickou ambulanci-objekt B, 2.patro
požadavek 65486
ř.č. | předmět cenové nabídky | počet
2. | Vrchní výklopná skříňka, šíře 60 cm | 2
3. | Vrchní rohová skříňka, šíře 60 x 60 cm | 1
4. | Spodní skříňka-zásuvky, šíře 60 cm | 1
5. | Spodní rohová skříň 60 cm x 80 cm | 1
6. | Spodní skříňka-zásuvky, šíře 40 cm | 1
Dodávka nábytkového vybavení pro Interní oddělení JIP-objekt C2, 7.patro
požadavek 66753
ř.č. | předmět cenové nabídky | počet
7. | Spodní skříňka-zásuvky, šíře 80 cm | 1
8. | Spodní rohová skříňka, šíře 80 x 50 cm | 1
9. | Spodní skříňka-zásuvky, třešeň šíře 60 cm | 1
10. | Spodní skříňka se dřezem | 1