## TP interaktivní panel
Základní škola Brno, Sekaninova, příspěvková organizace Příloha 1
TECHNICKÉ PARAMETRY
Jednoznačné typové označení nabízeného výrobku
Parametr |  | minimální hodnota požadovaná zadavatelem | hodnota nabízená uchazečem
Intraktivní panel
1. Základní parametry
požadovaný počet |  | 3 ks
Napájení síť (AC) |  | ano
Velikost obrazovky |  | 86" (jen tento rozměr)
Podsvícení |  | LED
Poměr stran |  | 16:9
Maximální rozlišení |  | 4K UHD (3840 × 2160)
Obnovovací frekvence |  | 60 Hz
Životnost |  | ≥ 50 000 hodin
Jas |  | 400 cd/m²
Doba odezvy displeje |  | ≤ 8 ms
Pozorovací úhel |  | 178°
Sklo |  | Plně tvrzené, antireflexní, lepené
Tlačítka |  | Napájení, Domů, Hlasitost, Zmrazení obrazu
Senzory |  | Okolní světlo, Infračervený
Zvuk |  | 2 integrované 20W reproduktory s vysokou věrností zvuku
Technologie dotyku |  | Pokročilý infračervený
Funkce dotyku |  | Současné rozlišení nástrojů, Object Awareness™, Silktouch™
Typická doba odezvy dotyku |  | ≤ 8 ms
Pozorovací úhel |  | 178°
Počet dotykových bodů |  | 40 – Windows, 32 – Android, 20 – Mac, 10 – Chrome OS
Operační systém |  | Android verze 11.0 (upgradovatelný na Android 13.0)
Paměť |  | 8 GB DDR4
Úložiště |  | 64 GB
Připojení |  | RJ45 (2x), Wi-Fi IEEE 802.11ax, Bluetooth 5.0
Vstupy |  | HDMI 2.0 (2x), Display Port 1.2, VGA, Stereo 3.5 mm, RS-232, RJ45 (LAN IN), USB Type-C (2x), USB 2.0 Type-A, USB 3.2 Gen 1 Type-A (2x), USB 2.0 Type-B (2x)
Výstupy |  | HDMI 2.0, Stereo 3.5 mm, S/PDIF optický, RJ45 (LAN OUT)
Požadované příslušenství ke každému interaktivnímu panelu
nástěnný pojezd s křídly |  | Rám pro uchycení dotykové obrazovky s výškovým posunem se dvěmi keramickými magnetickými křídly, která po uzavření překrývají celou plochu obrazovky.
Ostatní požadavky |  | Vyhovuje (ano / ne) | Poznámka dodavatele
instalace |  | Instalace panelu, kabeláž, doprava, lišty, revize, elektroodpad
záruka interaktivní panel |  | ≥ 3 let
záruka příslušenství |  | ≥ 5 let
vyplní uchazeč
razítko a podpis dodavatele