## 3. Výkaz výměr
VÝKAZ VÝMĚR
Stavba: | GYMNÁZIUM VÍDEŇSKÁ - REKONSTRUKCE HŘIŠTĚ
Objekt: | ZÁZEMÍ HŘIŠTĚ
Část: | ZDRAVOTNĚ TECHNICKÉ INSTALACE
Objednatel: |  |  | Zpracoval: | ing. Petr Kvoch
Zhotovitel: |  |  | Datum:
Kód pol. | Popis | MJ | Množství celkem | Cena jednotková | Cena celkem
1 | 2 | 3 | 4 | 5 | 6
1 | Zemní a ostatní práce |  |  |  | 0
1002 | Hloubení rýh š do 600 mm v hornině tř. 3 objemu do 100 m3 | m3 | 30 |  | 0
1006 | Příplatek za lepivost u rýh do 600 mm v hornině tř. 3 | m3 | 30 |  | 0
1015 | Zásyp jam, šachet rýh nebo kolem objektů sypaninou se zhutněním | m3 | 27 |  | 0
1016 | Obsyp potrubí písčitým materiálem | m3 | 3 |  | 0
1032 | Písek tříděný, zásypový, frakce 0-7 | t | 6 |  | 0
1033 | Vzduchotěsný prostup obvodovou zdí (provede stavba) | kpl | 3 |  | 0
3 | Kanalizace |  |  |  | 0
3024 | Potrubí kan. z PVC hrdlové ležaté vnitřní DN 100 systém KG (SN4) | m | 25 |  | 0
3025 | Potrubí kan. z PVC hrdlové ležaté vnitřní DN 125 systém KG (SN4) | m | 12 |  | 0
3026 | Potrubí kan. z PVC hrdlové ležaté vnitřní DN 150 systém KG (SN4) | m | 10 |  | 0
3048 | Potrubí kanalizační z PP DN 40 | m | 2 |  | 0
3049 | Potrubí kanalizační z PP DN 50 | m | 5 |  | 0
3050 | Potrubí kanalizační z PP odpadní DN 70 | m | 10 |  | 0
3051 | Potrubí kanalizační z PP odpadní DN 100 | m | 10 |  | 0
3063 | Vyvedení a upevnění odpadních výpustek DN 40 | kus | 7 |  | 0
3064 | Vyvedení a upevnění odpadních výpustek DN 50 | kus | 3 |  | 0
3066 | Vyvedení a upevnění odpadních výpustek DN 100 | kus | 3 |  | 0
3151 | Nerez. žlab včetně roštu, délka 850mm | ks | 6 |  | 0
3184 | Střešní vtok pro PVC střechy, vč. izolační soupravy | kus | 1 |  | 0
3215 | Vtok - odkap z pojistného ventilu | kus | 1 |  | 0
3216 | Šachta kan. (pr. 425mm) - lit. poklop 12,5t - vč. montáže | kpl | 2 |  | 0
3217 | Podlahová vpusť, vč. izol. soupravy, průtok 0,5 l/s | kus | 1 |  | 0
3218 | Napojení na areálovou kanalizaci (šachta) | ks | 1 |  | 0
3219 | Napojení na areálovou kanalizaci (vložená odbočka) | ks | 1 |  | 0
3220 | Napojení na stáv. svodná potrubí | ks | 1 |  | 0
3234 | Zkouška těsnosti potrubí kanalizace vodou do DN 125 | m | 47 |  | 0
3235 | Zkouška těsnosti potrubí kanalizace vodou do DN 200 | m | 10 |  | 0
3236 | Zkouška těsnosti potrubí kanalizace kouřem do DN 300 | m | 27 |  | 0
3238 | Přesun hmot pro vnitřní kanalizace | kpl | 1 |  | 0
4 | Vodovod |  |  |  | 0
4050 | Potrubí vod. plastové PP-RCT, 20x2,3 S4, svar polyfuze | m | 20 |  | 0
4051 | Potrubí vod. plastové PP-RCT, 25x2,8 S4, svar polyfuze | m | 20 |  | 0
4052 | Potrubí vod. plastové PP-RCT, 32x3,6 S4, svar polyfuze | m | 6 |  | 0
4053 | Potrubí vod. plastové PP-RCT, 40x4,5 S4, svar polyfuze | m | 3 |  | 0
4054 | Trubka PEX - AL - PEX pro vytápění a rozvody sanity, v izolaci, 20 x 2 AL 0,2mm (vč. přechodů PEX/PPR) | m | 30 |  | 0
4055 | Potrubí vodovodní PE100 (SRD 11) D32 + montáž, vč. tvarovek | m | 20 |  | 0
4083 | Ochrana vodovodního potrubí přilepenými tepelně izolačními trubicemi z PE tl do 10 mm DN do 42 mm | m | 20 |  | 0
4084 | Ochrana vodovodního potrubí přilepenými tepelně izolačními trubicemi z PE tl do 15 mm DN do 42 mm | m | 6 |  | 0
4085 | Ochrana vodovodního potrubí přilepenými tepelně izolačními trubicemi z PE tl do 20 mm DN do 42 mm | m | 23 |  | 0
4125 | Filtr mosazný s 2x vnitřním závitem PN 16, T 120 °C G 1" | kus | 1 |  | 0
4132 | Zpětná klapka EURA 1" | kus | 1 |  | 0
4145 | Uzavírací ventil se šikmým sedlem 1" | kus | 2 |  | 0
4146 | Uzavírací ventil se šikmým sedlem 1 1/4" | kus | 2 |  | 0
4175 | Ventil pojistný mosazný PN 6, T 100°C G 3/4" | kus | 1 |  | 0
4180 | Nástěnka závitová K 247 pro baterii G 1/2 s jedním závitem | pár | 13 |  | 0
4181 | Kohout závitový plnicí nebo vypouštěcí PN 6 G 1/2 s jedním závitem | kus | 1 |  | 0
4189 | Teploměr | kus | 1 |  | 0
4190 | Tlakoměr (0-6kPa) | kus | 1 |  | 0
4203 | Elektrický ohřívač zásobníkový akumulační stacionární 1,0 MPa 300 l | kus | 1 |  | 0
4206 | Topná jednotka 8‑12 kW | kus | 1 |  | 0
4207 | Expanzní nádoba (12litrů-10barů) | kus | 1 |  | 0
4211 | Uzavírací armatura s vypouštěním zajišťující průtok exp. nádobou | kus | 1 |  | 0
4270 | Zkouška těsnosti vodovodního potrubí závitového do DN 50 | m | 99 |  | 0
4271 | Proplach a dezinfekce vodovodního potrubí do DN 80 | m | 99 |  | 0
4272 | Přesun hmot pro vnitřní vodovod | kpl | 1 |  | 0
7 | Zařizovací předměty |  |  |  | 0
7003 | Klozet keramický závěsný s hlubokým splachováním odpad vodorovný, vč. sedátka s poklopem | soubor | 2 |  | 0
7014 | Závěsný prvek pro WC (předstěnová montáž) | soubor | 2 |  | 0
7036 | Umyvadlo keramické připevněné šrouby (v bílé barvě - 600x450 mm) | soubor | 6 |  | 0
7051 | Kryt na sifon | soubor | 6 |  | 0
7052 | Zápachová uzávěrka pro umyvadla | soubor | 6 |  | 0
7059 | Automatická umyvadlová směšovací baterie s horním ovládáním | soubor | 6 |  | 0
7076 | Piezo ovládání sprchy se směš. baterií pro teplou a studenou vodu | kus | 6 |  | 0
7077 | Sprchové ramínko, naklápěcí | kus | 6 |  | 0
7099 | Výlevka bez výtokových armatur keramická se sklopnou plastovou mřížkou 425 mm | soubor | 1 |  | 0
7102 | Dřezová nebo umyvadl. nástěná baterie. Délka výtokového ramínka 320 mm. Rozteč 150 mm. | soubor | 1 |  | 0
| Celkem |  |  |  | 0
Poznámky:
- přesná klasifikace zemin na staveništi projektantovi není známa, zemní práce doporučuji účtovat podle skut. provedeného rozsahu.
- v ceně trub, armatur, jednotlivých zařízení a prvků je zahrnuta montáž
- cena zařizovacích předmětů pouze orientační, budou specifikovány po dohodě s investorem