## Rekapitulace stavby
Export Komplet | [28 empty] | 2.0 | [5 empty] | False | False | {fbed9e6d-7248-4210-8c4a-fd71c08e6b52}
[20 empty] | >> skryté sloupce << | [13 empty] | 0,01 | 21
[34 empty] | 0,01 | 15
|  | REKAPITULACE STAVBY | [18 empty] | v --- níže se nacházejí doplnkové a pomocné údaje k sestavám --- v | [11 empty] | Návod na vyplnění | 0,001
|  | Kód: |  |  |  |  | Pitter134c | [25 empty] | Měnit lze pouze buňky se žlutým podbarvením! 1) na prvním listu Rekapitulace stavby vyplňte v sestavě a) Souhrnný list - údaje o Uchazeči (přenesou se do ostatních sestav i v jiných listech) b) Rekapitulace objektů - potřebné Ostatní náklady 2) na vybraných listech vyplňte v sestavě a) Krycí list - údaje o Uchazeči, pokud se liší od údajů o Uchazeči na Souhrnném listu (údaje se přenesou do ostatních sestav v daném listu) b) Rekapitulace rozpočtu - potřebné Ostatní náklady c) Celkové náklady za stavbu - ceny u položek - množství, pokud má žluté podbarvení - a v případě potřeby poznámku (ta je ve skrytém sloupci) | 0,01
|  | Stavba: |  |  |  |  | Gymnázium Vídeňská rekonstrukce hřiště | [26 empty] | 0,01
|  | KSO: | [13 empty] | CC-CZ: | [17 empty] | 0,01
|  | Místo: |  |  |  |  | Brno | [8 empty] | Datum: |  | 22. 3. 2024 | [15 empty] | 0,01
0,01
|  | Zadavatel: | [13 empty] | IČ: |  | 00558982 | [15 empty] | 0,01
|  |  | Gymnázium Brno Vídeňská, 63900 Brno | [12 empty] | DIČ: | [17 empty] | 0,01
0,01
|  | Uchazeč: | [13 empty] | IČ: |  | Vyplň údaj | [15 empty] | 0,01
|  |  | Vyplň údaj | [12 empty] | DIČ: |  | Vyplň údaj | [15 empty] | 0,01
False
|  | Projektant: | [13 empty] | IČ: |  | 25275291 | [15 empty] | False
|  |  | Pitter Design, s.r.o. Pardubice | [12 empty] | DIČ: | [17 empty] | True
0,01
|  | Zpracovatel: | [13 empty] | IČ: | [17 empty] | 0,01
[16 empty] | DIČ: | [17 empty] | True
Poznámka:
|  | Cena bez DPH | [13 empty] | 0
[8 empty] | Sazba daně |  |  | Základ daně |  |  |  |  | Výše daně
|  | DPH |  | základní |  |  |  | 21% |  |  | 0 |  |  |  |  | 0
|  |  |  | snížená |  |  |  | 15% |  |  | 0 |  |  |  |  | 0
|  |  |  | zákl. přenesená |  |  |  | 21% |  |  | 0 |  |  |  |  | 0
|  |  |  | sníž. přenesená |  |  |  | 15% |  |  | 0 |  |  |  |  | 0
|  |  |  | nulová |  |  |  | 0% |  |  | 0 |  |  |  |  | 0
|  | Cena s DPH | [6 empty] | v |  |  | CZK |  |  |  | 0
|  | Projektant | [11 empty] | Zpracovatel
|  | Datum a podpis: | [7 empty] | Razítko |  |  |  | Datum a podpis: |  |  | Razítko
|  | Objednavatel | [11 empty] | Uchazeč
|  | Datum a podpis: | [7 empty] | Razítko |  |  |  | Datum a podpis: |  |  | Razítko
REKAPITULACE OBJEKTŮ STAVBY A SOUPISŮ PRACÍ
| Kód: | [6 empty] | Pitter134c
| Stavba: | [6 empty] | Gymnázium Vídeňská rekonstrukce hřiště
| Místo: | [6 empty] | Brno | [6 empty] | Datum: |  | 22. 3. 2024
| Zadavatel: | [6 empty] | Gymnázium Brno Vídeňská, 63900 Brno | [6 empty] | Projektant: |  | Pitter Design, s.r.o. Pardubice |  |  |  | Informatívní údaje z listů zakázek
| Uchazeč: | [13 empty] | Zpracovatel:
| Kód |  |  |  | Popis | [7 empty] | Cena bez DPH [CZK] |  |  |  |  | Cena s DPH [CZK] | Typ |  | z toho Ostat. náklady [CZK] | DPH [CZK] | Normohodiny [h] | DPH základní [CZK] | DPH snížená [CZK] | DPH základní přenesená [CZK] | DPH snížená přenesená [CZK] | Základna DPH základní | Základna DPH snížená | Základna DPH zákl. přenesená | Základna DPH sníž. přenesená | Základna DPH nulová
| Náklady z rozpočtů | [11 empty] | 0 |  |  |  |  | 0 |  |  | 0 | 0 | 0 | 0 | 0 | 0 | 0 | 0 | 0 | 0 | 0 | 0 |  | D | 0 | ###NOIMPORT### | IMPORT | {fbed9e6d-7248-4210-8c4a-fd71c08e6b52} | {00000000-0000-0000-0000-000000000000}
/ |  | 01 |  |  |  | SO 01 Běžecká dráha s hřištěm | [6 empty] | 0 |  |  |  |  | 0 | STA |  | 0 | 0 | 0 | 0 | 0 | 0 | 0 | 0 | 0 | 0 | 0 | 0 |  |  | 1 |  | IMPORT | {4dc1efbf-9f10-4eee-b2e4-d3eff40c37b1} | {fbed9e6d-7248-4210-8c4a-fd71c08e6b52} | 2
/ |  | 02 |  |  |  | SO 02 Víceúčelové hřiště a tribuna | [6 empty] | 0 |  |  |  |  | 0 | STA |  | 0 | 0 | 0 | 0 | 0 | 0 | 0 | 0 | 0 | 0 | 0 | 0 |  |  | 1 |  | IMPORT | {5cfef617-0155-40ee-9285-ba4319d62a8a} | {fbed9e6d-7248-4210-8c4a-fd71c08e6b52} | 2
/ |  | 03 |  |  |  | SO 03 Šatny | [6 empty] | 0 |  |  |  |  | 0 | STA |  | 0 | 0 | 0 | 0 | 0 | 0 | 0 | 0 | 0 | 0 | 0 | 0 |  |  | 1 |  | IMPORT | {ebe0a333-7317-4e72-a200-159e85d60d3a} | {fbed9e6d-7248-4210-8c4a-fd71c08e6b52} | 2
/ |  | 04 |  |  |  | SO 04 Herní plocha | [6 empty] | 0 |  |  |  |  | 0 | STA |  | 0 | 0 | 0 | 0 | 0 | 0 | 0 | 0 | 0 | 0 | 0 | 0 |  |  | 1 |  | IMPORT | {bd3358b0-de4a-4bb0-bca6-e12160b833ef} | {fbed9e6d-7248-4210-8c4a-fd71c08e6b52} | 2
/ |  | 05 |  |  |  | SO 05 Zpevněné plochy | [6 empty] | 0 |  |  |  |  | 0 | STA |  | 0 | 0 | 0 | 0 | 0 | 0 | 0 | 0 | 0 | 0 | 0 | 0 |  |  | 1 |  | IMPORT | {a91e601f-1f2e-4d32-9342-df4c0a2e518b} | {fbed9e6d-7248-4210-8c4a-fd71c08e6b52} | 2

## 01 - SO 01 Běžecká dráha ...
[9 empty] | >> skryté sloupce << | [9 empty] | {4dc1efbf-9f10-4eee-b2e4-d3eff40c37b1}
2
| KRYCÍ LIST SOUPISU PRACÍ | [8 empty] | v --- níže se nacházejí doplnkové a pomocné údaje k sestavám --- v | [8 empty] | False
Stavba:
Gymnázium Vídeňská rekonstrukce hřiště
Objekt:
01 - SO 01 Běžecká dráha s hřištěm
| KSO: |  |  |  |  | CC-CZ:
| Místo: |  | Brno |  |  | Datum: | 22. 3. 2024
| Zadavatel: |  |  |  |  | IČ: | 00558982
|  | Gymnázium Brno Vídeňská, 63900 Brno |  |  |  | DIČ:
| Uchazeč: |  |  |  |  | IČ: | Vyplň údaj
|  | Vyplň údaj |  |  |  | DIČ: | Vyplň údaj
| Projektant: |  |  |  |  | IČ: | 25275291
|  | Pitter Design, s.r.o. Pardubice |  |  |  | DIČ:
| Zpracovatel: |  |  |  |  | IČ:
DIČ:
Poznámka:
| Cena bez DPH | [5 empty] | 0
|  |  | Základ daně |  |  | Sazba daně | Výše daně
| DPH | základní | 0 |  |  | 21% | 0
|  | snížená | 0 |  |  | 15% | 0
|  | zákl. přenesená | 0 |  |  | 21% | 0
|  | sníž. přenesená | 0 |  |  | 15% | 0
|  | nulová | 0 |  |  | 0% | 0
| Cena s DPH |  |  | v | CZK |  | 0
| Projektant |  |  | Zpracovatel
| Datum a podpis: |  | Razítko | Datum a podpis: |  |  | Razítko
| Objednavatel |  |  | Uchazeč
| Datum a podpis: |  | Razítko | Datum a podpis: |  |  | Razítko
REKAPITULACE ČLENĚNÍ SOUPISU PRACÍ
Stavba:
Gymnázium Vídeňská rekonstrukce hřiště
Objekt:
01 - SO 01 Běžecká dráha s hřištěm
Místo: |  |  | Brno |  |  | Datum: | 22. 3. 2024
Zadavatel: |  |  | Gymnázium Brno Vídeňská, 63900 Brno |  |  | Projektant: | Pitter Design, s.r.o. Pardubice
Uchazeč: |  |  | Vyplň údaj |  |  | Zpracovatel:
Kód dílu - Popis | [6 empty] | Cena celkem [CZK]
Náklady ze soupisu prací | [6 empty] | 0 | [12 empty] | -1
| HSV - Práce a dodávky HSV | [5 empty] | 0
| 1 - Zemní práce | [5 empty] | 0
| 2 - Zakládání | [5 empty] | 0
| 3 - Svislé a kompletní konstrukce | [5 empty] | 0
| 4 - Vodorovné konstrukce | [5 empty] | 0
| 5 - Komunikace pozemní | [5 empty] | 0
| 6 - Úpravy povrchů, podlahy a osazování výplní | [5 empty] | 0
| 9 - Ostatní konstrukce a práce, bourání | [5 empty] | 0
| 997 - Přesun sutě | [5 empty] | 0
| 998 - Přesun hmot | [5 empty] | 0
| PSV - Práce a dodávky PSV | [5 empty] | 0
| 721 - Zdravotechnika - vnitřní kanalizace | [5 empty] | 0
| 741 - Elektroinstalace - silnoproud | [5 empty] | 0
| 767 - Konstrukce zámečnické | [5 empty] | 0
| VRN - Vedlejší rozpočtové náklady-pro celou stavbu | [5 empty] | 0
| VRN1 - Průzkumné, geodetické a projektové práce | [5 empty] | 0
| VRN3 - Zařízení staveniště | [5 empty] | 0
| VRN4 - Inženýrská činnost | [5 empty] | 0
| VRN9 - Ostatní náklady | [5 empty] | 0
SOUPIS PRACÍ
Stavba:
Gymnázium Vídeňská rekonstrukce hřiště
Objekt:
01 - SO 01 Běžecká dráha s hřištěm
Místo: |  |  | Brno |  |  | Datum: | 22. 3. 2024
Zadavatel: |  |  | Gymnázium Brno Vídeňská, 63900 Brno |  |  | Projektant: | Pitter Design, s.r.o. Pardubice
Uchazeč: |  |  | Vyplň údaj |  |  | Zpracovatel:
PČ | Typ | Kód | Popis | MJ | Množství | J.cena [CZK] | Cena celkem [CZK] | Cenová soustava |  |  | DPH | J. Nh [h] | Nh celkem [h] | J. hmotnost [t] | Hmotnost celkem [t] | J. suť [t] | Suť Celkem [t]
Náklady soupisu celkem | [6 empty] | 0 | [5 empty] | 0 |  | 218.2565 |  | 667.7 |  | D | -1 | [10 empty] | 0
| D | HSV | Práce a dodávky HSV |  |  |  | 0 | [5 empty] | 0 |  | 218.0399 |  | 667.7 | 1 | D | 0 |  |  |  | ROZPOCET | [6 empty] | 0
| D | 1 | Zemní práce |  |  |  | 0 | [5 empty] | 0 |  | 0 |  | 667.7 | 1 | D | 1 |  |  |  | ROZPOCET | [6 empty] | 0
1 | K | 1112118-R1 | Odstranění křovin a stromů vč. likvidace dle PD | kpl | 1 |  | 0 |  |  |  | základní |  | 0 | 0 | 0 | 0 | 0 | 4 | K | 2 |  |  |  | ROZPOCET | 0 | 0 | 0 | 0 | 0 | 1 | 0 | 4 | -211572774
2 | K | 111301111 | Sejmutí drnu tl do 100 mm s přemístěním do 50 m nebo naložením na dopravní prostředek | m2 | 2405.85 |  | 0 |  |  |  | základní |  | 0 | 0 | 0 | 0 | 0 | 4 | K | 2 |  |  |  | ROZPOCET | 0 | 0 | 0 | 0 | 0 | 1 | 0 | 4 | -396791011
| VV |  | "sejmutí pro obj. SO01 , SO02, S0 03 , SO04 a SO05" | [15 empty] | VV | 2 | 1 | True | 0 | ROZPOCET
| VV |  | 72*36 |  | 2592 | [13 empty] | VV | 2 | 2 | True | 0 | ROZPOCET
| VV |  | 15*8 |  | 120 | [13 empty] | VV | 2 | 2 | True | 0 | ROZPOCET
| VV |  | 29*22-1,5*1,5 |  | 635.75 | [13 empty] | VV | 2 | 2 | True | 0 | ROZPOCET
| VV |  | 10,0*2,65 |  | 26.5 | [13 empty] | VV | 2 | 2 | True | 0 | ROZPOCET
| VV |  | 15,6*11 |  | 171.6 | [13 empty] | VV | 2 | 2 | True | 0 | ROZPOCET
| VV |  | "- odpočet"-1140 |  | -1140 | [13 empty] | VV | 2 | 2 | True | 0 | ROZPOCET
| VV |  | Součet |  | 2405.85 | [13 empty] | VV | 2 | 4 | True | 1 | ROZPOCET
3 | K | 113106123 | Rozebrání dlažeb ze zámkových dlaždic komunikací pro pěší ručně | m2 | 25 |  | 0 |  |  |  | základní |  | 0 | 0 | 0 | 0.26 | 6.5 | 4 | K | 2 |  |  |  | ROZPOCET | 0 | 0 | 0 | 0 | 0 | 1 | 0 | 4 | -1159349200
| VV |  | 1,0*25,0 |  | 25 | [13 empty] | VV | 2 | 2 | True | 1 | ROZPOCET
4 | K | 113107224 | Odstranění podkladu z kameniva drceného tl 400 mm strojně pl přes 200 m2 | m2 | 1140 |  | 0 |  |  |  | základní |  | 0 | 0 | 0 | 0.58 | 661.2 | 4 | K | 2 |  |  |  | ROZPOCET | 0 | 0 | 0 | 0 | 0 | 1 | 0 | 4 | 2010169374
| VV |  | "odstranění stávajícího hřiště" | [15 empty] | VV | 2 | 1 | True | 0 | ROZPOCET
| VV |  | "C3" | [15 empty] | VV | 2 | 1 | True | 0 | ROZPOCET
| VV |  | 38*30 |  | 1140 | [13 empty] | VV | 2 | 2 | True | 0 | ROZPOCET
| VV |  | Součet |  | 1140 | [13 empty] | VV | 2 | 4 | True | 1 | ROZPOCET
5 | K | 121151123 | Sejmutí ornice plochy přes 500 m2 tl vrstvy do 200 mm strojně | m2 | 2405.85 |  | 0 |  |  |  | základní |  | 0 | 0 | 0 | 0 | 0 | 4 | K | 2 |  |  |  | ROZPOCET | 0 | 0 | 0 | 0 | 0 | 1 | 0 | 4 | 960639324
| VV |  | "sejmutí pro obj. SO01 , SO02, S0 03 , SO04 a SO05" | [15 empty] | VV | 2 | 1 | True | 0 | ROZPOCET
| VV |  | 72*36 |  | 2592 | [13 empty] | VV | 2 | 2 | True | 0 | ROZPOCET
| VV |  | 15*8 |  | 120 | [13 empty] | VV | 2 | 2 | True | 0 | ROZPOCET
| VV |  | 29*22-1,5*1,5 |  | 635.75 | [13 empty] | VV | 2 | 2 | True | 0 | ROZPOCET
| VV |  | 10,0*2,65 |  | 26.5 | [13 empty] | VV | 2 | 2 | True | 0 | ROZPOCET
| VV |  | 15,6*11 |  | 171.6 | [13 empty] | VV | 2 | 2 | True | 0 | ROZPOCET
| VV |  | "- odpočet"-1140 |  | -1140 | [13 empty] | VV | 2 | 2 | True | 0 | ROZPOCET
| VV |  | Součet |  | 2405.85 | [13 empty] | VV | 2 | 4 | True | 1 | ROZPOCET
6 | K | 122251104 | Odkopávky a prokopávky nezapažené v hornině třídy těžitelnosti I, skupiny 3 objem do 500 m3 strojně | m3 | 392.36 |  | 0 |  |  |  | základní |  | 0 | 0 | 0 | 0 | 0 | 4 | K | 2 |  |  |  | ROZPOCET | 0 | 0 | 0 | 0 | 0 | 1 | 0 | 4 | 13879252
| VV |  | "v.č. D.1.6" | [15 empty] | VV | 2 | 1 | True | 0 | ROZPOCET
| VV |  | "skok do dálky" | [15 empty] | VV | 2 | 1 | True | 0 | ROZPOCET
| VV |  | 8,8*4,4*0,25 |  | 9.68 | [13 empty] | VV | 2 | 2 | True | 0 | ROZPOCET
| VV |  | "v.č. D1.2 a 1,4" | [15 empty] | VV | 2 | 1 | True | 0 | ROZPOCET
| VV |  | "hřiště ovál D1.2" | [15 empty] | VV | 2 | 1 | True | 0 | ROZPOCET
| VV |  | (3,14*13.275*2*2,55)*0,22 |  | 46.769 | [13 empty] | VV | 2 | 2 | True | 0 | ROZPOCET
| VV |  | 36,358*2,55*2*0,22 |  | 40.794 | [13 empty] | VV | 2 | 2 | True | 0 | ROZPOCET
| VV |  | 7,0*3,0/2*0,22 |  | 2.31 | [13 empty] | VV | 2 | 2 | True | 0 | ROZPOCET
| VV |  | (7,5+14)/2*2,55*0,22 |  | 6.031 | [13 empty] | VV | 2 | 2 | True | 0 | ROZPOCET
| VV |  | (7,5+13,5)/2*2,55*0,22 |  | 5.891 | [13 empty] | VV | 2 | 2 | True | 0 | ROZPOCET
| VV |  | "výseče" | [15 empty] | VV | 2 | 1 | True | 0 | ROZPOCET
| VV |  | (3,14*12*12-3,821*24*2)*0,22 |  | 59.125 | [13 empty] | VV | 2 | 2 | True | 0 | ROZPOCET
| VV |  | "fotbalové hřiště" | [15 empty] | VV | 2 | 1 | True | 0 | ROZPOCET
| VV |  | 44*24*0,21 |  | 221.76 | [13 empty] | VV | 2 | 2 | True | 0 | ROZPOCET
| VV |  | Mezisoučet |  | 392.36 | [13 empty] | VV | 2 | 3 | True | 0 | ROZPOCET
| VV |  | Součet |  | 392.36 | [13 empty] | VV | 2 | 4 | True | 1 | ROZPOCET
7 | K | 131251100 | Hloubení jam nezapažených v hornině třídy těžitelnosti I, skupiny 3 objem do 20 m3 strojně | m3 | 12.789 |  | 0 |  |  |  | základní |  | 0 | 0 | 0 | 0 | 0 | 4 | K | 2 |  |  |  | ROZPOCET | 0 | 0 | 0 | 0 | 0 | 1 | 0 | 4 | -874516226
| VV |  | "vč.D 1.4" | [15 empty] | VV | 2 | 1 | True | 0 | ROZPOCET
| VV |  | "doskočiště" | [15 empty] | VV | 2 | 1 | True | 0 | ROZPOCET
| VV |  | 8,7*4,2*0,35 |  | 12.789 | [13 empty] | VV | 2 | 2 | True | 0 | ROZPOCET
| VV |  | Součet |  | 12.789 | [13 empty] | VV | 2 | 4 | True | 1 | ROZPOCET
8 | K | 131252502 | Hloubení jamek do 0,5 m3 v hornině třídy těžitelnosti I, skupiny 1 až 3 strojně | m3 | 3.325 |  | 0 |  |  |  | základní |  | 0 | 0 | 0 | 0 | 0 | 4 | K | 2 |  |  |  | ROZPOCET | 0 | 0 | 0 | 0 | 0 | 1 | 0 | 4 | -719951285
| VV |  | "v.č. 1,10" | [15 empty] | VV | 2 | 1 | True | 0 | ROZPOCET
| VV |  | "ozn1"0,5*0,5*0,95*14 |  | 3.325 | [13 empty] | VV | 2 | 2 | True | 0 | ROZPOCET
| VV |  | Součet |  | 3.325 | [13 empty] | VV | 2 | 4 | True | 1 | ROZPOCET
9 | K | 132251102 | Hloubení rýh nezapažených š do 800 mm v hornině třídy těžitelnosti I, skupiny 3 objem do 50 m3 strojně | m3 | 88.693 |  | 0 |  |  |  | základní |  | 0 | 0 | 0 | 0 | 0 | 4 | K | 2 |  |  |  | ROZPOCET | 0 | 0 | 0 | 0 | 0 | 1 | 0 | 4 | -2039940937
| VV |  | "drenáž v.č.1.3 " | [15 empty] | VV | 2 | 1 | True | 0 | ROZPOCET
| VV |  | (24*9+27)*0,3*0,6 |  | 43.74 | [13 empty] | VV | 2 | 2 | True | 0 | ROZPOCET
| VV |  | "drenáž -ovál" | [15 empty] | VV | 2 | 1 | True | 0 | ROZPOCET
| VV |  | (36,358+3,14*12,6*2)*0,3*0,5 |  | 17.323 | [13 empty] | VV | 2 | 2 | True | 0 | ROZPOCET
| VV |  | 68*0,3*0,5 |  | 10.2 | [13 empty] | VV | 2 | 2 | True | 0 | ROZPOCET
| VV |  | 9,0*0,3*0,5 |  | 1.35 | [13 empty] | VV | 2 | 2 | True | 0 | ROZPOCET
| VV |  | "v.č.1,3-kanalizace" | [15 empty] | VV | 2 | 1 | True | 0 | ROZPOCET
| VV |  | (11+56)*0,3*0,8 |  | 16.08 | [13 empty] | VV | 2 | 2 | True | 0 | ROZPOCET
| VV |  | Součet |  | 88.693 | [13 empty] | VV | 2 | 4 | True | 1 | ROZPOCET
10 | K | 162351104 | Vodorovné přemístění do 1000 m výkopku/sypaniny z horniny třídy těžitelnosti I, skupiny 1 až 3 | m3 | 529.26 |  | 0 |  |  |  | základní |  | 0 | 0 | 0 | 0 | 0 | 4 | K | 2 |  |  |  | ROZPOCET | 0 | 0 | 0 | 0 | 0 | 1 | 0 | 4 | -1635474706
| VV |  | "ornice "2405,820*0,2 |  | 481.164 | [13 empty] | VV | 2 | 2 | True | 0 | ROZPOCET
| VV |  | " drn"2405,820*0,1 |  | 240.582 | [13 empty] | VV | 2 | 2 | True | 0 | ROZPOCET
| VV |  | -721,746 |  | -721.746 | [13 empty] | VV | 2 | 2 | True | 0 | ROZPOCET
| VV |  | Mezisoučet |  | 0 | [13 empty] | VV | 2 | 3 | True | 0 | ROZPOCET
| VV |  | "v celém areálu" | [15 empty] | VV | 2 | 1 | True | 0 | ROZPOCET
| VV |  | "nové rozprostření ornice" | [15 empty] | VV | 2 | 1 | True | 0 | ROZPOCET
| VV |  | 3545,85*0,3 |  | 1063.755 | [13 empty] | VV | 2 | 2 | True | 0 | ROZPOCET
| VV |  | "obj. 01" | [15 empty] | VV | 2 | 1 | True | 0 | ROZPOCET
| VV |  | -1826,172*0,3 |  | -547.852 | [13 empty] | VV | 2 | 2 | True | 0 | ROZPOCET
| VV |  | "obj 02 | [15 empty] | VV | 2 | 1 | True | 0 | ROZPOCET
| VV |  | -(29*22-1,5*1,5)*0,3 |  | -190.725 | [13 empty] | VV | 2 | 2 | True | 0 | ROZPOCET
| VV |  | "tribuna" | [15 empty] | VV | 2 | 1 | True | 0 | ROZPOCET
| VV |  | -10,0*2,65*0,3 |  | -7.95 | [13 empty] | VV | 2 | 2 | True | 0 | ROZPOCET
| VV |  | "šatny" | [15 empty] | VV | 2 | 1 | True | 0 | ROZPOCET
| VV |  | -15,6*11*0,3 |  | -51.48 | [13 empty] | VV | 2 | 2 | True | 0 | ROZPOCET
| VV |  | "herní plocha" | [15 empty] | VV | 2 | 1 | True | 0 | ROZPOCET
| VV |  | -8,0*6,8*0,3 |  | -16.32 | [13 empty] | VV | 2 | 2 | True | 0 | ROZPOCET
| VV |  | "chodníky" | [15 empty] | VV | 2 | 1 | True | 0 | ROZPOCET
| VV |  | -(15,6*5,0-6,6*1,4)*0,3 |  | -20.628 | [13 empty] | VV | 2 | 2 | True | 0 | ROZPOCET
| VV |  | -29*2,0*0,3 |  | -17.4 | [13 empty] | VV | 2 | 2 | True | 0 | ROZPOCET
| VV |  | -(12,5+2,5)/2*8,0*0,3 |  | -18 | [13 empty] | VV | 2 | 2 | True | 0 | ROZPOCET
| VV |  | -4,0*1,0*0,3 |  | -1.2 | [13 empty] | VV | 2 | 2 | True | 0 | ROZPOCET
| VV |  | -192,2 |  | -192.2 | [13 empty] | VV | 2 | 2 | True | 0 | ROZPOCET
| VV |  | Mezisoučet |  | 1.4211e-13 | [13 empty] | VV | 2 | 3 | True | 0 | ROZPOCET
| VV |  | 721,46-192,2 |  | 529.26 | [13 empty] | VV | 2 | 2 | True | 0 | ROZPOCET
| VV |  | Součet |  | 529.26 | [13 empty] | VV | 2 | 4 | True | 1 | ROZPOCET
11 | K | 162751117 | Vodorovné přemístění do 10000 m výkopku/sypaniny z horniny třídy těžitelnosti I, skupiny 1 až 3 | m3 | 497.167 |  | 0 |  |  |  | základní |  | 0 | 0 | 0 | 0 | 0 | 4 | K | 2 |  |  |  | ROZPOCET | 0 | 0 | 0 | 0 | 0 | 1 | 0 | 4 | 456263027
| VV |  | "výkop"392,36+12,789+3,325+88,693 |  | 497.167 | [13 empty] | VV | 2 | 2 | True | 0 | ROZPOCET
| VV |  | Součet |  | 497.167 | [13 empty] | VV | 2 | 4 | True | 1 | ROZPOCET
12 | K | 167151111 | Nakládání výkopku z hornin třídy těžitelnosti I, skupiny 1 až 3 přes 100 m3 | m3 | 1026.427 |  | 0 |  |  |  | základní |  | 0 | 0 | 0 | 0 | 0 | 4 | K | 2 |  |  |  | ROZPOCET | 0 | 0 | 0 | 0 | 0 | 1 | 0 | 4 | -1121376929
| VV |  | "výkop"497,167 |  | 497.167 | [13 empty] | VV | 2 | 2 | True | 0 | ROZPOCET
| VV |  | "ornice a drn"529,26 |  | 529.26 | [13 empty] | VV | 2 | 2 | True | 0 | ROZPOCET
| VV |  | Součet |  | 1026.427 | [13 empty] | VV | 2 | 4 | True | 1 | ROZPOCET
13 | K | 171152501 | Zhutnění podloží z hornin soudržných nebo nesoudržných pod násypy | m2 | 1826.172 |  | 0 |  |  |  | základní |  | 0 | 0 | 0 | 0 | 0 | 4 | K | 2 |  |  |  | ROZPOCET | 0 | 0 | 0 | 0 | 0 | 1 | 0 | 4 | -1164370185
| VV |  | "v.č. D.1.6" | [15 empty] | VV | 2 | 1 | True | 0 | ROZPOCET
| VV |  | "skok do dálky" | [15 empty] | VV | 2 | 1 | True | 0 | ROZPOCET
| VV |  | 8,8*4,4 |  | 38.72 | [13 empty] | VV | 2 | 2 | True | 0 | ROZPOCET
| VV |  | "v.č. D1.2 a 1,4" | [15 empty] | VV | 2 | 1 | True | 0 | ROZPOCET
| VV |  | "hřiště ovál D1.2" | [15 empty] | VV | 2 | 1 | True | 0 | ROZPOCET
| VV |  | 3,14*13.275*2*2,55 |  | 212.586 | [13 empty] | VV | 2 | 2 | True | 0 | ROZPOCET
| VV |  | 36,358*2,55*2 |  | 185.426 | [13 empty] | VV | 2 | 2 | True | 0 | ROZPOCET
| VV |  | 7,0*3,0/2 |  | 10.5 | [13 empty] | VV | 2 | 2 | True | 0 | ROZPOCET
| VV |  | (7,5+14)/2*2,55 |  | 27.413 | [13 empty] | VV | 2 | 2 | True | 0 | ROZPOCET
| VV |  | (7,5+13,5)/2*2,55 |  | 26.775 | [13 empty] | VV | 2 | 2 | True | 0 | ROZPOCET
| VV |  | Mezisoučet |  | 501.42 | [13 empty] | VV | 2 | 3 | True | 0 | ROZPOCET
| VV |  | "výseče" | [15 empty] | VV | 2 | 1 | True | 0 | ROZPOCET
| VV |  | 3,14*12*12-3,821*24*2 |  | 268.752 | [13 empty] | VV | 2 | 2 | True | 0 | ROZPOCET
| VV |  | "fotbalové hřiště" | [15 empty] | VV | 2 | 1 | True | 0 | ROZPOCET
| VV |  | 44*24 |  | 1056 | [13 empty] | VV | 2 | 2 | True | 0 | ROZPOCET
| VV |  | Součet |  | 1826.172 | [13 empty] | VV | 2 | 4 | True | 1 | ROZPOCET
14 | K | 171201201 | Uložení sypaniny na skládky nebo meziskládky | m3 | 1026.427 |  | 0 |  |  |  | základní |  | 0 | 0 | 0 | 0 | 0 | 4 | K | 2 |  |  |  | ROZPOCET | 0 | 0 | 0 | 0 | 0 | 1 | 0 | 4 | -368852399
| VV |  | 497,167+529,26 |  | 1026.427 | [13 empty] | VV | 2 | 2 | True | 1 | ROZPOCET
15 | K | 171201231 | Poplatek za uložení zeminy a kamení na recyklační skládce (skládkovné) kód odpadu 17 05 04 | t | 994.334 |  | 0 |  |  |  | základní |  | 0 | 0 | 0 | 0 | 0 | 4 | K | 2 |  |  |  | ROZPOCET | 0 | 0 | 0 | 0 | 0 | 1 | 0 | 4 | -248074954
| VV |  | "výkop"497,167*2,0 |  | 994.334 | [13 empty] | VV | 2 | 2 | True | 0 | ROZPOCET
| VV |  | Součet |  | 994.334 | [13 empty] | VV | 2 | 4 | True | 1 | ROZPOCET
16 | K | 181951112 | Úprava pláně v hornině třídy těžitelnosti I, skupiny 1 až 3 se zhutněním | m2 | 1826.172 |  | 0 |  |  |  | základní |  | 0 | 0 | 0 | 0 | 0 | 4 | K | 2 |  |  |  | ROZPOCET | 0 | 0 | 0 | 0 | 0 | 1 | 0 | 4 | 436663922
| VV |  | 1826,172 |  | 1826.172 | [13 empty] | VV | 2 | 2 | True | 1 | ROZPOCET
| D | 2 | Zakládání |  |  |  | 0 | [5 empty] | 0 |  | 108.1704 |  | 0 | 1 | D | 1 |  |  |  | ROZPOCET | [6 empty] | 0
17 | K | 211531111 | Výplň odvodňovacích žeber nebo trativodů kamenivem hrubým drceným frakce 16 až 63 mm | m3 | 88.693 |  | 0 |  |  |  | základní |  | 0 | 0 | 0 | 0 | 0 | 4 | K | 2 |  |  |  | ROZPOCET | 0 | 0 | 0 | 0 | 0 | 1 | 0 | 4 | -824226785
| VV |  | "drenáž v.č.1.3 " | [15 empty] | VV | 2 | 1 | True | 0 | ROZPOCET
| VV |  | (24*9+27)*0,3*0,6 |  | 43.74 | [13 empty] | VV | 2 | 2 | True | 0 | ROZPOCET
| VV |  | "drenáž -ovál" | [15 empty] | VV | 2 | 1 | True | 0 | ROZPOCET
| VV |  | (36,358+3,14*12,6*2)*0,3*0,5 |  | 17.323 | [13 empty] | VV | 2 | 2 | True | 0 | ROZPOCET
| VV |  | (9+68)*0,3*0,5 |  | 11.55 | [13 empty] | VV | 2 | 2 | True | 0 | ROZPOCET
| VV |  | "v.č.1,3-kanalizace" | [15 empty] | VV | 2 | 1 | True | 0 | ROZPOCET
| VV |  | (11+56)*0,3*0,8 |  | 16.08 | [13 empty] | VV | 2 | 2 | True | 0 | ROZPOCET
| VV |  | Součet |  | 88.693 | [13 empty] | VV | 2 | 4 | True | 1 | ROZPOCET
18 | K | 212751104 | Trativod z drenážních trubek flexibilních PVC-U SN 4 perforace 360° včetně lože otevřený výkop DN 100 pro meliorace | m | 435.486 |  | 0 |  |  |  | základní |  | 0 | 0.20449 | 89.0525 | 0 | 0 | 4 | K | 2 |  |  |  | ROZPOCET | 0 | 0 | 0 | 0 | 0 | 1 | 0 | 4 | -1631888760
| VV |  | "drenáž v.č.1.3 " | [15 empty] | VV | 2 | 1 | True | 0 | ROZPOCET
| VV |  | (24*9+27) |  | 243 | [13 empty] | VV | 2 | 2 | True | 0 | ROZPOCET
| VV |  | "drenáž -ovál" | [15 empty] | VV | 2 | 1 | True | 0 | ROZPOCET
| VV |  | (36,358+3,14*12,6*2) |  | 115.486 | [13 empty] | VV | 2 | 2 | True | 0 | ROZPOCET
| VV |  | (9+68) |  | 77 | [13 empty] | VV | 2 | 2 | True | 0 | ROZPOCET
| VV |  | Součet |  | 435.486 | [13 empty] | VV | 2 | 4 | True | 1 | ROZPOCET
19 | K | 271532211 | Podsyp pod základové konstrukce se zhutněním z hrubého kameniva frakce 32 až 63 mm | m3 | 0.525 |  | 0 |  |  |  | základní |  | 0 | 2.16 | 1.134 | 0 | 0 | 4 | K | 2 |  |  |  | ROZPOCET | 0 | 0 | 0 | 0 | 0 | 1 | 0 | 4 | 480374313
| VV |  | "oplocení- D1.5" | [15 empty] | VV | 2 | 1 | True | 0 | ROZPOCET
| VV |  | "ozn. 1"0,5*0,5*0,15*14 |  | 0.525 | [13 empty] | VV | 2 | 2 | True | 0 | ROZPOCET
| VV |  | Součet |  | 0.525 | [13 empty] | VV | 2 | 4 | True | 1 | ROZPOCET
20 | K | 271572211 | Podsyp pod základové konstrukce se zhutněním z netříděného štěrkopísku | m3 | 2.099 |  | 0 |  |  |  | základní |  | 0 | 1.98 | 4.156 | 0 | 0 | 4 | K | 2 |  |  |  | ROZPOCET | 0 | 0 | 0 | 0 | 0 | 1 | 0 | 4 | 517622203
| VV |  | "D1-5" | [15 empty] | VV | 2 | 1 | True | 0 | ROZPOCET
| VV |  | "sektor skoku do dálky - doskočiště-okraj" | [15 empty] | VV | 2 | 1 | True | 0 | ROZPOCET
| VV |  | "skok do dálky - doskočiště" (8,5*2+3,0)*0,50*0,20 |  | 2 | [13 empty] | VV | 2 | 2 | True | 0 | ROZPOCET
| VV |  | "skok do dálky - odrazové břevno" 1,22*0,54*0,15 |  | 0.099 | [13 empty] | VV | 2 | 2 | True | 0 | ROZPOCET
| VV |  | Součet |  | 2.099 | [13 empty] | VV | 2 | 4 | True | 1 | ROZPOCET
21 | K | 274313611 | Základové pásy z betonu tř. C 16/20 | m3 | 2.761 |  | 0 |  |  |  | základní |  | 0 | 2.2563 | 6.2298 | 0 | 0 | 4 | K | 2 |  |  |  | ROZPOCET | 0 | 0 | 0 | 0 | 0 | 1 | 0 | 4 | 2017566282
| VV |  | " sektor skoku do dálky - doskočiště-okraj" | [15 empty] | VV | 2 | 1 | True | 0 | ROZPOCET
| VV |  | "skok do dálky v. č.D1.5" | [15 empty] | VV | 2 | 1 | True | 0 | ROZPOCET
| VV |  | ((8,5*2+3,00)*(0,71*0,13+0,21*0,20)) |  | 2.686 | [13 empty] | VV | 2 | 2 | True | 0 | ROZPOCET
| VV |  | "odrazové břevno" | [15 empty] | VV | 2 | 1 | True | 0 | ROZPOCET
| VV |  | (1,22*0,50*0,15-1,00*0,34*0,05) |  | 0.075 | [13 empty] | VV | 2 | 2 | True | 0 | ROZPOCET
| VV |  | Součet |  | 2.761 | [13 empty] | VV | 2 | 4 | True | 1 | ROZPOCET
22 | K | 274351121 | Zřízení bednění základových pasů rovného | m2 | 14.752 |  | 0 |  |  |  | základní |  | 0 | 0.00269 | 0.039683 | 0 | 0 | 4 | K | 2 |  |  |  | ROZPOCET | 0 | 0 | 0 | 0 | 0 | 1 | 0 | 4 | -1299950985
| VV |  | "skok do dálky" ( (8,0*2+3,0)*0,35+(8,5*2+4,0)*0,20) |  | 10.85 | [13 empty] | VV | 2 | 2 | True | 0 | ROZPOCET
| VV |  | (8,7*2+4,2)*0,15 |  | 3.24 | [13 empty] | VV | 2 | 2 | True | 0 | ROZPOCET
| VV |  | "odrazové břevno" ((1,22+0,54)*2*0,15+(1,00+0,34)*2*0,05) |  | 0.662 | [13 empty] | VV | 2 | 2 | True | 0 | ROZPOCET
| VV |  | Součet |  | 14.752 | [13 empty] | VV | 2 | 4 | True | 1 | ROZPOCET
23 | K | 274351122 | Odstranění bednění základových pasů rovného | m2 | 14.752 |  | 0 |  |  |  | základní |  | 0 | 0 | 0 | 0 | 0 | 4 | K | 2 |  |  |  | ROZPOCET | 0 | 0 | 0 | 0 | 0 | 1 | 0 | 4 | -2045370719
24 | K | 274361821 | Výztuž základových pásů betonářskou ocelí 10 505 (R) | t | 0.018 |  | 0 |  |  |  | základní |  | 0 | 1.0602 | 0.019083 | 0 | 0 | 4 | K | 2 |  |  |  | ROZPOCET | 0 | 0 | 0 | 0 | 0 | 1 | 0 | 4 | 1229790556
| VV |  | "v. č. D1.12+13 - sektor skoku do dálky - doskočiště-okraj" | [15 empty] | VV | 2 | 1 | True | 0 | ROZPOCET
| VV |  | ((8,50*2+3,0)*3+0,45*20) |  | 69 | [13 empty] | VV | 2 | 2 | True | 0 | ROZPOCET
| VV |  | -69 |  | -69 | [13 empty] | VV | 2 | 2 | True | 0 | ROZPOCET
| VV |  | Mezisoučet |  | 0 | [13 empty] | VV | 2 | 3 | True | 0 | ROZPOCET
| VV |  | "konstrukční výztuž R 6 t" | [15 empty] | VV | 2 | 1 | True | 0 | ROZPOCET
| VV |  | 69*0,000222*1,2 |  | 0.018 | [13 empty] | VV | 2 | 2 | True | 0 | ROZPOCET
| VV |  | Součet |  | 0.018 | [13 empty] | VV | 2 | 4 | True | 1 | ROZPOCET
25 | K | 275313611 | Základové patky z betonu tř. C 16/20 | m3 | 3.325 |  | 0 |  |  |  | základní |  | 0 | 2.2563 | 7.5023 | 0 | 0 | 4 | K | 2 |  |  |  | ROZPOCET | 0 | 0 | 0 | 0 | 0 | 1 | 0 | 4 | 884170223
| VV |  | "v.č. 1,8" | [15 empty] | VV | 2 | 1 | True | 0 | ROZPOCET
| VV |  | "ozn1"0,5*0,5*0,95*14 |  | 3.325 | [13 empty] | VV | 2 | 2 | True | 0 | ROZPOCET
| VV |  | Součet |  | 3.325 | [13 empty] | VV | 2 | 4 | True | 1 | ROZPOCET
26 | K | 275351121 | Zřízení bednění základových patek | m2 | 14 |  | 0 |  |  |  | základní |  | 0 | 0.00264 | 0.03696 | 0 | 0 | 4 | K | 2 |  |  |  | ROZPOCET | 0 | 0 | 0 | 0 | 0 | 1 | 0 | 4 | 1718970765
| VV |  | "v.č. 1,8" | [15 empty] | VV | 2 | 1 | True | 0 | ROZPOCET
| VV |  | "ozn1"0,5*4*0,5*14 |  | 14 | [13 empty] | VV | 2 | 2 | True | 0 | ROZPOCET
| VV |  | Součet |  | 14 | [13 empty] | VV | 2 | 4 | True | 1 | ROZPOCET
27 | K | 275351122 | Odstranění bednění základových patek | m2 | 14 |  | 0 |  |  |  | základní |  | 0 | 0 | 0 | 0 | 0 | 4 | K | 2 |  |  |  | ROZPOCET | 0 | 0 | 0 | 0 | 0 | 1 | 0 | 4 | 1632066431
| D | 3 | Svislé a kompletní konstrukce |  |  |  | 0 | [5 empty] | 0 |  | 2.5605 |  | 0 | 1 | D | 1 |  |  |  | ROZPOCET | [6 empty] | 0
28 | K | 33817119-R | Osazování sloupků a vzpěr plotových ocelových v přes 2,60 m se zabetonováním | kus | 14 |  | 0 |  |  |  | základní |  | 0 | 0.17489 | 2.4485 | 0 | 0 | 4 | K | 2 |  |  |  | ROZPOCET | 0 | 0 | 0 | 0 | 0 | 1 | 0 | 4 | -475184094
| VV |  | "v.č. D1,7 a D1,9"14 |  | 14 | [13 empty] | VV | 2 | 2 | True | 0 | ROZPOCET
| VV |  | Součet |  | 14 | [13 empty] | VV | 2 | 4 | True | 1 | ROZPOCET
29 | M | 55342-nab2b | Sloupek plotový žárově zinkovaný 4950x89x3mm- zavíčkovaný | kus | 14 |  | 0 |  |  |  | základní |  | 0 | 0.008 | 0.112 | 0 | 0 | 8 | M | 2 |  |  |  | ROZPOCET | 0 | 0 | 0 | 0 | 0 | 1 | 0 | 4 | 2057947907
| D | 4 | Vodorovné konstrukce |  |  |  | 0 | [5 empty] | 0 |  | 0 |  | 0 | 1 | D | 1 |  |  |  | ROZPOCET | [6 empty] | 0
30 | K | 451573111 | Lože pod potrubí otevřený výkop ze štěrkopísku | m3 | 2.01 |  | 0 |  |  |  | základní |  | 0 | 0 | 0 | 0 | 0 | 4 | K | 2 |  |  |  | ROZPOCET | 0 | 0 | 0 | 0 | 0 | 1 | 0 | 4 | 152277174
| VV |  | "v.č.1,3-kanalizace" | [15 empty] | VV | 2 | 1 | True | 0 | ROZPOCET
| VV |  | (11+56)*0,3*0,1 |  | 2.01 | [13 empty] | VV | 2 | 2 | True | 0 | ROZPOCET
| VV |  | Součet |  | 2.01 | [13 empty] | VV | 2 | 4 | True | 1 | ROZPOCET
| D | 5 | Komunikace pozemní |  |  |  | 0 | [5 empty] | 0 |  | 12.6063 |  | 0 | 1 | D | 1 |  |  |  | ROZPOCET | [6 empty] | 0
31 | K | 564211111 | Podklad nebo podsyp ze štěrkopísku ŠP tl 50 mm | m2 | 770.172 |  | 0 |  |  |  | základní |  | 0 | 0 | 0 | 0 | 0 | 4 | K | 2 |  |  |  | ROZPOCET | 0 | 0 | 0 | 0 | 0 | 1 | 0 | 4 | -433865738
| VV |  | "v.č. D.1.6" | [15 empty] | VV | 2 | 1 | True | 0 | ROZPOCET
| VV |  | "skok do dálky" | [15 empty] | VV | 2 | 1 | True | 0 | ROZPOCET
| VV |  | 8,8*4,4 |  | 38.72 | [13 empty] | VV | 2 | 2 | True | 0 | ROZPOCET
| VV |  | "v.č. D1.2 a 1,4" | [15 empty] | VV | 2 | 1 | True | 0 | ROZPOCET
| VV |  | "hřiště ovál D1.2" | [15 empty] | VV | 2 | 1 | True | 0 | ROZPOCET
| VV |  | 3,14*13.275*2*2,55 |  | 212.586 | [13 empty] | VV | 2 | 2 | True | 0 | ROZPOCET
| VV |  | 36,358*2,55*2 |  | 185.426 | [13 empty] | VV | 2 | 2 | True | 0 | ROZPOCET
| VV |  | 7,0*3,0/2 |  | 10.5 | [13 empty] | VV | 2 | 2 | True | 0 | ROZPOCET
| VV |  | (7,5+14)/2*2,55 |  | 27.413 | [13 empty] | VV | 2 | 2 | True | 0 | ROZPOCET
| VV |  | (7,5+13,5)/2*2,55 |  | 26.775 | [13 empty] | VV | 2 | 2 | True | 0 | ROZPOCET
| VV |  | Mezisoučet |  | 501.42 | [13 empty] | VV | 2 | 3 | True | 0 | ROZPOCET
| VV |  | "výseče" | [15 empty] | VV | 2 | 1 | True | 0 | ROZPOCET
| VV |  | 3,14*12*12-3,821*24*2 |  | 268.752 | [13 empty] | VV | 2 | 2 | True | 0 | ROZPOCET
| VV |  | Součet |  | 770.172 | [13 empty] | VV | 2 | 4 | True | 1 | ROZPOCET
32 | K | 564251111 | Podklad nebo podsyp ze štěrkopísku ŠP tl 150 mm | m2 | 36.54 |  | 0 |  |  |  | základní |  | 0 | 0.345 | 12.6063 | 0 | 0 | 4 | K | 2 |  |  |  | ROZPOCET | 0 | 0 | 0 | 0 | 0 | 1 | 0 | 4 | 157381315
| VV |  | "doskočiště - podklad ze štěrkopísku" 8,7*4,2 |  | 36.54 | [13 empty] | VV | 2 | 2 | True | 0 | ROZPOCET
| VV |  | Součet |  | 36.54 | [13 empty] | VV | 2 | 4 | True | 1 | ROZPOCET
33 | K | 564730111 | Podklad z kameniva hrubého drceného vel. 16-32 mm tl 100 mm | m2 | 1826.172 |  | 0 |  |  |  | základní |  | 0 | 0 | 0 | 0 | 0 | 4 | K | 2 |  |  |  | ROZPOCET | 0 | 0 | 0 | 0 | 0 | 1 | 0 | 4 | -666831198
| VV |  | "v.č. D.1.6" | [15 empty] | VV | 2 | 1 | True | 0 | ROZPOCET
| VV |  | "skok do dálky" | [15 empty] | VV | 2 | 1 | True | 0 | ROZPOCET
| VV |  | 8,8*4,4 |  | 38.72 | [13 empty] | VV | 2 | 2 | True | 0 | ROZPOCET
| VV |  | "v.č. D1.2 a 1,4" | [15 empty] | VV | 2 | 1 | True | 0 | ROZPOCET
| VV |  | "hřiště ovál D1.2" | [15 empty] | VV | 2 | 1 | True | 0 | ROZPOCET
| VV |  | 3,14*13.275*2*2,55 |  | 212.586 | [13 empty] | VV | 2 | 2 | True | 0 | ROZPOCET
| VV |  | 36,358*2,55*2 |  | 185.426 | [13 empty] | VV | 2 | 2 | True | 0 | ROZPOCET
| VV |  | 7,0*3,0/2 |  | 10.5 | [13 empty] | VV | 2 | 2 | True | 0 | ROZPOCET
| VV |  | (7,5+14)/2*2,55 |  | 27.413 | [13 empty] | VV | 2 | 2 | True | 0 | ROZPOCET
| VV |  | (7,5+13,5)/2*2,55 |  | 26.775 | [13 empty] | VV | 2 | 2 | True | 0 | ROZPOCET
| VV |  | Mezisoučet |  | 501.42 | [13 empty] | VV | 2 | 3 | True | 0 | ROZPOCET
| VV |  | "výseče" | [15 empty] | VV | 2 | 1 | True | 0 | ROZPOCET
| VV |  | 3,14*12*12-3,821*24*2 |  | 268.752 | [13 empty] | VV | 2 | 2 | True | 0 | ROZPOCET
| VV |  | "fotbalové hřiště" | [15 empty] | VV | 2 | 1 | True | 0 | ROZPOCET
| VV |  | 44*24 |  | 1056 | [13 empty] | VV | 2 | 2 | True | 0 | ROZPOCET
| VV |  | Součet |  | 1826.172 | [13 empty] | VV | 2 | 4 | True | 1 | ROZPOCET
34 | K | 564771111 | Podklad z kameniva hrubého drceného vel. 32-63 mm tl 250 mm | m2 | 1826.172 |  | 0 |  |  |  | základní |  | 0 | 0 | 0 | 0 | 0 | 4 | K | 2 |  |  |  | ROZPOCET | 0 | 0 | 0 | 0 | 0 | 1 | 0 | 4 | 1801263568
| VV |  | "v.č. D.1.6" | [15 empty] | VV | 2 | 1 | True | 0 | ROZPOCET
| VV |  | "skok do dálky" | [15 empty] | VV | 2 | 1 | True | 0 | ROZPOCET
| VV |  | 8,8*4,4 |  | 38.72 | [13 empty] | VV | 2 | 2 | True | 0 | ROZPOCET
| VV |  | "v.č. D1.2 a 1,4" | [15 empty] | VV | 2 | 1 | True | 0 | ROZPOCET
| VV |  | "hřiště ovál D1.2" | [15 empty] | VV | 2 | 1 | True | 0 | ROZPOCET
| VV |  | 3,14*13.275*2*2,55 |  | 212.586 | [13 empty] | VV | 2 | 2 | True | 0 | ROZPOCET
| VV |  | 36,358*2,55*2 |  | 185.426 | [13 empty] | VV | 2 | 2 | True | 0 | ROZPOCET
| VV |  | 7,0*3,0/2 |  | 10.5 | [13 empty] | VV | 2 | 2 | True | 0 | ROZPOCET
| VV |  | (7,5+14)/2*2,55 |  | 27.413 | [13 empty] | VV | 2 | 2 | True | 0 | ROZPOCET
| VV |  | (7,5+13,5)/2*2,55 |  | 26.775 | [13 empty] | VV | 2 | 2 | True | 0 | ROZPOCET
| VV |  | Mezisoučet |  | 501.42 | [13 empty] | VV | 2 | 3 | True | 0 | ROZPOCET
| VV |  | "výseče" | [15 empty] | VV | 2 | 1 | True | 0 | ROZPOCET
| VV |  | 3,14*12*12-3,821*24*2 |  | 268.752 | [13 empty] | VV | 2 | 2 | True | 0 | ROZPOCET
| VV |  | "fotbalové hřiště" | [15 empty] | VV | 2 | 1 | True | 0 | ROZPOCET
| VV |  | 44*24 |  | 1056 | [13 empty] | VV | 2 | 2 | True | 0 | ROZPOCET
| VV |  | Součet |  | 1826.172 | [13 empty] | VV | 2 | 4 | True | 1 | ROZPOCET
35 | K | 564821111 | Podklad ze štěrkodrtě ŠD tl 80 mm 4-8mm | m2 | 1056 |  | 0 |  |  |  | základní |  | 0 | 0 | 0 | 0 | 0 | 4 | K | 2 |  |  |  | ROZPOCET | 0 | 0 | 0 | 0 | 0 | 1 | 0 | 4 | -2008190546
| VV |  | "fotbalové hřiště"44*24 |  | 1056 | [13 empty] | VV | 2 | 2 | True | 1 | ROZPOCET
36 | K | 571907112 | Posyp krytu kamenivem drceným nebo těženým do 40 kg/m2 | m2 | 1826.172 |  | 0 |  |  |  | základní |  | 0 | 0 | 0 | 0 | 0 | 4 | K | 2 |  |  |  | ROZPOCET | 0 | 0 | 0 | 0 | 0 | 1 | 0 | 4 | -1784903425
| VV |  | "podsyp tl.20mm" | [15 empty] | VV | 2 | 1 | True | 0 | ROZPOCET
| VV |  | "v.č. D1.2 a 1,8 " | [15 empty] | VV | 2 | 1 | True | 0 | ROZPOCET
| VV |  | 1826,172 |  | 1826.172 | [13 empty] | VV | 2 | 2 | True | 0 | ROZPOCET
| VV |  | Součet |  | 1826.172 | [13 empty] | VV | 2 | 4 | True | 1 | ROZPOCET
37 | K | 576133121 | Asfaltový koberec mastixový SMA 8 (AKMJ) tl 40 mm š přes 3 m | m2 | 731.452 |  | 0 |  |  |  | základní |  | 0 | 0 | 0 | 0 | 0 | 4 | K | 2 |  |  |  | ROZPOCET | 0 | 0 | 0 | 0 | 0 | 1 | 0 | 4 | -1124607051
38 | K | 576143321 | Asfaltový koberec mastixový SMA 16 (AKMH) tl 50 mm š přes 3 m | m2 | 731.452 |  | 0 |  |  |  | základní |  | 0 | 0 | 0 | 0 | 0 | 4 | K | 2 |  |  |  | ROZPOCET | 0 | 0 | 0 | 0 | 0 | 1 | 0 | 4 | 1146264015
39 | K | 57929nab1 | Lajnování venkovního litého pryžového povrchu elastickým lakem v různé barevnosti | m | 980 |  | 0 |  |  |  | základní |  | 0 | 0 | 0 | 0 | 0 | 4 | K | 2 |  |  |  | ROZPOCET | 0 | 0 | 0 | 0 | 0 | 1 | 0 | 4 | 627567410
40 | K | 57936nab1 | Položení sportovního povrchu - umělé trávy tl.18mm vč vkladeného lajnování , které je součásti UMT, délka vloženého lajnování je 200m | m2 | 1063.2 |  | 0 |  |  |  | základní |  | 0 | 0 | 0 | 0 | 0 | 4 | K | 2 |  |  |  | ROZPOCET | 0 | 0 | 0 | 0 | 0 | 1 | 0 | 4 | 1787060353
| VV |  | "tráva umělá - tl. 18mm s písčitým vsypem vč vkládaného lajnování- délky " | [15 empty] | VV | 2 | 1 | True | 0 | ROZPOCET
| VV |  | "plocha" 44*24+3,0*1,2*2 |  | 1063.2 | [13 empty] | VV | 2 | 2 | True | 0 | ROZPOCET
| VV |  | Součet |  | 1063.2 | [13 empty] | VV | 2 | 4 | True | 1 | ROZPOCET
41 | M | 6975nab02 | umělý trávník s výškou vlasu 60mm (např Champion 60)-vč lajnování a zásyp křemičitým pískem a granulátem | m2 | 1063.2 |  | 0 |  |  |  | základní |  | 0 | 0 | 0 | 0 | 0 | 8 | M | 2 |  |  |  | ROZPOCET | 0 | 0 | 0 | 0 | 0 | 1 | 0 | 4 | -2123455797
42 | K | 59341nab2 | Umělý sportovní kryt PUR- povrch plošně vodopropustný, dvovrstvý s vrchním nástřikem tl. 13mm - vrstva EPDM | m2 | 731.452 |  | 0 |  |  |  | základní |  | 0 | 0 | 0 | 0 | 0 | 4 | K | 2 |  |  |  | ROZPOCET | 0 | 0 | 0 | 0 | 0 | 1 | 0 | 4 | 1539173158
| VV |  | "v.č. D1.2 a 1,4" | [15 empty] | VV | 2 | 1 | True | 0 | ROZPOCET
| VV |  | "hřiště ovál D1.2" | [15 empty] | VV | 2 | 1 | True | 0 | ROZPOCET
| VV |  | 3,14*13.275*2*2,55 |  | 212.586 | [13 empty] | VV | 2 | 2 | True | 0 | ROZPOCET
| VV |  | 36,358*2,55*2 |  | 185.426 | [13 empty] | VV | 2 | 2 | True | 0 | ROZPOCET
| VV |  | 7,0*3,0/2 |  | 10.5 | [13 empty] | VV | 2 | 2 | True | 0 | ROZPOCET
| VV |  | (7,5+14)/2*2,55 |  | 27.413 | [13 empty] | VV | 2 | 2 | True | 0 | ROZPOCET
| VV |  | (7,5+13,5)/2*2,55 |  | 26.775 | [13 empty] | VV | 2 | 2 | True | 0 | ROZPOCET
| VV |  | Mezisoučet |  | 462.7 | [13 empty] | VV | 2 | 3 | True | 0 | ROZPOCET
| VV |  | "výseče" | [15 empty] | VV | 2 | 1 | True | 0 | ROZPOCET
| VV |  | 3,14*12*12-3,821*24*2 |  | 268.752 | [13 empty] | VV | 2 | 2 | True | 0 | ROZPOCET
| VV |  | Součet |  | 731.452 | [13 empty] | VV | 2 | 4 | True | 1 | ROZPOCET
| D | 6 | Úpravy povrchů, podlahy a osazování výplní |  |  |  | 0 | [5 empty] | 0 |  | 0 |  | 0 | 1 | D | 1 |  |  |  | ROZPOCET | [6 empty] | 0
43 | K | 63511nab2 | Násyp z křemičitého písku bílého - fr. 2mm - sušeného | m3 | 9.6 |  | 0 |  |  |  | základní |  | 0 | 0 | 0 | 0 | 0 | 4 | K | 2 |  |  |  | ROZPOCET | 0 | 0 | 0 | 0 | 0 | 1 | 0 | 4 | -1160269964
| VV |  | "v. č. D1.6-ektor skoku do dálky - doskočiště" | [15 empty] | VV | 2 | 1 | True | 0 | ROZPOCET
| VV |  | " doskočiště - násyp" 8,000*3,0*0,4 |  | 9.6 | [13 empty] | VV | 2 | 2 | True | 0 | ROZPOCET
| VV |  | Součet |  | 9.6 | [13 empty] | VV | 2 | 4 | True | 1 | ROZPOCET
| D | 9 | Ostatní konstrukce a práce, bourání |  |  |  | 0 | [5 empty] | 0 |  | 94.7028 |  | 0 | 1 | D | 1 |  |  |  | ROZPOCET | [6 empty] | 0
44 | K | 916331112 | Osazení zahradního obrubníku betonového do lože z betonu s boční opěrou | m | 216 |  | 0 |  |  |  | základní |  | 0 | 0.10095 | 21.8052 | 0 | 0 | 4 | K | 2 |  |  |  | ROZPOCET | 0 | 0 | 0 | 0 | 0 | 1 | 0 | 4 | 1124630452
| VV |  | "ovál D 1,2 a 1,4" | [15 empty] | VV | 2 | 1 | True | 0 | ROZPOCET
| VV |  | 3,14*14,55*2+36,4*2+6,3+1,0+8+2,6++9+7,5+14+2,6+0,826 |  | 216 | [13 empty] | VV | 2 | 2 | True | 0 | ROZPOCET
| VV |  | Součet |  | 216 | [13 empty] | VV | 2 | 4 | True | 1 | ROZPOCET
45 | M | 59217037 | obrubník betonový parkový přírodní 500x50x200mm | m | 218.16 |  | 0 |  |  |  | základní |  | 0 | 0.022 | 4.7995 | 0 | 0 | 8 | M | 2 |  |  |  | ROZPOCET | 0 | 0 | 0 | 0 | 0 | 1 | 0 | 4 | -254449468
| VV |  | 216*1,01 |  | 218.16 | [13 empty] | VV | 2 | 2 | True | 1 | ROZPOCET
46 | K | 916991121 | Lože pod obrubníky, krajníky nebo obruby z dlažebních kostek z betonu prostého | m3 | 10.923 |  | 0 |  |  |  | základní |  | 0 | 2.2563 | 24.646 | 0 | 0 | 4 | K | 2 |  |  |  | ROZPOCET | 0 | 0 | 0 | 0 | 0 | 1 | 0 | 4 | 1875161205
| VV |  | " obrubníky"216*0,3*0,1 |  | 6.48 | [13 empty] | VV | 2 | 2 | True | 0 | ROZPOCET
| VV |  | "odvodňovací žlab"148,115*0,3*0,1 |  | 4.443 | [13 empty] | VV | 2 | 2 | True | 0 | ROZPOCET
| VV |  | Součet |  | 10.923 | [13 empty] | VV | 2 | 4 | True | 1 | ROZPOCET
47 | K | 919726121 | Geotextilie pro ochranu, separaci a filtraci netkaná měrná hmotnost do 200 g/m2 | m2 | 474.846 |  | 0 |  |  |  | základní |  | 0 | 0.00036 | 0.17094 | 0 | 0 | 4 | K | 2 |  |  |  | ROZPOCET | 0 | 0 | 0 | 0 | 0 | 1 | 0 | 4 | -692749303
| VV |  | "geotextilie - obalení drenáže m2" | [15 empty] | VV | 2 | 1 | True | 0 | ROZPOCET
| VV |  | "drenáž v.č.1.3 " | [15 empty] | VV | 2 | 1 | True | 0 | ROZPOCET
| VV |  | (24*9+27)*1,0 |  | 243 | [13 empty] | VV | 2 | 2 | True | 0 | ROZPOCET
| VV |  | "drenáž -ovál" | [15 empty] | VV | 2 | 1 | True | 0 | ROZPOCET
| VV |  | (36,358+3,14*12,6*2)*1,0 |  | 115.486 | [13 empty] | VV | 2 | 2 | True | 0 | ROZPOCET
| VV |  | (9+68)*1,0 |  | 77 | [13 empty] | VV | 2 | 2 | True | 0 | ROZPOCET
| VV |  | "doskočiště" | [15 empty] | VV | 2 | 1 | True | 0 | ROZPOCET
| VV |  | 8,0*3,0*1,2 |  | 28.8 | [13 empty] | VV | 2 | 2 | True | 0 | ROZPOCET
| VV |  | (8,0+3,0)*2*0,4*1,2 |  | 10.56 | [13 empty] | VV | 2 | 2 | True | 0 | ROZPOCET
| VV |  | Součet |  | 474.846 | [13 empty] | VV | 2 | 4 | True | 1 | ROZPOCET
48 | K | 935113111 | Osazení odvodňovacího polymerbetonového žlabu s krycím roštem šířky do 200 mm | m | 148.115 |  | 0 |  |  |  | základní |  | 0 | 0.29221 | 43.2807 | 0 | 0 | 4 | K | 2 |  |  |  | ROZPOCET | 0 | 0 | 0 | 0 | 0 | 1 | 0 | 4 | -1261391834
| VV |  | "dle v.č. D1,3"148,115 |  | 148.115 | [13 empty] | VV | 2 | 2 | True | 0 | ROZPOCET
| VV |  | Součet |  | 148.115 | [13 empty] | VV | 2 | 4 | True | 1 | ROZPOCET
49 | M | 28661nab21 | žlab odvodňovací štěrbinový - polymerbetonový š 160mm, se zvýšenou hranou | kus | 74 |  | 0 |  |  |  | základní |  | 0 | 0 | 0 | 0 | 0 | 8 | M | 2 |  |  |  | ROZPOCET | 0 | 0 | 0 | 0 | 0 | 1 | 0 | 4 | -1729743699
| VV |  | " m-1kus" 148,115*1,01+0,404-76 |  | 74 | [13 empty] | VV | 2 | 2 | True | 0 | ROZPOCET
| VV |  | Součet |  | 74 | [13 empty] | VV | 2 | 4 | True | 1 | ROZPOCET
50 | M | 28661nab21b | žlab odvodňovací štěrbinový - polymerbetonový š 160mm, bez zvýšené hrany- délky 0,5m | kus | 152 |  | 0 |  |  |  | základní |  | 0 | 0 | 0 | 0 | 0 | 8 | M | 2 |  |  |  | ROZPOCET | 0 | 0 | 0 | 0 | 0 | 1 | 0 | 4 | 25010248
| VV |  | " m-2kus v obloucích" ((3,14*12,0*2)+0,64)*2 |  | 152 | [13 empty] | VV | 2 | 2 | True | 0 | ROZPOCET
| VV |  | Součet |  | 152 | [13 empty] | VV | 2 | 4 | True | 1 | ROZPOCET
51 | M | 28661nab22 | kryt žlabu plastový rošt bílé barvy | kus | 150 |  | 0 |  |  |  | základní |  | 0 | 0 | 0 | 0 | 0 | 8 | M | 2 |  |  |  | ROZPOCET | 0 | 0 | 0 | 0 | 0 | 1 | 0 | 4 | -598829448
| VV |  | 148,115*1,01+0,404 |  | 150 | [13 empty] | VV | 2 | 2 | True | 1 | ROZPOCET
52 | M | 28661nab23 | vpusť 0,5m plastový koš- PE PP NW 100 stavební š146, v485mm, odtok DN 100/150 | kus | 3 |  | 0 |  |  |  | základní |  | 0 | 0 | 0 | 0 | 0 | 8 | M | 2 |  |  |  | ROZPOCET | 0 | 0 | 0 | 0 | 0 | 1 | 0 | 4 | -840316732
| VV |  | 3 |  | 3 | [13 empty] | VV | 2 | 2 | True | 1 | ROZPOCET
53 | M | 28661nab24 | vpusť 0,5m C revizní nástavec pro vpusť 0,5 KTL š.168, v41mm | kus | 6 |  | 0 |  |  |  | základní |  | 0 | 0 | 0 | 0 | 0 | 8 | M | 2 |  |  |  | ROZPOCET | 0 | 0 | 0 | 0 | 0 | 1 | 0 | 4 | -288065462
54 | K | 93511nab1 | Osazení obruby polymerbetonové s pružnou hranou a lapačem písku - šířky 560mm | m | 20 |  | 0 |  |  |  | základní |  | 0 | 0 | 0 | 0 | 0 | 4 | K | 2 |  |  |  | ROZPOCET | 0 | 0 | 0 | 0 | 0 | 1 | 0 | 4 | 2080806678
| VV |  | "v.č. 1,5" | [15 empty] | VV | 2 | 1 | True | 0 | ROZPOCET
| VV |  | 8,5*2+3,0 |  | 20 | [13 empty] | VV | 2 | 2 | True | 1 | ROZPOCET
55 | M | 59227nab1 | doskočiště -lapač písku 1,0m spodní díl PP, nosný rošt pozink, gumová rohož , stavební š.500mm v.178mm | kus | 20.2 |  | 0 |  |  |  | základní |  | 0 | 0 | 0 | 0 | 0 | 8 | M | 2 |  |  |  | ROZPOCET | 0 | 0 | 0 | 0 | 0 | 1 | 0 | 4 | -888548684
| VV |  | "ztratné 1% (1kus=1m) ks" 20*1,01 |  | 20.2 | [13 empty] | VV | 2 | 2 | True | 0 | ROZPOCET
| VV |  | Součet |  | 20.2 | [13 empty] | VV | 2 | 4 | True | 1 | ROZPOCET
56 | M | 59227nab2 | doskočiště -lapač písku 0,5m spodní díl PP, nosný rošt pozink, gumová rohož , stavební š.500mm v.178mm | kus | 1.01 |  | 0 |  |  |  | základní |  | 0 | 0 | 0 | 0 | 0 | 8 | M | 2 |  |  |  | ROZPOCET | 0 | 0 | 0 | 0 | 0 | 1 | 0 | 4 | -1531067756
| VV |  | "ztratné 1% (1kus=1m) ks" 1*1,01 |  | 1.01 | [13 empty] | VV | 2 | 2 | True | 0 | ROZPOCET
| VV |  | Součet |  | 1.01 | [13 empty] | VV | 2 | 4 | True | 1 | ROZPOCET
57 | M | 59227nab3 | doskočiště -čelní stěna lapač písku , stavební š.500mm v.121mm | kus | 4.04 |  | 0 |  |  |  | základní |  | 0 | 0 | 0 | 0 | 0 | 8 | M | 2 |  |  |  | ROZPOCET | 0 | 0 | 0 | 0 | 0 | 1 | 0 | 4 | 2044181022
| VV |  | "ztratné 1% (1kus=1m) ks" 4*1,01 |  | 4.04 | [13 empty] | VV | 2 | 2 | True | 0 | ROZPOCET
| VV |  | Součet |  | 4.04 | [13 empty] | VV | 2 | 4 | True | 1 | ROZPOCET
58 | M | 59227nab4 | doskočiště - obrubník 1,0m černá hrana,vrchní gumová hrana se vzduchovými polštáři vyrobeno z EPDM š 60, v300mm | kus | 20.2 |  | 0 |  |  |  | základní |  | 0 | 0 | 0 | 0 | 0 | 8 | M | 2 |  |  |  | ROZPOCET | 0 | 0 | 0 | 0 | 0 | 1 | 0 | 4 | -307720551
| VV |  | "ztratné 1% (1kus=1m) ks" 20*1,01 |  | 20.2 | [13 empty] | VV | 2 | 2 | True | 0 | ROZPOCET
| VV |  | Součet |  | 20.2 | [13 empty] | VV | 2 | 4 | True | 1 | ROZPOCET
59 | M | 59227nab5 | doskočiště - obrubník rohový 150/150 černá hrana,vrchní gumová hrana se vzduchovými polštáři vyrobeno z EPDM š 60, v300mm | kus | 4.04 |  | 0 |  |  |  | základní |  | 0 | 0 | 0 | 0 | 0 | 8 | M | 2 |  |  |  | ROZPOCET | 0 | 0 | 0 | 0 | 0 | 1 | 0 | 4 | -299729329
| VV |  | "ztratné 1% (1kus=1m) ks" 4*1,01 |  | 4.04 | [13 empty] | VV | 2 | 2 | True | 0 | ROZPOCET
| VV |  | Součet |  | 4.04 | [13 empty] | VV | 2 | 4 | True | 1 | ROZPOCET
60 | K | 944511111 | Montáž ochranné sítě z textilie z umělých vláken | m2 | 150 |  | 0 |  |  |  | základní |  | 0 | 0 | 0 | 0 | 0 | 4 | K | 2 |  |  |  | ROZPOCET | 0 | 0 | 0 | 0 | 0 | 1 | 0 | 4 | 510630847
| VV |  | "v, D 1,8 a D11" | [15 empty] | VV | 2 | 1 | True | 0 | ROZPOCET
| VV |  | 15*2*5,0 |  | 150 | [13 empty] | VV | 2 | 2 | True | 0 | ROZPOCET
| VV |  | Součet |  | 150 | [13 empty] | VV | 2 | 4 | True | 1 | ROZPOCET
61 | M | 31687nab2 | síť záchytná bezuzlová, PP,vysoce pevná - tl. 5mm, oko 45mm - zelená | m2 | 157.5 |  | 0 |  |  |  | základní |  | 0 | 0 | 0 | 0 | 0 | 8 | M | 2 |  |  |  | ROZPOCET | 0 | 0 | 0 | 0 | 0 | 1 | 0 | 4 | -1721150651
| VV |  | 150*1,05 |  | 157.5 | [13 empty] | VV | 2 | 2 | True | 1 | ROZPOCET
62 | K | 953943124 | Osazování výrobků do 30 kg/kus do betonu | kus | 1 |  | 0 |  |  |  | základní |  | 0 | 0.00044 | 0.00044 | 0 | 0 | 4 | K | 2 |  |  |  | ROZPOCET | 0 | 0 | 0 | 0 | 0 | 1 | 0 | 4 | -1058573183
| VV |  | "Skok do dálky "1 |  | 1 | [13 empty] | VV | 2 | 2 | True | 1 | ROZPOCET
63 | M | 28486nab1 | odrazové prkno pro skok daleký vč. zákrytového pouzdra | kus | 1 |  | 0 |  |  |  | základní |  | 0 | 0 | 0 | 0 | 0 | 8 | M | 2 |  |  |  | ROZPOCET | 0 | 0 | 0 | 0 | 0 | 1 | 0 | 4 | -493110338
64 | M | 28487nab1 | nerezový truhlík pro odrazové prkno | kus | 1 |  | 0 |  |  |  | základní |  | 0 | 0 | 0 | 0 | 0 | 8 | M | 2 |  |  |  | ROZPOCET | 0 | 0 | 0 | 0 | 0 | 1 | 0 | 4 | 995518146
65 | M | 28488nab1 | nerezové zakrytí odrazového prkna se syntetickým povrchem | kus | 1 |  | 0 |  |  |  | základní |  | 0 | 0 | 0 | 0 | 0 | 8 | M | 2 |  |  |  | ROZPOCET | 0 | 0 | 0 | 0 | 0 | 1 | 0 | 4 | 672964955
66 | M | 28489nab1 | hliníkové hrablo, hrábě a lopata | kus | 1 |  | 0 |  |  |  | základní |  | 0 | 0 | 0 | 0 | 0 | 8 | M | 2 |  |  |  | ROZPOCET | 0 | 0 | 0 | 0 | 0 | 1 | 0 | 4 | 54948702
67 | M | 28490nab1 | značky odrazu pro skok daleký | kus | 2 |  | 0 |  |  |  | základní |  | 0 | 0 | 0 | 0 | 0 | 8 | M | 2 |  |  |  | ROZPOCET | 0 | 0 | 0 | 0 | 0 | 1 | 0 | 4 | 153545172
68 | K | 95998 nab1 | Vybavení hřiště-mon. a dod.s malá kopaná (branka vč síť..) dle specifikace v TZ | kus | 2 |  | 0 |  |  |  | základní |  | 0 | 0 | 0 | 0 | 0 | 4 | K | 2 |  |  |  | ROZPOCET | 0 | 0 | 0 | 0 | 0 | 1 | 0 | 4 | -1285709183
| VV |  | 2 |  | 2 | [13 empty] | VV | 2 | 2 | True | 1 | ROZPOCET
69 | K | 95998nab8 | Vybavení hřiště - dodávka a montáž plachty vodopropustné krycí s háčky - doskočiště skoku do dálky-dle specifikace v TZ | kus | 1 |  | 0 |  |  |  | základní |  | 0 | 0 | 0 | 0 | 0 | 4 | K | 2 |  |  |  | ROZPOCET | 0 | 0 | 0 | 0 | 0 | 1 | 0 | 4 | -204801675
70 | K | 97901 | Odstranění stávajícího záchytného systému kotejnérové stání atd vč nakládání a odvezení na skládku - objem bouraného materiálu je 5m3 | kpl | 1 |  | 0 |  |  |  | základní |  | 0 | 0 | 0 | 0 | 0 | 4 | K | 2 |  |  |  | ROZPOCET | 0 | 0 | 0 | 0 | 0 | 1 | 0 | 4 | -590986862
71 | K | 97902 | Odstranění stávajícího sportovního zařízení (sloupy na sítě a patky) vč. nakádání a odvození na skládku -4 sloupky pro uchycení sítě | kpl | 1 |  | 0 |  |  |  | základní |  | 0 | 0 | 0 | 0 | 0 | 4 | K | 2 |  |  |  | ROZPOCET | 0 | 0 | 0 | 0 | 0 | 1 | 0 | 4 | 144973846
72 | K | 97903 | Odstranění stávajícího venkovního schodiště a přístřešku vč nakládání a odvození na skládku | kpl | 1 |  | 0 |  |  |  | základní |  | 0 | 0 | 0 | 0 | 0 | 4 | K | 2 |  |  |  | ROZPOCET | 0 | 0 | 0 | 0 | 0 | 1 | 0 | 4 | -915628330
| D | 997 | Přesun sutě |  |  |  | 0 | [5 empty] | 0 |  | 0 |  | 0 | 1 | D | 1 |  |  |  | ROZPOCET | [6 empty] | 0
73 | K | 997221551 | Vodorovná doprava suti ze sypkých materiálů do 1 km | t | 667.7 |  | 0 |  |  |  | základní |  | 0 | 0 | 0 | 0 | 0 | 4 | K | 2 |  |  |  | ROZPOCET | 0 | 0 | 0 | 0 | 0 | 1 | 0 | 4 | 1697002179
74 | K | 997221559 | Příplatek ZKD 1 km u vodorovné dopravy suti ze sypkých materiálů | t | 6009.3 |  | 0 |  |  |  | základní |  | 0 | 0 | 0 | 0 | 0 | 4 | K | 2 |  |  |  | ROZPOCET | 0 | 0 | 0 | 0 | 0 | 1 | 0 | 4 | 632071803
| VV |  | 667,7*9 |  | 6009.3 | [13 empty] | VV | 2 | 2 | True | 1 | ROZPOCET
75 | K | 997221611 | Nakládání suti na dopravní prostředky pro vodorovnou dopravu | t | 667.7 |  | 0 |  |  |  | základní |  | 0 | 0 | 0 | 0 | 0 | 4 | K | 2 |  |  |  | ROZPOCET | 0 | 0 | 0 | 0 | 0 | 1 | 0 | 4 | -1190090868
76 | K | 997221615 | Poplatek za uložení na skládce (skládkovné) stavebního odpadu betonového kód odpadu 17 01 01 | t | 6.5 |  | 0 |  |  |  | základní |  | 0 | 0 | 0 | 0 | 0 | 4 | K | 2 |  |  |  | ROZPOCET | 0 | 0 | 0 | 0 | 0 | 1 | 0 | 4 | 334338371
| VV |  | 6,5 |  | 6.5 | [13 empty] | VV | 2 | 2 | True | 1 | ROZPOCET
77 | K | 997221655 | Poplatek za uložení na skládce (skládkovné) zeminy a kamení kód odpadu 17 05 04 | t | 661.2 |  | 0 |  |  |  | základní |  | 0 | 0 | 0 | 0 | 0 | 4 | K | 2 |  |  |  | ROZPOCET | 0 | 0 | 0 | 0 | 0 | 1 | 0 | 4 | 796635737
| VV |  | 667,7-6,5 |  | 661.2 | [13 empty] | VV | 2 | 2 | True | 1 | ROZPOCET
| D | 998 | Přesun hmot |  |  |  | 0 | [5 empty] | 0 |  | 0 |  | 0 | 1 | D | 1 |  |  |  | ROZPOCET | [6 empty] | 0
78 | K | 998222012 | Přesun hmot pro tělovýchovné plochy | t | 218.04 |  | 0 |  |  |  | základní |  | 0 | 0 | 0 | 0 | 0 | 4 | K | 2 |  |  |  | ROZPOCET | 0 | 0 | 0 | 0 | 0 | 1 | 0 | 4 | 1649454799
| D | PSV | Práce a dodávky PSV |  |  |  | 0 | [5 empty] | 0 |  | 0.21661 |  | 0 | 2 | D | 0 |  |  |  | ROZPOCET | [6 empty] | 0
| D | 721 | Zdravotechnika - vnitřní kanalizace |  |  |  | 0 | [5 empty] | 0 |  | 0.20636 |  | 0 | 2 | D | 1 |  |  |  | ROZPOCET | [6 empty] | 0
79 | K | 721173317 | Potrubí kanalizační z PVC SN 4 dešťové DN 160 | m | 67 |  | 0 |  |  |  | základní |  | 0 | 0.00308 | 0.20636 | 0 | 0 | 16 | K | 2 |  |  |  | ROZPOCET | 0 | 0 | 0 | 0 | 0 | 1 | 0 | 16 | -1914176962
| VV |  | "v. D1,3" | [15 empty] | VV | 2 | 1 | True | 0 | ROZPOCET
| VV |  | 56+11 |  | 67 | [13 empty] | VV | 2 | 2 | True | 1 | ROZPOCET
80 | K | 998721201 | Přesun hmot procentní pro vnitřní kanalizace v objektech v do 6 m | % |  |  | 0 |  |  |  | základní |  | 0 | 0 | 0 | 0 | 0 | 16 | K | 2 |  |  |  | ROZPOCET | 0 | 0 | 0 | 0 | 0 | 1 | 0 | 16 | -2079722027
| D | 741 | Elektroinstalace - silnoproud |  |  |  | 0 | [5 empty] | 0 |  | 0 |  | 0 | 2 | D | 1 |  |  |  | ROZPOCET | [6 empty] | 0
81 | K | 74101 | Přípojka elektro CYKY4x10 délky 58m, položka obsahuje realizaci trasy kabelového vedení, vč. oživení a nezbyfné revize | kpl | 1 |  | 0 |  |  |  | základní |  | 0 | 0 | 0 | 0 | 0 | 16 | K | 2 |  |  |  | ROZPOCET | 0 | 0 | 0 | 0 | 0 | 1 | 0 | 16 | -234050245
| D | 767 | Konstrukce zámečnické |  |  |  | 0 | [5 empty] | 0 |  | 0.010248 |  | 0 | 2 | D | 1 |  |  |  | ROZPOCET | [6 empty] | 0
82 | K | 76797nab1 | Montáž - natažení+napnutí lanka nosného ocelového - jednoho lana | m | 30 |  | 0 |  |  |  | základní |  | 0 | 0 | 0 | 0 | 0 | 16 | K | 2 |  |  |  | ROZPOCET | 0 | 0 | 0 | 0 | 0 | 1 | 0 | 16 | 1151273307
| VV |  | "lanko ocelové s PVC tl. 5mm ve výšce 2,5m" | [15 empty] | VV | 2 | 1 | True | 0 | ROZPOCET
| VV |  | "lanko střední " 15*2 |  | 30 | [13 empty] | VV | 2 | 2 | True | 0 | ROZPOCET
| VV |  | Součet |  | 30 | [13 empty] | VV | 2 | 4 | True | 1 | ROZPOCET
83 | M | 31452nab2 | lanko ocelové pozinkované + PVC - D 5mm | m | 31.5 |  | 0 |  |  |  | základní |  | 0 | 0 | 0 | 0 | 0 | 32 | M | 2 |  |  |  | ROZPOCET | 0 | 0 | 0 | 0 | 0 | 1 | 0 | 16 | 475225249
| VV |  | 30*1,05 |  | 31.5 | [13 empty] | VV | 2 | 2 | True | 1 | ROZPOCET
84 | K | 767995111 | Montáž atypických zámečnických konstrukcí hmotnosti do 5 kg | kg | 146.4 |  | 0 |  |  |  | základní |  | 0 | 7e-05 | 0.010248 | 0 | 0 | 16 | K | 2 |  |  |  | ROZPOCET | 0 | 0 | 0 | 0 | 0 | 1 | 0 | 16 | -1166796342
| VV |  | "trubky ztužující oplocení šroubované" | [15 empty] | VV | 2 | 1 | True | 0 | ROZPOCET
| VV |  | 15*2*2*1,94 |  | 116.4 | [13 empty] | VV | 2 | 2 | True | 0 | ROZPOCET
| VV |  | "kotvící a spojovací materiál"30 |  | 30 | [13 empty] | VV | 2 | 2 | True | 0 | ROZPOCET
| VV |  | Součet |  | 146.4 | [13 empty] | VV | 2 | 4 | True | 1 | ROZPOCET
85 | M | 14011 nab2 | trubka ocelová bezešvá žárově zinkovaná 32x2,6mm vč úpravy pro montáž na sloupky a kotvicí materiál | kg | 150.792 |  | 0 |  |  |  | základní |  | 0 | 0 | 0 | 0 | 0 | 32 | M | 2 |  |  |  | ROZPOCET | 0 | 0 | 0 | 0 | 0 | 1 | 0 | 16 | -1549064816
| VV |  | "trubky ztužující oplocení šroubované" | [15 empty] | VV | 2 | 1 | True | 0 | ROZPOCET
| VV |  | 15*2*2*1,94*1,03 |  | 119.892 | [13 empty] | VV | 2 | 2 | True | 0 | ROZPOCET
| VV |  | "kotvící a spojovací materiál"30*1,03 |  | 30.9 | [13 empty] | VV | 2 | 2 | True | 0 | ROZPOCET
| VV |  | Součet |  | 150.792 | [13 empty] | VV | 2 | 4 | True | 1 | ROZPOCET
86 | K | 998767202 | Přesun hmot procentní pro zámečnické konstrukce v objektech v do 12 m | % |  |  | 0 |  |  |  | základní |  | 0 | 0 | 0 | 0 | 0 | 16 | K | 2 |  |  |  | ROZPOCET | 0 | 0 | 0 | 0 | 0 | 1 | 0 | 16 | 1791578407
| D | VRN | Vedlejší rozpočtové náklady-pro celou stavbu |  |  |  | 0 | [5 empty] | 0 |  | 0 |  | 0 | 5 | D | 0 |  |  |  | ROZPOCET | [6 empty] | 0
| D | VRN1 | Průzkumné, geodetické a projektové práce |  |  |  | 0 | [5 empty] | 0 |  | 0 |  | 0 | 5 | D | 1 |  |  |  | ROZPOCET | [6 empty] | 0
87 | K | 011103000 | Geologický průzkum | soubor | 1 |  | 0 |  |  |  | základní |  | 0 | 0 | 0 | 0 | 0 | 1024 | K | 2 |  |  |  | ROZPOCET | 0 | 0 | 0 | 0 | 0 | 1 | 0 | 1024 | 760262085
88 | K | 012203000 | Geodetické práce při provádění stavby | soubor | 1 |  | 0 |  |  |  | základní |  | 0 | 0 | 0 | 0 | 0 | 1024 | K | 2 |  |  |  | ROZPOCET | 0 | 0 | 0 | 0 | 0 | 1 | 0 | 1024 | 977872636
89 | K | 012303000 | Geodetické práce po výstavbě-zaměření skutečného provedení stavby | soubor | 1 |  | 0 |  |  |  | základní |  | 0 | 0 | 0 | 0 | 0 | 1024 | K | 2 |  |  |  | ROZPOCET | 0 | 0 | 0 | 0 | 0 | 1 | 0 | 1024 | 234216037
90 | K | 012305000 | Vytýčení stáv. inženýrských sítí před zahájením zemních prací | soubor | 1 |  | 0 |  |  |  | základní |  | 0 | 0 | 0 | 0 | 0 | 1024 | K | 2 |  |  |  | ROZPOCET | 0 | 0 | 0 | 0 | 0 | 1 | 0 | 1024 | 1283528161
91 | K | 013254000 | Dokumentace skutečného provedení stavby- dle vyhlášky 499/2006 SB ve třech vyhotoveních a jednom elektronickém na CD Rom | soubor | 1 |  | 0 |  |  |  | základní |  | 0 | 0 | 0 | 0 | 0 | 1024 | K | 2 |  |  |  | ROZPOCET | 0 | 0 | 0 | 0 | 0 | 1 | 0 | 1024 | -846331281
| D | VRN3 | Zařízení staveniště |  |  |  | 0 | [5 empty] | 0 |  | 0 |  | 0 | 5 | D | 1 |  |  |  | ROZPOCET | [6 empty] | 0
92 | K | 032002000 | Zřízení a zrušení staveniště- náklady spojené s vybudováním, provozem a likvidaci zařízení staveniště | soubor | 1 |  | 0 |  |  |  | základní |  | 0 | 0 | 0 | 0 | 0 | 1024 | K | 2 |  |  |  | ROZPOCET | 0 | 0 | 0 | 0 | 0 | 1 | 0 | 1024 | 757677770
| D | VRN4 | Inženýrská činnost |  |  |  | 0 | [5 empty] | 0 |  | 0 |  | 0 | 5 | D | 1 |  |  |  | ROZPOCET | [6 empty] | 0
93 | K | 043134000 | Zkoušky zatěžovací statické | soubor | 1 |  | 0 |  |  |  | základní |  | 0 | 0 | 0 | 0 | 0 | 1024 | K | 2 |  |  |  | ROZPOCET | 0 | 0 | 0 | 0 | 0 | 1 | 0 | 1024 | -1049463528
| D | VRN9 | Ostatní náklady |  |  |  | 0 | [5 empty] | 0 |  | 0 |  | 0 | 5 | D | 1 |  |  |  | ROZPOCET | [6 empty] | 0
94 | K | 092103001 | Náklady spojené s umístěním stavby | soubor | 1 |  | 0 |  |  |  | základní |  | 0 | 0 | 0 | 0 | 0 | 1024 | K | 2 |  |  |  | ROZPOCET | 0 | 0 | 0 | 0 | 0 | 1 | 0 | 1024 | 2136676967

## 02 - SO 02 Víceúčelové hř...
[9 empty] | >> skryté sloupce << | [9 empty] | {5cfef617-0155-40ee-9285-ba4319d62a8a}
2
| KRYCÍ LIST SOUPISU PRACÍ | [8 empty] | v --- níže se nacházejí doplnkové a pomocné údaje k sestavám --- v | [8 empty] | False
Stavba:
Gymnázium Vídeňská rekonstrukce hřiště
Objekt:
02 - SO 02 Víceúčelové hřiště a tribuna
| KSO: |  |  |  |  | CC-CZ:
| Místo: |  | Brno |  |  | Datum: | 22. 3. 2024
| Zadavatel: |  |  |  |  | IČ: | 0058982
|  | Gymnázium Brno Vídeňská, 63900 Brno |  |  |  | DIČ:
| Uchazeč: |  |  |  |  | IČ: | Vyplň údaj
|  | Vyplň údaj |  |  |  | DIČ: | Vyplň údaj
| Projektant: |  |  |  |  | IČ: | 25275291
|  | Pitter Design, s.r.o. Pardubice |  |  |  | DIČ:
| Zpracovatel: |  |  |  |  | IČ:
DIČ:
Poznámka:
| Cena bez DPH | [5 empty] | 0
|  |  | Základ daně |  |  | Sazba daně | Výše daně
| DPH | základní | 0 |  |  | 21% | 0
|  | snížená | 0 |  |  | 15% | 0
|  | zákl. přenesená | 0 |  |  | 21% | 0
|  | sníž. přenesená | 0 |  |  | 15% | 0
|  | nulová | 0 |  |  | 0% | 0
| Cena s DPH |  |  | v | CZK |  | 0
| Projektant |  |  | Zpracovatel
| Datum a podpis: |  | Razítko | Datum a podpis: |  |  | Razítko
| Objednavatel |  |  | Uchazeč
| Datum a podpis: |  | Razítko | Datum a podpis: |  |  | Razítko
REKAPITULACE ČLENĚNÍ SOUPISU PRACÍ
Stavba:
Gymnázium Vídeňská rekonstrukce hřiště
Objekt:
02 - SO 02 Víceúčelové hřiště a tribuna
Místo: |  |  | Brno |  |  | Datum: | 22. 3. 2024
Zadavatel: |  |  | Gymnázium Brno Vídeňská, 63900 Brno |  |  | Projektant: | Pitter Design, s.r.o. Pardubice
Uchazeč: |  |  | Vyplň údaj |  |  | Zpracovatel:
Kód dílu - Popis | [6 empty] | Cena celkem [CZK]
Náklady ze soupisu prací | [6 empty] | 0 | [12 empty] | -1
| HSV - Práce a dodávky HSV | [5 empty] | 0
| 1 - Zemní práce | [5 empty] | 0
| 2 - Zakládání | [5 empty] | 0
| 3 - Svislé a kompletní konstrukce | [5 empty] | 0
| 5 - Komunikace pozemní | [5 empty] | 0
| 8 - Trubní vedení | [5 empty] | 0
| 9 - Ostatní konstrukce a práce, bourání | [5 empty] | 0
| 998 - Přesun hmot | [5 empty] | 0
| 767 - Konstrukce zámečnické | [5 empty] | 0
SOUPIS PRACÍ
Stavba:
Gymnázium Vídeňská rekonstrukce hřiště
Objekt:
02 - SO 02 Víceúčelové hřiště a tribuna
Místo: |  |  | Brno |  |  | Datum: | 22. 3. 2024
Zadavatel: |  |  | Gymnázium Brno Vídeňská, 63900 Brno |  |  | Projektant: | Pitter Design, s.r.o. Pardubice
Uchazeč: |  |  | Vyplň údaj |  |  | Zpracovatel:
PČ | Typ | Kód | Popis | MJ | Množství | J.cena [CZK] | Cena celkem [CZK] | Cenová soustava |  |  | DPH | J. Nh [h] | Nh celkem [h] | J. hmotnost [t] | Hmotnost celkem [t] | J. suť [t] | Suť Celkem [t]
Náklady soupisu celkem | [6 empty] | 0 | [5 empty] | 0 |  | 101.0436 |  | 0 |  | D | -1 | [10 empty] | 0
| D | HSV | Práce a dodávky HSV |  |  |  | 0 | [5 empty] | 0 |  | 101.0436 |  | 0 | 1 | D | 0 |  |  |  | ROZPOCET | [6 empty] | 0
| D | 1 | Zemní práce |  |  |  | 0 | [5 empty] | 0 |  | 0 |  | 0 | 1 | D | 1 |  |  |  | ROZPOCET | [6 empty] | 0
1 | K | 111301111 | Sejmutí drnu tl do 100 mm s přemístěním do 50 m nebo naložením na dopravní prostředek v obj.01 | m2 | 0 |  | 0 |  |  |  | základní |  | 0 | 0 | 0 | 0 | 0 | 4 | K | 2 |  |  |  | ROZPOCET | 0 | 0 | 0 | 0 | 0 | 1 | 0 | 4 | 1349869564
2 | K | 121151123 | Sejmutí ornice plochy přes 500 m2 tl vrstvy do 200 mm strojně vobj. 01 | m2 | 0 |  | 0 |  |  |  | základní |  | 0 | 0 | 0 | 0 | 0 | 4 | K | 2 |  |  |  | ROZPOCET | 0 | 0 | 0 | 0 | 0 | 1 | 0 | 4 | -1382890125
3 | K | 122251104 | Odkopávky a prokopávky nezapažené v hornině třídy těžitelnosti I, skupiny 3 objem do 500 m3 strojně | m3 | 144.883 |  | 0 |  |  |  | základní |  | 0 | 0 | 0 | 0 | 0 | 4 | K | 2 |  |  |  | ROZPOCET | 0 | 0 | 0 | 0 | 0 | 1 | 0 | 4 | 1933553872
| VV |  | "v,č. D1,11" | [15 empty] | VV | 2 | 1 | True | 0 | ROZPOCET
| VV |  | "víceúčelové hřiště" | [15 empty] | VV | 2 | 1 | True | 0 | ROZPOCET
| VV |  | 29,4*22,4*0,22 |  | 144.883 | [13 empty] | VV | 2 | 2 | True | 0 | ROZPOCET
| VV |  | Součet |  | 144.883 | [13 empty] | VV | 2 | 4 | True | 1 | ROZPOCET
4 | K | 131251100 | Hloubení jam nezapažených v hornině třídy těžitelnosti I, skupiny 3 objem do 20 m3 strojně | m3 | 2.3 |  | 0 |  |  |  | základní |  | 0 | 0 | 0 | 0 | 0 | 4 | K | 2 |  |  |  | ROZPOCET | 0 | 0 | 0 | 0 | 0 | 1 | 0 | 4 | -1689480378
| VV |  | "v.č. D1.12" | [15 empty] | VV | 2 | 1 | True | 0 | ROZPOCET
| VV |  | "ozn 3"1,0*1,0*1,15*2 |  | 2.3 | [13 empty] | VV | 2 | 2 | True | 0 | ROZPOCET
| VV |  | Součet |  | 2.3 | [13 empty] | VV | 2 | 4 | True | 1 | ROZPOCET
5 | K | 131252502 | Hloubení jamek do 0,5 m3 v hornině třídy těžitelnosti I, skupiny 1 až 3 strojně | m3 | 6.35 |  | 0 |  |  |  | základní |  | 0 | 0 | 0 | 0 | 0 | 4 | K | 2 |  |  |  | ROZPOCET | 0 | 0 | 0 | 0 | 0 | 1 | 0 | 4 | -1834671189
| VV |  | "v.č. 1,12" | [15 empty] | VV | 2 | 1 | True | 0 | ROZPOCET
| VV |  | "ozn1"0,5*0,5*0,85*4 |  | 0.85 | [13 empty] | VV | 2 | 2 | True | 0 | ROZPOCET
| VV |  | "ozn 2"0,5*0,5*1,1*20 |  | 5.5 | [13 empty] | VV | 2 | 2 | True | 0 | ROZPOCET
| VV |  | Součet |  | 6.35 | [13 empty] | VV | 2 | 4 | True | 1 | ROZPOCET
6 | K | 132251101 | Hloubení rýh nezapažených š do 800 mm v hornině třídy těžitelnosti I, skupiny 3 objem do 20 m3 strojně | m3 | 5.166 |  | 0 |  |  |  | základní |  | 0 | 0 | 0 | 0 | 0 | 4 | K | 2 |  |  |  | ROZPOCET | 0 | 0 | 0 | 0 | 0 | 1 | 0 | 4 | -2123701546
| VV |  | "tribuna" | [15 empty] | VV | 2 | 1 | True | 0 | ROZPOCET
| VV |  | "1,1,16" | [15 empty] | VV | 2 | 1 | True | 0 | ROZPOCET
| VV |  | "Patky" | [15 empty] | VV | 2 | 1 | True | 0 | ROZPOCET
| VV |  | 0,4*0,6*0,75*6 |  | 1.08 | [13 empty] | VV | 2 | 2 | True | 0 | ROZPOCET
| VV |  | "pásy" | [15 empty] | VV | 2 | 1 | True | 0 | ROZPOCET
| VV |  | (0,8+0,4)/2*0,4*0,6*3 |  | 0.432 | [13 empty] | VV | 2 | 2 | True | 0 | ROZPOCET
| VV |  | (0,8+0,25)/2*0,4*0,6*3 |  | 0.378 | [13 empty] | VV | 2 | 2 | True | 0 | ROZPOCET
| VV |  | 0,8*0,4*0,6*3 |  | 0.576 | [13 empty] | VV | 2 | 2 | True | 0 | ROZPOCET
| VV |  | 10*0,9*0,3 |  | 2.7 | [13 empty] | VV | 2 | 2 | True | 0 | ROZPOCET
| VV |  | Součet |  | 5.166 | [13 empty] | VV | 2 | 4 | True | 1 | ROZPOCET
7 | K | 132251102 | Hloubení rýh nezapažených š do 800 mm v hornině třídy těžitelnosti I, skupiny 3 objem do 50 m3 strojně | m3 | 24.9 |  | 0 |  |  |  | základní |  | 0 | 0 | 0 | 0 | 0 | 4 | K | 2 |  |  |  | ROZPOCET | 0 | 0 | 0 | 0 | 0 | 1 | 0 | 4 | 1073454161
| VV |  | "drenáž v.č.1.14 " | [15 empty] | VV | 2 | 1 | True | 0 | ROZPOCET
| VV |  | (26+28*5)*0,3*0,5 |  | 24.9 | [13 empty] | VV | 2 | 2 | True | 0 | ROZPOCET
| VV |  | Součet |  | 24.9 | [13 empty] | VV | 2 | 4 | True | 1 | ROZPOCET
8 | K | 162751117 | Vodorovné přemístění do 10000 m výkopku/sypaniny z horniny třídy těžitelnosti I, skupiny 1 až 3 | m3 | 182.449 |  | 0 |  |  |  | základní |  | 0 | 0 | 0 | 0 | 0 | 4 | K | 2 |  |  |  | ROZPOCET | 0 | 0 | 0 | 0 | 0 | 1 | 0 | 4 | -1004693310
| VV |  | "výkop"144,883+1,15+6,35+24,9+5,166 |  | 182.449 | [13 empty] | VV | 2 | 2 | True | 0 | ROZPOCET
| VV |  | Součet |  | 182.449 | [13 empty] | VV | 2 | 4 | True | 1 | ROZPOCET
9 | K | 167151111 | Nakládání výkopku z hornin třídy těžitelnosti I, skupiny 1 až 3 přes 100 m3 | m3 | 182.449 |  | 0 |  |  |  | základní |  | 0 | 0 | 0 | 0 | 0 | 4 | K | 2 |  |  |  | ROZPOCET | 0 | 0 | 0 | 0 | 0 | 1 | 0 | 4 | -1074219693
| VV |  | "výkop"182,449 |  | 182.449 | [13 empty] | VV | 2 | 2 | True | 0 | ROZPOCET
| VV |  | Součet |  | 182.449 | [13 empty] | VV | 2 | 4 | True | 1 | ROZPOCET
10 | K | 171152501 | Zhutnění podloží z hornin soudržných nebo nesoudržných pod násypy | m2 | 674 |  | 0 |  |  |  | základní |  | 0 | 0 | 0 | 0 | 0 | 4 | K | 2 |  |  |  | ROZPOCET | 0 | 0 | 0 | 0 | 0 | 1 | 0 | 4 | -654360682
| VV |  | "v.č. D.1.6" | [15 empty] | VV | 2 | 1 | True | 0 | ROZPOCET
| VV |  | "víceúčelové hřiště" | [15 empty] | VV | 2 | 1 | True | 0 | ROZPOCET
| VV |  | 29*22 |  | 638 | [13 empty] | VV | 2 | 2 | True | 0 | ROZPOCET
| VV |  | "tribuna" | [15 empty] | VV | 2 | 1 | True | 0 | ROZPOCET
| VV |  | 10,0*2,7 |  | 27 | [13 empty] | VV | 2 | 2 | True | 0 | ROZPOCET
| VV |  | 10,0*0,9 |  | 9 | [13 empty] | VV | 2 | 2 | True | 0 | ROZPOCET
| VV |  | Součet |  | 674 | [13 empty] | VV | 2 | 4 | True | 1 | ROZPOCET
11 | K | 171201201 | Uložení sypaniny na skládky nebo meziskládky | m3 | 182.359 |  | 0 |  |  |  | základní |  | 0 | 0 | 0 | 0 | 0 | 4 | K | 2 |  |  |  | ROZPOCET | 0 | 0 | 0 | 0 | 0 | 1 | 0 | 4 | -1261928476
| VV |  | 182,359 |  | 182.359 | [13 empty] | VV | 2 | 2 | True | 1 | ROZPOCET
12 | K | 171201231 | Poplatek za uložení zeminy a kamení na recyklační skládce (skládkovné) kód odpadu 17 05 04 | t | 364.718 |  | 0 |  |  |  | základní |  | 0 | 0 | 0 | 0 | 0 | 4 | K | 2 |  |  |  | ROZPOCET | 0 | 0 | 0 | 0 | 0 | 1 | 0 | 4 | 404139877
| VV |  | "výkop"182,359*2,0 |  | 364.718 | [13 empty] | VV | 2 | 2 | True | 0 | ROZPOCET
| VV |  | Součet |  | 364.718 | [13 empty] | VV | 2 | 4 | True | 1 | ROZPOCET
13 | K | 181951112 | Úprava pláně v hornině třídy těžitelnosti I, skupiny 1 až 3 se zhutněním | m2 | 674 |  | 0 |  |  |  | základní |  | 0 | 0 | 0 | 0 | 0 | 4 | K | 2 |  |  |  | ROZPOCET | 0 | 0 | 0 | 0 | 0 | 1 | 0 | 4 | -340955863
| VV |  | "Víceúčelové hřiště" | [15 empty] | VV | 2 | 1 | True | 0 | ROZPOCET
| VV |  | 29*22 |  | 638 | [13 empty] | VV | 2 | 2 | True | 0 | ROZPOCET
| VV |  | "tribuna" | [15 empty] | VV | 2 | 1 | True | 0 | ROZPOCET
| VV |  | 10*2,7 |  | 27 | [13 empty] | VV | 2 | 2 | True | 0 | ROZPOCET
| VV |  | 10*0,9 |  | 9 | [13 empty] | VV | 2 | 2 | True | 0 | ROZPOCET
| VV |  | Součet |  | 674 | [13 empty] | VV | 2 | 4 | True | 1 | ROZPOCET
| D | 2 | Zakládání |  |  |  | 0 | [5 empty] | 0 |  | 63.6316 |  | 0 | 1 | D | 1 |  |  |  | ROZPOCET | [6 empty] | 0
14 | K | 211531111 | Výplň odvodňovacích žeber nebo trativodů kamenivem hrubým drceným frakce 16 až 63 mm | m3 | 24.9 |  | 0 |  |  |  | základní |  | 0 | 0 | 0 | 0 | 0 | 4 | K | 2 |  |  |  | ROZPOCET | 0 | 0 | 0 | 0 | 0 | 1 | 0 | 4 | 1635502014
| VV |  | "drenáž v.č.1.14 " | [15 empty] | VV | 2 | 1 | True | 0 | ROZPOCET
| VV |  | (26+28*5)*0,3*0,5 |  | 24.9 | [13 empty] | VV | 2 | 2 | True | 0 | ROZPOCET
| VV |  | Součet |  | 24.9 | [13 empty] | VV | 2 | 4 | True | 1 | ROZPOCET
15 | K | 212751103.ACO | Trativod z trubek PVC-U SN 4 ACO Flex perforace 360° včetně lože otevřený výkop DN 80 pro meliorace | m | 166 |  | 0 |  |  |  | základní |  | 0 | 0.17993 | 29.8684 | 0 | 0 | 4 | K | 2 |  |  |  | ROZPOCET | 0 | 0 | 0 | 0 | 0 | 1 | 0 | 4 | -1232497377
| VV |  | "drenáž v.č.1.14 " | [15 empty] | VV | 2 | 1 | True | 0 | ROZPOCET
| VV |  | (26+28*5) |  | 166 | [13 empty] | VV | 2 | 2 | True | 0 | ROZPOCET
| VV |  | Součet |  | 166 | [13 empty] | VV | 2 | 4 | True | 1 | ROZPOCET
16 | K | 271532211 | Podsyp pod základové konstrukce se zhutněním z hrubého kameniva frakce 32 až 63 mm | m3 | 1.2 |  | 0 |  |  |  | základní |  | 0 | 2.16 | 2.592 | 0 | 0 | 4 | K | 2 |  |  |  | ROZPOCET | 0 | 0 | 0 | 0 | 0 | 1 | 0 | 4 | 777456193
| VV |  | "oplocení- D1.5" | [15 empty] | VV | 2 | 1 | True | 0 | ROZPOCET
| VV |  | "ozn. 1"0,5*0,5*0,15*4 |  | 0.15 | [13 empty] | VV | 2 | 2 | True | 0 | ROZPOCET
| VV |  | "ozn. 2"0,5*0,5*0,15*20 |  | 0.75 | [13 empty] | VV | 2 | 2 | True | 0 | ROZPOCET
| VV |  | "ozn 3"1,0*1,0*0,15*2 |  | 0.3 | [13 empty] | VV | 2 | 2 | True | 0 | ROZPOCET
| VV |  | Součet |  | 1.2 | [13 empty] | VV | 2 | 4 | True | 1 | ROZPOCET
17 | K | 271532212 | Podsyp pod základové konstrukce se zhutněním z hrubého kameniva frakce 16 až 32 mm | m3 | 2.7 |  | 0 |  |  |  | základní |  | 0 | 2.16 | 5.832 | 0 | 0 | 4 | K | 2 |  |  |  | ROZPOCET | 0 | 0 | 0 | 0 | 0 | 1 | 0 | 4 | -1026416749
| VV |  | "pod prvním L"" | [15 empty] | VV | 2 | 1 | True | 0 | ROZPOCET
| VV |  | 10,0*0,9*0,3 |  | 2.7 | [13 empty] | VV | 2 | 2 | True | 0 | ROZPOCET
| VV |  | Součet |  | 2.7 | [13 empty] | VV | 2 | 4 | True | 1 | ROZPOCET
18 | K | 271572211 | Podsyp pod základové konstrukce se zhutněním z netříděného štěrkopísku | m3 | 1.35 |  | 0 |  |  |  | základní |  | 0 | 1.98 | 2.673 | 0 | 0 | 4 | K | 2 |  |  |  | ROZPOCET | 0 | 0 | 0 | 0 | 0 | 1 | 0 | 4 | 1678729840
| VV |  | "pod pásy" | [15 empty] | VV | 2 | 1 | True | 0 | ROZPOCET
| VV |  | "v.č D 1.16" | [15 empty] | VV | 2 | 1 | True | 0 | ROZPOCET
| VV |  | 1,7*0,6 *0,1*3 |  | 0.306 | [13 empty] | VV | 2 | 2 | True | 0 | ROZPOCET
| VV |  | "Patky" | [15 empty] | VV | 2 | 1 | True | 0 | ROZPOCET
| VV |  | 0,4*0,6*0,1*6 |  | 0.144 | [13 empty] | VV | 2 | 2 | True | 0 | ROZPOCET
| VV |  | "pod prvním L" | [15 empty] | VV | 2 | 1 | True | 0 | ROZPOCET
| VV |  | 10,0*0,9*0,1 |  | 0.9 | [13 empty] | VV | 2 | 2 | True | 0 | ROZPOCET
| VV |  | Součet |  | 1.35 | [13 empty] | VV | 2 | 4 | True | 1 | ROZPOCET
19 | K | 274313811 | Základové pásy z betonu tř. C 25/30 | m3 | 1.386 |  | 0 |  |  |  | základní |  | 0 | 2.4533 | 3.4003 | 0 | 0 | 4 | K | 2 |  |  |  | ROZPOCET | 0 | 0 | 0 | 0 | 0 | 1 | 0 | 4 | 1399662305
| VV |  | "pásy pod tribunu" | [15 empty] | VV | 2 | 1 | True | 0 | ROZPOCET
| VV |  | "1,16" | [15 empty] | VV | 2 | 1 | True | 0 | ROZPOCET
| VV |  | "pásy" | [15 empty] | VV | 2 | 1 | True | 0 | ROZPOCET
| VV |  | (0,8+0,4)/2*0,4*0,6*3 |  | 0.432 | [13 empty] | VV | 2 | 2 | True | 0 | ROZPOCET
| VV |  | (0,8+0,25)/2*0,4*0,6*3 |  | 0.378 | [13 empty] | VV | 2 | 2 | True | 0 | ROZPOCET
| VV |  | 0,8*0,4*0,6*3 |  | 0.576 | [13 empty] | VV | 2 | 2 | True | 0 | ROZPOCET
| VV |  | Součet |  | 1.386 | [13 empty] | VV | 2 | 4 | True | 1 | ROZPOCET
20 | K | 274351121 | Zřízení bednění základových pasů rovného | m2 | 6.78 |  | 0 |  |  |  | základní |  | 0 | 0.00269 | 0.018238 | 0 | 0 | 4 | K | 2 |  |  |  | ROZPOCET | 0 | 0 | 0 | 0 | 0 | 1 | 0 | 4 | 1521298064
| VV |  | "pásy pod tribunu" | [15 empty] | VV | 2 | 1 | True | 0 | ROZPOCET
| VV |  | "1,16" | [15 empty] | VV | 2 | 1 | True | 0 | ROZPOCET
| VV |  | "pásy" | [15 empty] | VV | 2 | 1 | True | 0 | ROZPOCET
| VV |  | (0,8+0,4)/2*0,4*2*3 |  | 1.44 | [13 empty] | VV | 2 | 2 | True | 0 | ROZPOCET
| VV |  | (0,8+0,25)/2*0,4*2*3 |  | 1.26 | [13 empty] | VV | 2 | 2 | True | 0 | ROZPOCET
| VV |  | 0,8*0,4*2*3 |  | 1.92 | [13 empty] | VV | 2 | 2 | True | 0 | ROZPOCET
| VV |  | 0,6*0,4*3*3 |  | 2.16 | [13 empty] | VV | 2 | 2 | True | 0 | ROZPOCET
| VV |  | Součet |  | 6.78 | [13 empty] | VV | 2 | 4 | True | 1 | ROZPOCET
21 | K | 274351122 | Odstranění bednění základových pasů rovného | m2 | 6.78 |  | 0 |  |  |  | základní |  | 0 | 0 | 0 | 0 | 0 | 4 | K | 2 |  |  |  | ROZPOCET | 0 | 0 | 0 | 0 | 0 | 1 | 0 | 4 | 1691710919
22 | K | 274361821 | Výztuž základových pásů betonářskou ocelí 10 505 (R) | t | 0.052 |  | 0 |  |  |  | základní |  | 0 | 1.0602 | 0.055129 | 0 | 0 | 4 | K | 2 |  |  |  | ROZPOCET | 0 | 0 | 0 | 0 | 0 | 1 | 0 | 4 | -26966890
| VV |  | "tribuna" | [15 empty] | VV | 2 | 1 | True | 0 | ROZPOCET
| VV |  | 0,6*7*0,000222*3*1,03 |  | 0.003 | [13 empty] | VV | 2 | 2 | True | 0 | ROZPOCET
| VV |  | 3,0*6*0,000888*3*1,03 |  | 0.049 | [13 empty] | VV | 2 | 2 | True | 0 | ROZPOCET
| VV |  | Součet |  | 0.052 | [13 empty] | VV | 2 | 4 | True | 1 | ROZPOCET
23 | K | 275313611 | Základové patky z betonu tř. C 16/20 | m3 | 7.45 |  | 0 |  |  |  | základní |  | 0 | 2.2563 | 16.8097 | 0 | 0 | 4 | K | 2 |  |  |  | ROZPOCET | 0 | 0 | 0 | 0 | 0 | 1 | 0 | 4 | -2734033
| VV |  | "v.č. 1,12" | [15 empty] | VV | 2 | 1 | True | 0 | ROZPOCET
| VV |  | "ozn1"0,5*0,5*0,7*4 |  | 0.7 | [13 empty] | VV | 2 | 2 | True | 0 | ROZPOCET
| VV |  | "ozn 2"0,5*0,5*0,95*20 |  | 4.75 | [13 empty] | VV | 2 | 2 | True | 0 | ROZPOCET
| VV |  | "ozn3"1,0*1,0*1,0*2 |  | 2 | [13 empty] | VV | 2 | 2 | True | 0 | ROZPOCET
| VV |  | Součet |  | 7.45 | [13 empty] | VV | 2 | 4 | True | 1 | ROZPOCET
24 | K | 275313811 | Základové patky z betonu tř. C 25/30 | m3 | 0.936 |  | 0 |  |  |  | základní |  | 0 | 2.4533 | 2.2963 | 0 | 0 | 4 | K | 2 |  |  |  | ROZPOCET | 0 | 0 | 0 | 0 | 0 | 1 | 0 | 4 | -2030098657
| VV |  | "pod tribunou v.č.1,16" | [15 empty] | VV | 2 | 1 | True | 0 | ROZPOCET
| VV |  | 0,4*0,6*0,65*3 |  | 0.468 | [13 empty] | VV | 2 | 2 | True | 0 | ROZPOCET
| VV |  | 0,4*0,6*0,65*3 |  | 0.468 | [13 empty] | VV | 2 | 2 | True | 0 | ROZPOCET
| VV |  | Součet |  | 0.936 | [13 empty] | VV | 2 | 4 | True | 1 | ROZPOCET
25 | K | 275351121 | Zřízení bednění základových patek | m2 | 28 |  | 0 |  |  |  | základní |  | 0 | 0.00264 | 0.07392 | 0 | 0 | 4 | K | 2 |  |  |  | ROZPOCET | 0 | 0 | 0 | 0 | 0 | 1 | 0 | 4 | 1926188633
| VV |  | "v.č. 1,8" | [15 empty] | VV | 2 | 1 | True | 0 | ROZPOCET
| VV |  | "ozn1"0,5*4*0,5*4 |  | 4 | [13 empty] | VV | 2 | 2 | True | 0 | ROZPOCET
| VV |  | "ozn 2"0,5*4*0,5*20 |  | 20 | [13 empty] | VV | 2 | 2 | True | 0 | ROZPOCET
| VV |  | "ozn3"1,0*4*0,5*2 |  | 4 | [13 empty] | VV | 2 | 2 | True | 0 | ROZPOCET
| VV |  | Součet |  | 28 | [13 empty] | VV | 2 | 4 | True | 1 | ROZPOCET
26 | K | 275351121 | Zřízení bednění základových patek | m2 | 4.8 |  | 0 |  |  |  | základní |  | 0 | 0.00264 | 0.012672 | 0 | 0 | 4 | K | 2 |  |  |  | ROZPOCET | 0 | 0 | 0 | 0 | 0 | 1 | 0 | 4 | -1137372993
| VV |  | "pod tribunou" | [15 empty] | VV | 2 | 1 | True | 0 | ROZPOCET
| VV |  | (0,4+0,6)*2*0,3*3 |  | 1.8 | [13 empty] | VV | 2 | 2 | True | 0 | ROZPOCET
| VV |  | (0,4+0,6)*2*0,5*3 |  | 3 | [13 empty] | VV | 2 | 2 | True | 0 | ROZPOCET
| VV |  | Součet |  | 4.8 | [13 empty] | VV | 2 | 4 | True | 1 | ROZPOCET
27 | K | 275351122 | Odstranění bednění základových patek | m2 | 28 |  | 0 |  |  |  | základní |  | 0 | 0 | 0 | 0 | 0 | 4 | K | 2 |  |  |  | ROZPOCET | 0 | 0 | 0 | 0 | 0 | 1 | 0 | 4 | 1359403845
28 | K | 275351122 | Odstranění bednění základových patek | m2 | 6.4 |  | 0 |  |  |  | základní |  | 0 | 0 | 0 | 0 | 0 | 4 | K | 2 |  |  |  | ROZPOCET | 0 | 0 | 0 | 0 | 0 | 1 | 0 | 4 | 1993114296
| D | 3 | Svislé a kompletní konstrukce |  |  |  | 0 | [5 empty] | 0 |  | 17.1676 |  | 0 | 1 | D | 1 |  |  |  | ROZPOCET | [6 empty] | 0
29 | K | 33817119-R | Osazování sloupků a vzpěr plotových ocelových v přes 2,60 m se zabetonováním | kus | 20 |  | 0 |  |  |  | základní |  | 0 | 0.17489 | 3.4978 | 0 | 0 | 4 | K | 2 |  |  |  | ROZPOCET | 0 | 0 | 0 | 0 | 0 | 1 | 0 | 4 | -1372035481
| VV |  | "v.č. D1.12"20 |  | 20 | [13 empty] | VV | 2 | 2 | True | 0 | ROZPOCET
| VV |  | Součet |  | 20 | [13 empty] | VV | 2 | 4 | True | 1 | ROZPOCET
30 | M | 55342-nab1b | Sloupek plotový žárově zinkovaný 4950x89x3mm- zavíčkovaný | kus | 20 |  | 0 |  |  |  | základní |  | 0 | 0.008 | 0.16 | 0 | 0 | 8 | M | 2 |  |  |  | ROZPOCET | 0 | 0 | 0 | 0 | 0 | 1 | 0 | 4 | 1403260032
31 | K | 388129140 | Montáž ŽB dílců prefabrikovaných kanálů pro IS tvaru L hmotnosti do 3 t | kus | 8 |  | 0 |  |  |  | základní |  | 0 | 0.20472 | 1.6378 | 0 | 0 | 4 | K | 2 |  |  |  | ROZPOCET | 0 | 0 | 0 | 0 | 0 | 1 | 0 | 4 | -1047881767
| VV |  | 4*2 |  | 8 | [13 empty] | VV | 2 | 2 | True | 1 | ROZPOCET
32 | M | 5938501 | Železobetonový prefabrikát pro tribunu tvaru L 900x300mm dél,5000mm | kus | 8 |  | 0 |  |  |  | základní |  | 0 | 1.484 | 11.872 | 0 | 0 | 8 | M | 2 |  |  |  | ROZPOCET | 0 | 0 | 0 | 0 | 0 | 1 | 0 | 4 | -1395837995
| VV |  | 8 |  | 8 | [13 empty] | VV | 2 | 2 | True | 1 | ROZPOCET
| D | 5 | Komunikace pozemní |  |  |  | 0 | [5 empty] | 0 |  | 0 |  | 0 | 1 | D | 1 |  |  |  | ROZPOCET | [6 empty] | 0
33 | K | 564211111 | Podklad nebo podsyp ze štěrkopísku ŠP tl 50 mm | m2 | 656.01 |  | 0 |  |  |  | základní |  | 0 | 0 | 0 | 0 | 0 | 4 | K | 2 |  |  |  | ROZPOCET | 0 | 0 | 0 | 0 | 0 | 1 | 0 | 4 | 1308431811
| VV |  | "v,č. D1,11" | [15 empty] | VV | 2 | 1 | True | 0 | ROZPOCET
| VV |  | "víceúčelové hřiště" | [15 empty] | VV | 2 | 1 | True | 0 | ROZPOCET
| VV |  | 29,4*22,4-1,5*1,7 |  | 656.01 | [13 empty] | VV | 2 | 2 | True | 0 | ROZPOCET
| VV |  | Součet |  | 656.01 | [13 empty] | VV | 2 | 4 | True | 1 | ROZPOCET
34 | K | 564730111 | Podklad z kameniva hrubého drceného vel. 16-32 mm tl 100 mm | m2 | 635.45 |  | 0 |  |  |  | základní |  | 0 | 0 | 0 | 0 | 0 | 4 | K | 2 |  |  |  | ROZPOCET | 0 | 0 | 0 | 0 | 0 | 1 | 0 | 4 | 660116218
| VV |  | "víceúčelové hřiště D1,11" | [15 empty] | VV | 2 | 1 | True | 0 | ROZPOCET
| VV |  | 29*22-1,5*1,7 |  | 635.45 | [13 empty] | VV | 2 | 2 | True | 0 | ROZPOCET
| VV |  | Součet |  | 635.45 | [13 empty] | VV | 2 | 4 | True | 1 | ROZPOCET
35 | K | 564771111 | Podklad z kameniva hrubého drceného vel. 32-63 mm tl 250 mm | m2 | 635.45 |  | 0 |  |  |  | základní |  | 0 | 0 | 0 | 0 | 0 | 4 | K | 2 |  |  |  | ROZPOCET | 0 | 0 | 0 | 0 | 0 | 1 | 0 | 4 | 1732590308
36 | K | 571907112 | Posyp krytu kamenivem drceným nebo těženým do 40 kg/m2 | m2 | 635.45 |  | 0 |  |  |  | základní |  | 0 | 0 | 0 | 0 | 0 | 4 | K | 2 |  |  |  | ROZPOCET | 0 | 0 | 0 | 0 | 0 | 1 | 0 | 4 | 1211522013
| VV |  | "podsyp tl.20mm" | [15 empty] | VV | 2 | 1 | True | 0 | ROZPOCET
| VV |  | "v.č. D1.11 a D1,13" | [15 empty] | VV | 2 | 1 | True | 0 | ROZPOCET
| VV |  | 29*22-1,5*1,7 |  | 635.45 | [13 empty] | VV | 2 | 2 | True | 0 | ROZPOCET
| VV |  | Součet |  | 635.45 | [13 empty] | VV | 2 | 4 | True | 1 | ROZPOCET
37 | K | 576133121 | Asfaltový koberec mastixový SMA 8 (AKMJ) tl 40 mm š přes 3 m | m2 | 635.45 |  | 0 |  |  |  | základní |  | 0 | 0 | 0 | 0 | 0 | 4 | K | 2 |  |  |  | ROZPOCET | 0 | 0 | 0 | 0 | 0 | 1 | 0 | 4 | 1315754542
38 | K | 576143321 | Asfaltový koberec mastixový SMA 16 (AKMH) tl 50 mm š přes 3 m | m2 | 635.45 |  | 0 |  |  |  | základní |  | 0 | 0 | 0 | 0 | 0 | 4 | K | 2 |  |  |  | ROZPOCET | 0 | 0 | 0 | 0 | 0 | 1 | 0 | 4 | 1453267011
39 | K | 57929nab1 | Lajnování venkovního litého pryžového povrchu elastickým lakem v různé barevnosti | m | 1400 |  | 0 |  |  |  | základní |  | 0 | 0 | 0 | 0 | 0 | 4 | K | 2 |  |  |  | ROZPOCET | 0 | 0 | 0 | 0 | 0 | 1 | 0 | 4 | 1234560518
| VV |  | 1400 |  | 1400 | [13 empty] | VV | 2 | 2 | True | 1 | ROZPOCET
40 | K | 59341nab1 | Umělý sportovní kryt PUR- povrch plošně vodopropustný tl. 11mm - vrstva z polyuretanového pojiva a EPDM celobarevným granulátem | m2 | 635.45 |  | 0 |  |  |  | základní |  | 0 | 0 | 0 | 0 | 0 | 4 | K | 2 |  |  |  | ROZPOCET | 0 | 0 | 0 | 0 | 0 | 1 | 0 | 4 | -1576510683
| VV |  | "viceúčelové hřiště"29*22-1,5*1,7 |  | 635.45 | [13 empty] | VV | 2 | 2 | True | 1 | ROZPOCET
| D | 8 | Trubní vedení |  |  |  | 0 | [5 empty] | 0 |  | 0.0036 |  | 0 | 1 | D | 1 |  |  |  | ROZPOCET | [6 empty] | 0
41 | K | 8773-R | Montáž napojení drenážního potrubí na kanalizaci | kus | 6 |  | 0 |  |  |  | základní |  | 0 | 0.0006 | 0.0036 | 0 | 0 | 4 | K | 2 |  |  |  | ROZPOCET | 0 | 0 | 0 | 0 | 0 | 1 | 0 | 4 | 1941108122
| VV |  | 6 |  | 6 | [13 empty] | VV | 2 | 2 | True | 1 | ROZPOCET
| D | 9 | Ostatní konstrukce a práce, bourání |  |  |  | 0 | [5 empty] | 0 |  | 20.2265 |  | 0 | 1 | D | 1 |  |  |  | ROZPOCET | [6 empty] | 0
42 | K | 76695-OS p | Montáž a dodávka plastové sedačky rozm š 420x v.325mm- dlke PD v.č. D.1.1.15 | kus | 51 |  | 0 |  |  |  | základní |  | 0 | 0 | 0 | 0 | 0 | 16 | K | 2 |  |  |  | ROZPOCET | 0 | 0 | 0 | 0 | 0 | 1 | 0 | 16 | 851751496
43 | K | 916331112 | Osazení zahradního obrubníku betonového do lože z betonu s boční opěrou | m | 102 |  | 0 |  |  |  | základní |  | 0 | 0.10095 | 10.2969 | 0 | 0 | 4 | K | 2 |  |  |  | ROZPOCET | 0 | 0 | 0 | 0 | 0 | 1 | 0 | 4 | 1463201321
| VV |  | "víceúčelové hřiště D1,11 a 13" | [15 empty] | VV | 2 | 1 | True | 0 | ROZPOCET
| VV |  | (29+22)*2 |  | 102 | [13 empty] | VV | 2 | 2 | True | 0 | ROZPOCET
| VV |  | Součet |  | 102 | [13 empty] | VV | 2 | 4 | True | 1 | ROZPOCET
44 | M | 59217037 | obrubník betonový parkový přírodní 500x50x200mm | m | 103.02 |  | 0 |  |  |  | základní |  | 0 | 0.022 | 2.2664 | 0 | 0 | 8 | M | 2 |  |  |  | ROZPOCET | 0 | 0 | 0 | 0 | 0 | 1 | 0 | 4 | -1728599010
| VV |  | 102*1,01 |  | 103.02 | [13 empty] | VV | 2 | 2 | True | 1 | ROZPOCET
45 | K | 916991121 | Lože pod obrubníky, krajníky nebo obruby z dlažebních kostek z betonu prostého | m3 | 3.06 |  | 0 |  |  |  | základní |  | 0 | 2.2563 | 6.9044 | 0 | 0 | 4 | K | 2 |  |  |  | ROZPOCET | 0 | 0 | 0 | 0 | 0 | 1 | 0 | 4 | -1873371519
| VV |  | " obrubníky"102*0,3*0,1 |  | 3.06 | [13 empty] | VV | 2 | 2 | True | 0 | ROZPOCET
| VV |  | Součet |  | 3.06 | [13 empty] | VV | 2 | 4 | True | 1 | ROZPOCET
46 | K | 919726121 | Geotextilie pro ochranu, separaci a filtraci netkaná měrná hmotnost do 200 g/m2 | m2 | 166 |  | 0 |  |  |  | základní |  | 0 | 0.00036 | 0.05976 | 0 | 0 | 4 | K | 2 |  |  |  | ROZPOCET | 0 | 0 | 0 | 0 | 0 | 1 | 0 | 4 | 1110200056
| VV |  | "drenáž v.č.1.14 " | [15 empty] | VV | 2 | 1 | True | 0 | ROZPOCET
| VV |  | (26+28*5)*1,0 |  | 166 | [13 empty] | VV | 2 | 2 | True | 0 | ROZPOCET
| VV |  | Součet |  | 166 | [13 empty] | VV | 2 | 4 | True | 1 | ROZPOCET
47 | K | 936001002 | Montáž prvků městské a zahradní architektury hmotnosti do 1,5 t | kus | 3 |  | 0 |  |  |  | základní |  | 0 | 0 | 0 | 0 | 0 | 4 | K | 2 |  |  |  | ROZPOCET | 0 | 0 | 0 | 0 | 0 | 1 | 0 | 4 | 643659628
| VV |  | 3 |  | 3 | [13 empty] | VV | 2 | 2 | True | 1 | ROZPOCET
48 | M | 59373-R | stupeň schodišťový šxv 390x190mm dél 1500mm | kus | 3 |  | 0 |  |  |  | základní |  | 0 | 0.233 | 0.699 | 0 | 0 | 8 | M | 2 |  |  |  | ROZPOCET | 0 | 0 | 0 | 0 | 0 | 1 | 0 | 4 | -1557936713
49 | K | 944511111 | Montáž ochranné sítě z textilie z umělých vláken | m2 | 225 |  | 0 |  |  |  | základní |  | 0 | 0 | 0 | 0 | 0 | 4 | K | 2 |  |  |  | ROZPOCET | 0 | 0 | 0 | 0 | 0 | 1 | 0 | 4 | -441863449
| VV |  | "v, D 1,8 a D11" | [15 empty] | VV | 2 | 1 | True | 0 | ROZPOCET
| VV |  | (9*2,5*2)*5,0 |  | 225 | [13 empty] | VV | 2 | 2 | True | 0 | ROZPOCET
| VV |  | Součet |  | 225 | [13 empty] | VV | 2 | 4 | True | 1 | ROZPOCET
50 | M | 31687nab2 | síť záchytná bezuzlová, PP,vysoce pevná - tl. 5mm, oko 45mm - zelená | m2 | 236.25 |  | 0 |  |  |  | základní |  | 0 | 0 | 0 | 0 | 0 | 8 | M | 2 |  |  |  | ROZPOCET | 0 | 0 | 0 | 0 | 0 | 1 | 0 | 4 | 61888442
| VV |  | 225*1,05 |  | 236.25 | [13 empty] | VV | 2 | 2 | True | 1 | ROZPOCET
51 | K | 95998nab5 | Vybavení hřiště - dodávka a montáž koše basketbalového-nosný systém s vyložením a s obroučkou+síťka-dle specifikace v TZ | kus | 2 |  | 0 |  |  |  | základní |  | 0 | 0 | 0 | 0 | 0 | 4 | K | 2 |  |  |  | ROZPOCET | 0 | 0 | 0 | 0 | 0 | 1 | 0 | 4 | -1786642392
| VV |  | "hřiště víceúčelové - vybavení sportovní" | [15 empty] | VV | 2 | 1 | True | 0 | ROZPOCET
| VV |  | "koš basketbalový - nosný systém s vyložením a s obroučkou+síťka ks" 2 |  | 2 | [13 empty] | VV | 2 | 2 | True | 0 | ROZPOCET
| VV |  | Součet |  | 2 | [13 empty] | VV | 2 | 4 | True | 1 | ROZPOCET
52 | K | 95998nab7 | Vybavení hřiště - dodávka sloupků na volejbal vč. sportovní sítě-dle specifikace v TZ | sada | 4 |  | 0 |  |  |  | základní |  | 0 | 0 | 0 | 0 | 0 | 4 | K | 2 |  |  |  | ROZPOCET | 0 | 0 | 0 | 0 | 0 | 1 | 0 | 4 | -1142329398
| VV |  | " vybavení sportovní" | [15 empty] | VV | 2 | 1 | True | 0 | ROZPOCET
| VV |  | 4 |  | 4 | [13 empty] | VV | 2 | 2 | True | 0 | ROZPOCET
| VV |  | Součet |  | 4 | [13 empty] | VV | 2 | 4 | True | 1 | ROZPOCET
| D | 998 | Přesun hmot |  |  |  | 0 | [5 empty] | 0 |  | 0 |  | 0 | 1 | D | 1 |  |  |  | ROZPOCET | [6 empty] | 0
53 | K | 998222012 | Přesun hmot pro tělovýchovné plochy | t | 101.029 |  | 0 |  |  |  | základní |  | 0 | 0 | 0 | 0 | 0 | 4 | K | 2 |  |  |  | ROZPOCET | 0 | 0 | 0 | 0 | 0 | 1 | 0 | 4 | 660265870
| D | 767 | Konstrukce zámečnické |  |  |  | 0 | [5 empty] | 0 |  | 0.014322 |  | 0 | 2 | D | 1 |  |  |  | ROZPOCET | [6 empty] | 0
54 | K | 76797nab1 | Montáž - natažení+napnutí lanka nosného ocelového - jednoho lana | m | 45 |  | 0 |  |  |  | základní |  | 0 | 0 | 0 | 0 | 0 | 16 | K | 2 |  |  |  | ROZPOCET | 0 | 0 | 0 | 0 | 0 | 1 | 0 | 16 | -632033922
| VV |  | "lanko ocelové s PVC tl. 5mm ve výšce 2,5m" | [15 empty] | VV | 2 | 1 | True | 0 | ROZPOCET
| VV |  | "lanko střední " (9*2,5)*2 |  | 45 | [13 empty] | VV | 2 | 2 | True | 0 | ROZPOCET
| VV |  | Součet |  | 45 | [13 empty] | VV | 2 | 4 | True | 1 | ROZPOCET
55 | M | 31452nab2 | lanko ocelové pozinkované + PVC - D 5mm | m | 47.25 |  | 0 |  |  |  | základní |  | 0 | 0 | 0 | 0 | 0 | 32 | M | 2 |  |  |  | ROZPOCET | 0 | 0 | 0 | 0 | 0 | 1 | 0 | 16 | 1763762112
| VV |  | 45*1,05 |  | 47.25 | [13 empty] | VV | 2 | 2 | True | 1 | ROZPOCET
56 | K | 767995111 | Montáž atypických zámečnických konstrukcí hmotnosti do 5 kg | kg | 204.6 |  | 0 |  |  |  | základní |  | 0 | 7e-05 | 0.014322 | 0 | 0 | 16 | K | 2 |  |  |  | ROZPOCET | 0 | 0 | 0 | 0 | 0 | 1 | 0 | 16 | -482536494
| VV |  | "trubky ztužující oplocení šroubované" | [15 empty] | VV | 2 | 1 | True | 0 | ROZPOCET
| VV |  | 45*2*1,94 |  | 174.6 | [13 empty] | VV | 2 | 2 | True | 0 | ROZPOCET
| VV |  | "kotvící a spojovací materiál"30 |  | 30 | [13 empty] | VV | 2 | 2 | True | 0 | ROZPOCET
| VV |  | Součet |  | 204.6 | [13 empty] | VV | 2 | 4 | True | 1 | ROZPOCET
57 | M | 14011 nab2 | trubka ocelová bezešvá žárově zinkovaná 32x2,6mm vč úpravy pro montáž na sloupky a kotvicí materiál | kg | 210.738 |  | 0 |  |  |  | základní |  | 0 | 0 | 0 | 0 | 0 | 32 | M | 2 |  |  |  | ROZPOCET | 0 | 0 | 0 | 0 | 0 | 1 | 0 | 16 | 1267672848
| VV |  | "trubky ztužující oplocení šroubované" | [15 empty] | VV | 2 | 1 | True | 0 | ROZPOCET
| VV |  | 45*2*1,94*1,03 |  | 179.838 | [13 empty] | VV | 2 | 2 | True | 0 | ROZPOCET
| VV |  | "kotvící a spojovací materiál"30*1,03 |  | 30.9 | [13 empty] | VV | 2 | 2 | True | 0 | ROZPOCET
| VV |  | Součet |  | 210.738 | [13 empty] | VV | 2 | 4 | True | 1 | ROZPOCET
58 | K | 998767202 | Přesun hmot procentní pro zámečnické konstrukce v objektech v do 12 m | % |  |  | 0 |  |  |  | základní |  | 0 | 0 | 0 | 0 | 0 | 16 | K | 2 |  |  |  | ROZPOCET | 0 | 0 | 0 | 0 | 0 | 1 | 0 | 16 | -609312741

## 03 - SO 03 Šatny
[9 empty] | >> skryté sloupce << | [9 empty] | {ebe0a333-7317-4e72-a200-159e85d60d3a}
2
| KRYCÍ LIST SOUPISU PRACÍ | [8 empty] | v --- níže se nacházejí doplnkové a pomocné údaje k sestavám --- v | [8 empty] | False
Stavba:
Gymnázium Vídeňská rekonstrukce hřiště
Objekt:
03 - SO 03 Šatny
| KSO: |  |  |  |  | CC-CZ:
| Místo: |  | Brno |  |  | Datum: | 22. 3. 2024
| Zadavatel: |  |  |  |  | IČ: | 0058982
|  | Gymnázium Brno Vídeňská, 63900 Brno |  |  |  | DIČ:
| Uchazeč: |  |  |  |  | IČ: | Vyplň údaj
|  | Vyplň údaj |  |  |  | DIČ: | Vyplň údaj
| Projektant: |  |  |  |  | IČ: | 25275291
|  | Pitter Design, s.r.o. Pardubice |  |  |  | DIČ:
| Zpracovatel: |  |  |  |  | IČ:
DIČ:
Poznámka:
| Cena bez DPH | [5 empty] | 0
|  |  | Základ daně |  |  | Sazba daně | Výše daně
| DPH | základní | 0 |  |  | 21% | 0
|  | snížená | 0 |  |  | 15% | 0
|  | zákl. přenesená | 0 |  |  | 21% | 0
|  | sníž. přenesená | 0 |  |  | 15% | 0
|  | nulová | 0 |  |  | 0% | 0
| Cena s DPH |  |  | v | CZK |  | 0
| Projektant |  |  | Zpracovatel
| Datum a podpis: |  | Razítko | Datum a podpis: |  |  | Razítko
| Objednavatel |  |  | Uchazeč
| Datum a podpis: |  | Razítko | Datum a podpis: |  |  | Razítko
REKAPITULACE ČLENĚNÍ SOUPISU PRACÍ
Stavba:
Gymnázium Vídeňská rekonstrukce hřiště
Objekt:
03 - SO 03 Šatny
Místo: |  |  | Brno |  |  | Datum: | 22. 3. 2024
Zadavatel: |  |  | Gymnázium Brno Vídeňská, 63900 Brno |  |  | Projektant: | Pitter Design, s.r.o. Pardubice
Uchazeč: |  |  | Vyplň údaj |  |  | Zpracovatel:
Kód dílu - Popis | [6 empty] | Cena celkem [CZK]
Náklady ze soupisu prací | [6 empty] | 0 | [12 empty] | -1
| HSV - HSV | [5 empty] | 0
| 1 - Zemní práce | [5 empty] | 0
| 2 - Zakládání | [5 empty] | 0
| 3 - Svislé a kompletní konstrukce | [5 empty] | 0
| 4 - Vodorovné konstrukce | [5 empty] | 0
| 6 - Úpravy povrchů, podlahy a osazování výplní | [5 empty] | 0
| 9 - Ostatní konstrukce a práce, bourání | [5 empty] | 0
| 998 - Přesun hmot | [5 empty] | 0
| PSV - Práce a dodávky PSV | [5 empty] | 0
| 711 - Izolace proti vodě, vlhkosti a plynům | [5 empty] | 0
| 712 - Povlakové krytiny | [5 empty] | 0
| 713 - Izolace tepelné | [5 empty] | 0
| 721 - Zdravotechnika - vnitřní kanalizace | [5 empty] | 0
| 722 - Zdravotechnika - vnitřní vodovod | [5 empty] | 0
| 725 - Zdravotechnika - zařizovací předměty | [5 empty] | 0
| 731 - Ústřední vytápění - kotelny | [5 empty] | 0
| 763 - Konstrukce suché výstavby | [5 empty] | 0
| 764 - Konstrukce klempířské | [5 empty] | 0
| 766 - Konstrukce truhlářské | [5 empty] | 0
| 767 - Konstrukce zámečnické | [5 empty] | 0
| 771 - Podlahy z dlaždic | [5 empty] | 0
| 776 - Podlahy povlakové | [5 empty] | 0
| 781 - Dokončovací práce - obklady | [5 empty] | 0
| 784 - Dokončovací práce - malby a tapety | [5 empty] | 0
| M - Práce a dodávky M | [5 empty] | 0
| 21-M - Elektromontáže | [5 empty] | 0
SOUPIS PRACÍ
Stavba:
Gymnázium Vídeňská rekonstrukce hřiště
Objekt:
03 - SO 03 Šatny
Místo: |  |  | Brno |  |  | Datum: | 22. 3. 2024
Zadavatel: |  |  | Gymnázium Brno Vídeňská, 63900 Brno |  |  | Projektant: | Pitter Design, s.r.o. Pardubice
Uchazeč: |  |  | Vyplň údaj |  |  | Zpracovatel:
PČ | Typ | Kód | Popis | MJ | Množství | J.cena [CZK] | Cena celkem [CZK] | Cenová soustava |  |  | DPH | J. Nh [h] | Nh celkem [h] | J. hmotnost [t] | Hmotnost celkem [t] | J. suť [t] | Suť Celkem [t]
Náklady soupisu celkem | [6 empty] | 0 | [5 empty] | 0 |  | 282.0012 |  | 0 |  | D | -1 | [10 empty] | 0
| D | HSV | HSV |  |  |  | 0 | [5 empty] | 0 |  | 271.9414 |  | 0 | 1 | D | 0 |  |  |  | ROZPOCET | [6 empty] | 0
| D | 1 | Zemní práce |  |  |  | 0 | [5 empty] | 0 |  | 1.2371 |  | 0 | 1 | D | 1 |  |  |  | ROZPOCET | [6 empty] | 0
1 | K | 111301111 | Sejmutí drnu tl do 100 mm s přemístěním do 50 m nebo naložením na dopravní prostředek-sejmuto v obj.01 | m2 | 0 |  | 0 |  |  |  | základní |  | 0 | 0 | 0 | 0 | 0 | 4 | K | 2 |  |  |  | ROZPOCET | 0 | 0 | 0 | 0 | 0 | 1 | 0 | 4 | 2023301037
2 | K | 121151113 | Sejmutí ornice plochy do 500 m2 tl vrstvy do 200 mm strojně v obj. 01 | m2 | 0 |  | 0 |  |  |  | základní |  | 0 | 0 | 0 | 0 | 0 | 4 | K | 2 |  |  |  | ROZPOCET | 0 | 0 | 0 | 0 | 0 | 1 | 0 | 4 | -85784112
3 | K | 131251204 | Hloubení jam zapažených v hornině třídy těžitelnosti I, skupiny 3 objem do 500 m3 strojně | m3 | 381.3 |  | 0 |  |  |  | základní |  | 0 | 0 | 0 | 0 | 0 | 4 | K | 2 |  |  |  | ROZPOCET | 0 | 0 | 0 | 0 | 0 | 1 | 0 | 4 | -342692964
| VV |  | 14*10*(3,52+1,67)/2 |  | 363.3 | [13 empty] | VV | 2 | 2 | True | 0 | ROZPOCET
| VV |  | 8,0*1,5*1,5 |  | 18 | [13 empty] | VV | 2 | 2 | True | 0 | ROZPOCET
| VV |  | Součet |  | 381.3 | [13 empty] | VV | 2 | 4 | True | 1 | ROZPOCET
4 | K | 132251102 | Hloubení rýh nezapažených š do 800 mm v hornině třídy těžitelnosti I, skupiny 3 objem do 50 m3 strojně | m3 | 28.568 |  | 0 |  |  |  | základní |  | 0 | 0 | 0 | 0 | 0 | 4 | K | 2 |  |  |  | ROZPOCET | 0 | 0 | 0 | 0 | 0 | 1 | 0 | 4 | -474244088
| VV |  | "v.č. D1,17" | [15 empty] | VV | 2 | 1 | True | 0 | ROZPOCET
| VV |  | "šatny" | [15 empty] | VV | 2 | 1 | True | 0 | ROZPOCET
| VV |  | (12+6,8)*2*0,6*0,8 |  | 18.048 | [13 empty] | VV | 2 | 2 | True | 0 | ROZPOCET
| VV |  | (0,6+6,2*2+2,4)*0,6*0,8 |  | 7.392 | [13 empty] | VV | 2 | 2 | True | 0 | ROZPOCET
| VV |  | 7,0*0,4*0,5 |  | 1.4 | [13 empty] | VV | 2 | 2 | True | 0 | ROZPOCET
| VV |  | 1,1*0,3*0,5*4 |  | 0.66 | [13 empty] | VV | 2 | 2 | True | 0 | ROZPOCET
| VV |  | "v.č.1,21" | [15 empty] | VV | 2 | 1 | True | 0 | ROZPOCET
| VV |  | "schodiště | [15 empty] | VV | 2 | 1 | True | 0 | ROZPOCET
| VV |  | 2,0*0,3*0,91 |  | 0.546 | [13 empty] | VV | 2 | 2 | True | 0 | ROZPOCET
| VV |  | 2,0*0,3*0,87 |  | 0.522 | [13 empty] | VV | 2 | 2 | True | 0 | ROZPOCET
| VV |  | Součet |  | 28.568 | [13 empty] | VV | 2 | 4 | True | 1 | ROZPOCET
5 | K | 151301401 | Zřízení vzepření stěn při pažení hnaném hl do 4 m | m2 | 153.105 |  | 0 |  |  |  | základní |  | 0 | 0.00808 | 1.2371 | 0 | 0 | 4 | K | 2 |  |  |  | ROZPOCET | 0 | 0 | 0 | 0 | 0 | 1 | 0 | 4 | -893953828
| VV |  | (14+15,5)*2*(3,52+1,67)/2 |  | 153.105 | [13 empty] | VV | 2 | 2 | True | 0 | ROZPOCET
| VV |  | Součet |  | 153.105 | [13 empty] | VV | 2 | 4 | True | 1 | ROZPOCET
6 | K | 151301411 | Odstranění vzepření stěn při pažení hnaném hl do 4 m | m2 | 153.105 |  | 0 |  |  |  | základní |  | 0 | 0 | 0 | 0 | 0 | 4 | K | 2 |  |  |  | ROZPOCET | 0 | 0 | 0 | 0 | 0 | 1 | 0 | 4 | -518578370
7 | K | 162751117 | Vodorovné přemístění do 10000 m výkopku/sypaniny z horniny třídy těžitelnosti I, skupiny 1 až 3 | m3 | 324.591 |  | 0 |  |  |  | základní |  | 0 | 0 | 0 | 0 | 0 | 4 | K | 2 |  |  |  | ROZPOCET | 0 | 0 | 0 | 0 | 0 | 1 | 0 | 4 | 1531673791
| VV |  | 381,3+28,568-85,277 |  | 324.591 | [13 empty] | VV | 2 | 2 | True | 1 | ROZPOCET
8 | K | 167151111 | Nakládání výkopku z hornin třídy těžitelnosti I, skupiny 1 až 3 přes 100 m3 | m3 | 324.591 |  | 0 |  |  |  | základní |  | 0 | 0 | 0 | 0 | 0 | 4 | K | 2 |  |  |  | ROZPOCET | 0 | 0 | 0 | 0 | 0 | 1 | 0 | 4 | -1044317723
9 | K | 171201231 | Poplatek za uložení zeminy a kamení na recyklační skládce (skládkovné) kód odpadu 17 05 04 | t | 649.182 |  | 0 |  |  |  | základní |  | 0 | 0 | 0 | 0 | 0 | 4 | K | 2 |  |  |  | ROZPOCET | 0 | 0 | 0 | 0 | 0 | 1 | 0 | 4 | -1441157763
| VV |  | 324,591*2,0 |  | 649.182 | [13 empty] | VV | 2 | 2 | True | 1 | ROZPOCET
10 | K | 171251201 | Uložení sypaniny na skládky nebo meziskládky | m3 | 324.591 |  | 0 |  |  |  | základní |  | 0 | 0 | 0 | 0 | 0 | 4 | K | 2 |  |  |  | ROZPOCET | 0 | 0 | 0 | 0 | 0 | 1 | 0 | 4 | 930500320
| VV |  | 324,591 |  | 324.591 | [13 empty] | VV | 2 | 2 | True | 1 | ROZPOCET
11 | K | 174151101 | Zásyp jam, šachet rýh nebo kolem objektů sypaninou se zhutněním | m3 | 85.277 |  | 0 |  |  |  | základní |  | 0 | 0 | 0 | 0 | 0 | 4 | K | 2 |  |  |  | ROZPOCET | 0 | 0 | 0 | 0 | 0 | 1 | 0 | 4 | 652467587
| VV |  | "výkop" | [15 empty] | VV | 2 | 1 | True | 0 | ROZPOCET
| VV |  | 14*10*(3,52+1,67)/2 |  | 363.3 | [13 empty] | VV | 2 | 2 | True | 0 | ROZPOCET
| VV |  | 8,0*1,5*1,5 |  | 18 | [13 empty] | VV | 2 | 2 | True | 0 | ROZPOCET
| VV |  | "vytlačená zemina" | [15 empty] | VV | 2 | 1 | True | 0 | ROZPOCET
| VV |  | -(12,0*8,0*(3,52*1,67)/2) |  | -282.163 | [13 empty] | VV | 2 | 2 | True | 0 | ROZPOCET
| VV |  | -6,6*1,4*1,5 |  | -13.86 | [13 empty] | VV | 2 | 2 | True | 0 | ROZPOCET
| VV |  | Součet |  | 85.277 | [13 empty] | VV | 2 | 4 | True | 1 | ROZPOCET
12 | K | 181951112 | Úprava pláně v hornině třídy těžitelnosti I, skupiny 1 až 3 se zhutněním | m2 | 105.8 |  | 0 |  |  |  | základní |  | 0 | 0 | 0 | 0 | 0 | 4 | K | 2 |  |  |  | ROZPOCET | 0 | 0 | 0 | 0 | 0 | 1 | 0 | 4 | 1873003710
| VV |  | 12*8,0 |  | 96 | [13 empty] | VV | 2 | 2 | True | 0 | ROZPOCET
| VV |  | 7,0*1,4 |  | 9.8 | [13 empty] | VV | 2 | 2 | True | 0 | ROZPOCET
| VV |  | Součet |  | 105.8 | [13 empty] | VV | 2 | 4 | True | 1 | ROZPOCET
| D | 2 | Zakládání |  |  |  | 0 | [5 empty] | 0 |  | 144.4787 |  | 0 | 1 | D | 1 |  |  |  | ROZPOCET | [6 empty] | 0
13 | K | 271572211 | Podsyp pod základové konstrukce se zhutněním z netříděného štěrkopísku | m3 | 15.818 |  | 0 |  |  |  | základní |  | 0 | 1.98 | 31.3196 | 0 | 0 | 4 | K | 2 |  |  |  | ROZPOCET | 0 | 0 | 0 | 0 | 0 | 1 | 0 | 4 | -1334907785
| VV |  | "D1,17" | [15 empty] | VV | 2 | 1 | True | 0 | ROZPOCET
| VV |  | 12*8,0*0,15 |  | 14.4 | [13 empty] | VV | 2 | 2 | True | 0 | ROZPOCET
| VV |  | 7,0*0,4*0,15 |  | 0.42 | [13 empty] | VV | 2 | 2 | True | 0 | ROZPOCET
| VV |  | 1,1*0,3*0,15*4 |  | 0.198 | [13 empty] | VV | 2 | 2 | True | 0 | ROZPOCET
| VV |  | "D1.21" | [15 empty] | VV | 2 | 1 | True | 0 | ROZPOCET
| VV |  | 3,4*2,0*0,1 |  | 0.68 | [13 empty] | VV | 2 | 2 | True | 0 | ROZPOCET
| VV |  | 2,0*0,3*0,1*2 |  | 0.12 | [13 empty] | VV | 2 | 2 | True | 0 | ROZPOCET
| VV |  | Součet |  | 15.818 | [13 empty] | VV | 2 | 4 | True | 1 | ROZPOCET
14 | K | 273313811 | Základové desky z betonu tř. C 25/30 | m3 | 16.41 |  | 0 |  |  |  | základní |  | 0 | 2.4533 | 40.2585 | 0 | 0 | 4 | K | 2 |  |  |  | ROZPOCET | 0 | 0 | 0 | 0 | 0 | 1 | 0 | 4 | 678724389
| VV |  | "D1,17" | [15 empty] | VV | 2 | 1 | True | 0 | ROZPOCET
| VV |  | 12*8,0*0,16 |  | 15.36 | [13 empty] | VV | 2 | 2 | True | 0 | ROZPOCET
| VV |  | 7,0*1,5*0,1 |  | 1.05 | [13 empty] | VV | 2 | 2 | True | 0 | ROZPOCET
| VV |  | Součet |  | 16.41 | [13 empty] | VV | 2 | 4 | True | 1 | ROZPOCET
15 | K | 273351121 | Zřízení bednění základových desek | m2 | 8.1 |  | 0 |  |  |  | základní |  | 0 | 0.00247 | 0.020007 | 0 | 0 | 4 | K | 2 |  |  |  | ROZPOCET | 0 | 0 | 0 | 0 | 0 | 1 | 0 | 4 | 1096504182
| VV |  | (12,0+8,0)*2*0,16 |  | 6.4 | [13 empty] | VV | 2 | 2 | True | 0 | ROZPOCET
| VV |  | (7,0+1,5)*2*0,1 |  | 1.7 | [13 empty] | VV | 2 | 2 | True | 0 | ROZPOCET
| VV |  | Součet |  | 8.1 | [13 empty] | VV | 2 | 4 | True | 1 | ROZPOCET
16 | K | 273351122 | Odstranění bednění základových desek | m2 | 8.1 |  | 0 |  |  |  | základní |  | 0 | 0 | 0 | 0 | 0 | 4 | K | 2 |  |  |  | ROZPOCET | 0 | 0 | 0 | 0 | 0 | 1 | 0 | 4 | 563285312
17 | K | 273362021 | Výztuž základových desek svařovanými sítěmi Kari | t | 0.567 |  | 0 |  |  |  | základní |  | 0 | 1.0628 | 0.60259 | 0 | 0 | 4 | K | 2 |  |  |  | ROZPOCET | 0 | 0 | 0 | 0 | 0 | 1 | 0 | 4 | 933917395
| VV |  | "D1,17" | [15 empty] | VV | 2 | 1 | True | 0 | ROZPOCET
| VV |  | 12*8,0*0,00444*1,2 |  | 0.511 | [13 empty] | VV | 2 | 2 | True | 0 | ROZPOCET
| VV |  | 7,0*1,5*0,00444*1,2 |  | 0.056 | [13 empty] | VV | 2 | 2 | True | 0 | ROZPOCET
| VV |  | Součet |  | 0.567 | [13 empty] | VV | 2 | 4 | True | 1 | ROZPOCET
18 | K | 274313811 | Základové pásy z betonu tř. C 25/30 | m3 | 28.568 |  | 0 |  |  |  | základní |  | 0 | 2.4533 | 70.0856 | 0 | 0 | 4 | K | 2 |  |  |  | ROZPOCET | 0 | 0 | 0 | 0 | 0 | 1 | 0 | 4 | -3467943
| VV |  | "D1,17" | [15 empty] | VV | 2 | 1 | True | 0 | ROZPOCET
| VV |  | (12,0+6,8)*2*0,6*0,8 |  | 18.048 | [13 empty] | VV | 2 | 2 | True | 0 | ROZPOCET
| VV |  | (0,6+6,2*2+2,4)*0,6*0,8 |  | 7.392 | [13 empty] | VV | 2 | 2 | True | 0 | ROZPOCET
| VV |  | 7,0*0,4*0,5 |  | 1.4 | [13 empty] | VV | 2 | 2 | True | 0 | ROZPOCET
| VV |  | "schodiště vstup" | [15 empty] | VV | 2 | 1 | True | 0 | ROZPOCET
| VV |  | 1,1*0,3*0,5*4 |  | 0.66 | [13 empty] | VV | 2 | 2 | True | 0 | ROZPOCET
| VV |  | "schodiště-1.21" | [15 empty] | VV | 2 | 1 | True | 0 | ROZPOCET
| VV |  | 2,0*0,3*0,91 |  | 0.546 | [13 empty] | VV | 2 | 2 | True | 0 | ROZPOCET
| VV |  | 2,0*0,3*0,87 |  | 0.522 | [13 empty] | VV | 2 | 2 | True | 0 | ROZPOCET
| VV |  | Součet |  | 28.568 | [13 empty] | VV | 2 | 4 | True | 1 | ROZPOCET
19 | K | 274351121 | Zřízení bednění základových pasů rovného | m2 | 26.78 |  | 0 |  |  |  | základní |  | 0 | 0.00269 | 0.072038 | 0 | 0 | 4 | K | 2 |  |  |  | ROZPOCET | 0 | 0 | 0 | 0 | 0 | 1 | 0 | 4 | -206434968
| VV |  | (12,0+8,0)*2*0,15 |  | 6 | [13 empty] | VV | 2 | 2 | True | 0 | ROZPOCET
| VV |  | (6,8+5,1)*2*0,15*2 |  | 7.14 | [13 empty] | VV | 2 | 2 | True | 0 | ROZPOCET
| VV |  | (5,6+2,4)*2*0,15 |  | 2.4 | [13 empty] | VV | 2 | 2 | True | 0 | ROZPOCET
| VV |  | (7,0+0,4)*2*0,3 |  | 4.44 | [13 empty] | VV | 2 | 2 | True | 0 | ROZPOCET
| VV |  | "schodiště vstup" | [15 empty] | VV | 2 | 1 | True | 0 | ROZPOCET
| VV |  | 1,1*0,5*2*2 |  | 2.2 | [13 empty] | VV | 2 | 2 | True | 0 | ROZPOCET
| VV |  | "D 1.21-venkovní schodiště" | [15 empty] | VV | 2 | 1 | True | 0 | ROZPOCET
| VV |  | (2,0+0,3)*2*0,5*2 |  | 4.6 | [13 empty] | VV | 2 | 2 | True | 0 | ROZPOCET
| VV |  | Součet |  | 26.78 | [13 empty] | VV | 2 | 4 | True | 1 | ROZPOCET
20 | K | 274351122 | Odstranění bednění základových pasů rovného | m2 | 26.78 |  | 0 |  |  |  | základní |  | 0 | 0 | 0 | 0 | 0 | 4 | K | 2 |  |  |  | ROZPOCET | 0 | 0 | 0 | 0 | 0 | 1 | 0 | 4 | 1110266524
21 | K | 274361821 | Výztuž základových pásů betonářskou ocelí 10 505 (R) | t | 2 |  | 0 |  |  |  | základní |  | 0 | 1.0602 | 2.1203 | 0 | 0 | 4 | K | 2 |  |  |  | ROZPOCET | 0 | 0 | 0 | 0 | 0 | 1 | 0 | 4 | 1368757250
| VV |  | "70kg/m3" | [15 empty] | VV | 2 | 1 | True | 0 | ROZPOCET
| VV |  | 28,568*0,07 |  | 2 | [13 empty] | VV | 2 | 2 | True | 1 | ROZPOCET
| D | 3 | Svislé a kompletní konstrukce |  |  |  | 0 | [5 empty] | 0 |  | 44.3626 |  | 0 | 1 | D | 1 |  |  |  | ROZPOCET | [6 empty] | 0
22 | K | 311113132 | Nosná zeď tl do 200 mm z hladkých tvárnic ztraceného bednění včetně výplně z betonu tř. C 16/20 | m2 | 11.22 |  | 0 |  |  |  | základní |  | 0 | 0.42832 | 4.8058 | 0 | 0 | 4 | K | 2 |  |  |  | ROZPOCET | 0 | 0 | 0 | 0 | 0 | 1 | 0 | 4 | 363326468
| VV |  | "schodiště"6,6*1,7 |  | 11.22 | [13 empty] | VV | 2 | 2 | True | 1 | ROZPOCET
23 | K | 311235421 | Zdivo jednovrstvé z cihel broušených do P10 na zdicí pěnu tl 200 mm | m2 | 45.054 |  | 0 |  |  |  | základní |  | 0 | 0.13709 | 6.1765 | 0 | 0 | 4 | K | 2 |  |  |  | ROZPOCET | 0 | 0 | 0 | 0 | 0 | 1 | 0 | 4 | -940451891
| VV |  | "vnitřní zdivo" | [15 empty] | VV | 2 | 1 | True | 0 | ROZPOCET
| VV |  | (1,0+2,8+6,2*2)*3,0 |  | 48.6 | [13 empty] | VV | 2 | 2 | True | 0 | ROZPOCET
| VV |  | -0,9*1,97*2 |  | -3.546 | [13 empty] | VV | 2 | 2 | True | 0 | ROZPOCET
| VV |  | Součet |  | 45.054 | [13 empty] | VV | 2 | 4 | True | 1 | ROZPOCET
24 | K | 311238811 | Zdivo jednovrstvé tepelně izolační z cihel broušených s vniřní izolací z expandovaného polystyrenu na zdicí pěnu U přes 0,14 do 0,18 W/m2K tl 380 mm | m2 | 105.75 |  | 0 |  |  |  | základní |  | 0 | 0.25137 | 26.5824 | 0 | 0 | 4 | K | 2 |  |  |  | ROZPOCET | 0 | 0 | 0 | 0 | 0 | 1 | 0 | 4 | -1720087486
| VV |  | (12,0+7,2)*2*3,0 |  | 115.2 | [13 empty] | VV | 2 | 2 | True | 0 | ROZPOCET
| VV |  | -1,75*0,75*4 |  | -5.25 | [13 empty] | VV | 2 | 2 | True | 0 | ROZPOCET
| VV |  | -2,0*2,1 |  | -4.2 | [13 empty] | VV | 2 | 2 | True | 0 | ROZPOCET
| VV |  | Součet |  | 105.75 | [13 empty] | VV | 2 | 4 | True | 1 | ROZPOCET
25 | K | 311361821 | Výztuž nosných zdí betonářskou ocelí 10 505 | t | 0.09 |  | 0 |  |  |  | základní |  | 0 | 1.0488 | 0.094393 | 0 | 0 | 4 | K | 2 |  |  |  | ROZPOCET | 0 | 0 | 0 | 0 | 0 | 1 | 0 | 4 | 1907217553
| VV |  | "schodiště"6,6*1,7*0,008 |  | 0.09 | [13 empty] | VV | 2 | 2 | True | 1 | ROZPOCET
26 | K | 317168012 | Překlad keramický plochý š 115 mm dl 1250 mm | kus | 2 |  | 0 |  |  |  | základní |  | 0 | 0.02278 | 0.04556 | 0 | 0 | 4 | K | 2 |  |  |  | ROZPOCET | 0 | 0 | 0 | 0 | 0 | 1 | 0 | 4 | 170340742
27 | K | 317168013 | Překlad keramický plochý š 115 mm dl 1500 mm | kus | 3 |  | 0 |  |  |  | základní |  | 0 | 0.02711 | 0.08133 | 0 | 0 | 4 | K | 2 |  |  |  | ROZPOCET | 0 | 0 | 0 | 0 | 0 | 1 | 0 | 4 | -680812486
28 | K | 317168053 | Překlad keramický vysoký v 238 mm dl 1500 mm | kus | 4 |  | 0 |  |  |  | základní |  | 0 | 0.05455 | 0.2182 | 0 | 0 | 4 | K | 2 |  |  |  | ROZPOCET | 0 | 0 | 0 | 0 | 0 | 1 | 0 | 4 | -559036026
| VV |  | 2*2 |  | 4 | [13 empty] | VV | 2 | 2 | True | 1 | ROZPOCET
29 | K | 317168056 | Překlad keramický vysoký v 238 mm dl 2250 mm | kus | 16 |  | 0 |  |  |  | základní |  | 0 | 0.08185 | 1.3096 | 0 | 0 | 4 | K | 2 |  |  |  | ROZPOCET | 0 | 0 | 0 | 0 | 0 | 1 | 0 | 4 | 655353623
| VV |  | 4*4 |  | 16 | [13 empty] | VV | 2 | 2 | True | 1 | ROZPOCET
30 | K | 317168057 | Překlad keramický vysoký v 238 mm dl 2500 mm | kus | 4 |  | 0 |  |  |  | základní |  | 0 | 0.09105 | 0.3642 | 0 | 0 | 4 | K | 2 |  |  |  | ROZPOCET | 0 | 0 | 0 | 0 | 0 | 1 | 0 | 4 | 1073489997
31 | K | 317998135 | Tepelná izolace mezi překlady v 24 cm z XPS tl 100 mm | m | 11.5 |  | 0 |  |  |  | základní |  | 0 | 0.00075 | 0.008625 | 0 | 0 | 4 | K | 2 |  |  |  | ROZPOCET | 0 | 0 | 0 | 0 | 0 | 1 | 0 | 4 | -1842005463
| VV |  | 2,25*4+2,5 |  | 11.5 | [13 empty] | VV | 2 | 2 | True | 1 | ROZPOCET
32 | K | 317998143 | Tepelná izolace mezi překlady jakékoliv výšky z XPS tl 80 mm | m2 | 20 |  | 0 |  |  |  | základní |  | 0 | 0.00252 | 0.0504 | 0 | 0 | 4 | K | 2 |  |  |  | ROZPOCET | 0 | 0 | 0 | 0 | 0 | 1 | 0 | 4 | -653821725
| VV |  | "věnce" | [15 empty] | VV | 2 | 1 | True | 0 | ROZPOCET
| VV |  | (12,0+8,0)*2*0,5 |  | 20 | [13 empty] | VV | 2 | 2 | True | 1 | ROZPOCET
33 | K | 342244231 | Příčka z cihel broušených na zdicí PUR pěnu tloušťky 80 mm | m2 | 11.84 |  | 0 |  |  |  | základní |  | 0 | 0.06843 | 0.81021 | 0 | 0 | 4 | K | 2 |  |  |  | ROZPOCET | 0 | 0 | 0 | 0 | 0 | 1 | 0 | 4 | -1770854596
| VV |  | "sprchové kouty" | [15 empty] | VV | 2 | 1 | True | 0 | ROZPOCET
| VV |  | 1,0*2,96*2*2 |  | 11.84 | [13 empty] | VV | 2 | 2 | True | 0 | ROZPOCET
| VV |  | Součet |  | 11.84 | [13 empty] | VV | 2 | 4 | True | 1 | ROZPOCET
34 | K | 342244251 | Příčka z cihel broušených na zdicí PUR pěnu tloušťky 140 mm | m2 | 36.529 |  | 0 |  |  |  | základní |  | 0 | 0.10445 | 3.8155 | 0 | 0 | 4 | K | 2 |  |  |  | ROZPOCET | 0 | 0 | 0 | 0 | 0 | 1 | 0 | 4 | 1301839161
| VV |  | (1*2+1,1*2+4,0*2+2,8)*3,0 |  | 45 | [13 empty] | VV | 2 | 2 | True | 0 | ROZPOCET
| VV |  | -0,7*1,97*2 |  | -2.758 | [13 empty] | VV | 2 | 2 | True | 0 | ROZPOCET
| VV |  | -0,9*1,97*2 |  | -3.546 | [13 empty] | VV | 2 | 2 | True | 0 | ROZPOCET
| VV |  | -1,1*1,97 |  | -2.167 | [13 empty] | VV | 2 | 2 | True | 0 | ROZPOCET
| VV |  | Součet |  | 36.529 | [13 empty] | VV | 2 | 4 | True | 1 | ROZPOCET
| D | 4 | Vodorovné konstrukce |  |  |  | 0 | [5 empty] | 0 |  | 51.7622 |  | 0 | 1 | D | 1 |  |  |  | ROZPOCET | [6 empty] | 0
35 | K | 411161525 | Stropy z keramických panelů základních šířky do 1000 mm délky do 7500 mm | m2 | 80.64 |  | 0 |  |  |  | základní |  | 0 | 0.39295 | 31.6875 | 0 | 0 | 4 | K | 2 |  |  |  | ROZPOCET | 0 | 0 | 0 | 0 | 0 | 1 | 0 | 4 | -1015273414
| VV |  | 11,2*7,2 |  | 80.64 | [13 empty] | VV | 2 | 2 | True | 1 | ROZPOCET
36 | K | 417321515 | Ztužující pásy a věnce ze ŽB tř. C 25/30 | m3 | 4.704 |  | 0 |  |  |  | základní |  | 0 | 2.4534 | 11.5408 | 0 | 0 | 4 | K | 2 |  |  |  | ROZPOCET | 0 | 0 | 0 | 0 | 0 | 1 | 0 | 4 | -86640744
| VV |  | 12,0*0,2*0,5*2 |  | 2.4 | [13 empty] | VV | 2 | 2 | True | 0 | ROZPOCET
| VV |  | 7,2*2*0,32*0,5 |  | 2.304 | [13 empty] | VV | 2 | 2 | True | 0 | ROZPOCET
| VV |  | Součet |  | 4.704 | [13 empty] | VV | 2 | 4 | True | 1 | ROZPOCET
37 | K | 417351115 | Zřízení bednění ztužujících věnců | m2 | 38.4 |  | 0 |  |  |  | základní |  | 0 | 0.00576 | 0.22118 | 0 | 0 | 4 | K | 2 |  |  |  | ROZPOCET | 0 | 0 | 0 | 0 | 0 | 1 | 0 | 4 | -474657621
| VV |  | (12,0+7,2)*2*0,5*2 |  | 38.4 | [13 empty] | VV | 2 | 2 | True | 1 | ROZPOCET
38 | K | 417351116 | Odstranění bednění ztužujících věnců | m2 | 38.4 |  | 0 |  |  |  | základní |  | 0 | 0 | 0 | 0 | 0 | 4 | K | 2 |  |  |  | ROZPOCET | 0 | 0 | 0 | 0 | 0 | 1 | 0 | 4 | -1738214118
39 | K | 417361821 | Výztuž ztužujících pásů a věnců betonářskou ocelí 10 505 | t | 0.153 |  | 0 |  |  |  | základní |  | 0 | 1.0526 | 0.16104 | 0 | 0 | 4 | K | 2 |  |  |  | ROZPOCET | 0 | 0 | 0 | 0 | 0 | 1 | 0 | 4 | -1321438025
| VV |  | "profil 10"(12+8,0)*2*4*0,000617*1,03 |  | 0.102 | [13 empty] | VV | 2 | 2 | True | 0 | ROZPOCET
| VV |  | "profil 6" | [15 empty] | VV | 2 | 1 | True | 0 | ROZPOCET
| VV |  | 48*1,3*0,000222*1,03*2 |  | 0.029 | [13 empty] | VV | 2 | 2 | True | 0 | ROZPOCET
| VV |  | 32*1,5*0,000222*1,03*2 |  | 0.022 | [13 empty] | VV | 2 | 2 | True | 0 | ROZPOCET
| VV |  | Součet |  | 0.153 | [13 empty] | VV | 2 | 4 | True | 1 | ROZPOCET
40 | K | 430321515 | Schodišťová konstrukce a rampa ze ŽB tř. C 20/25 | m3 | 2.293 |  | 0 |  |  |  | základní |  | 0 | 2.4534 | 5.6256 | 0 | 0 | 4 | K | 2 |  |  |  | ROZPOCET | 0 | 0 | 0 | 0 | 0 | 1 | 0 | 4 | -1548828880
| VV |  | "1,21" | [15 empty] | VV | 2 | 1 | True | 0 | ROZPOCET
| VV |  | 3,4*2,0*0,1 |  | 0.68 | [13 empty] | VV | 2 | 2 | True | 0 | ROZPOCET
| VV |  | 10*2,0*(0,3*0,15)/2 |  | 0.45 | [13 empty] | VV | 2 | 2 | True | 0 | ROZPOCET
| VV |  | "vstup do šaten" | [15 empty] | VV | 2 | 1 | True | 0 | ROZPOCET
| VV |  | 2,6*1,2*0,1*2 |  | 0.624 | [13 empty] | VV | 2 | 2 | True | 0 | ROZPOCET
| VV |  | 8*1,2*(0,3*0,187)/2*2 |  | 0.539 | [13 empty] | VV | 2 | 2 | True | 0 | ROZPOCET
| VV |  | Součet |  | 2.293 | [13 empty] | VV | 2 | 4 | True | 1 | ROZPOCET
41 | K | 430361821 | Výztuž schodišťové konstrukce a rampy betonářskou ocelí 10 505 | t | 0.117 |  | 0 |  |  |  | základní |  | 0 | 1.0489 | 0.12272 | 0 | 0 | 4 | K | 2 |  |  |  | ROZPOCET | 0 | 0 | 0 | 0 | 0 | 1 | 0 | 4 | 594863267
| VV |  | "D1,21" | [15 empty] | VV | 2 | 1 | True | 0 | ROZPOCET
| VV |  | 2,0*14*0,000222*1,03 |  | 0.006 | [13 empty] | VV | 2 | 2 | True | 0 | ROZPOCET
| VV |  | 4,2*8*0,000888*1,03 |  | 0.031 | [13 empty] | VV | 2 | 2 | True | 0 | ROZPOCET
| VV |  | "vstup do šaten" | [15 empty] | VV | 2 | 1 | True | 0 | ROZPOCET
| VV |  | 1,2*10*0,000222*1,03*2 |  | 0.005 | [13 empty] | VV | 2 | 2 | True | 0 | ROZPOCET
| VV |  | 3,4*8*6*0,000222*1,03*2 |  | 0.075 | [13 empty] | VV | 2 | 2 | True | 0 | ROZPOCET
| VV |  | Součet |  | 0.117 | [13 empty] | VV | 2 | 4 | True | 1 | ROZPOCET
42 | K | 431351121 | Zřízení bednění podest schodišť a ramp přímočarých v do 4 m | m2 | 10.28 |  | 0 |  |  |  | základní |  | 0 | 0.01282 | 0.13179 | 0 | 0 | 4 | K | 2 |  |  |  | ROZPOCET | 0 | 0 | 0 | 0 | 0 | 1 | 0 | 4 | -1430206288
| VV |  | "1,21" | [15 empty] | VV | 2 | 1 | True | 0 | ROZPOCET
| VV |  | 3,4*0,25*2 |  | 1.7 | [13 empty] | VV | 2 | 2 | True | 0 | ROZPOCET
| VV |  | 10*2,0*0,15 |  | 3 | [13 empty] | VV | 2 | 2 | True | 0 | ROZPOCET
| VV |  | "vstup do šaten" | [15 empty] | VV | 2 | 1 | True | 0 | ROZPOCET
| VV |  | 2,7*0,25*2*2 |  | 2.7 | [13 empty] | VV | 2 | 2 | True | 0 | ROZPOCET
| VV |  | 8*1,2*0,15*2 |  | 2.88 | [13 empty] | VV | 2 | 2 | True | 0 | ROZPOCET
| VV |  | Součet |  | 10.28 | [13 empty] | VV | 2 | 4 | True | 1 | ROZPOCET
43 | K | 431351122 | Odstranění bednění podest schodišť a ramp přímočarých v do 4 m | m2 | 10.28 |  | 0 |  |  |  | základní |  | 0 | 0 | 0 | 0 | 0 | 4 | K | 2 |  |  |  | ROZPOCET | 0 | 0 | 0 | 0 | 0 | 1 | 0 | 4 | -1112677536
44 | K | 434121426 | Osazení ŽB schodišťových stupňů na desku drsných | m | 24 |  | 0 |  |  |  | základní |  | 0 | 0.03465 | 0.8316 | 0 | 0 | 4 | K | 2 |  |  |  | ROZPOCET | 0 | 0 | 0 | 0 | 0 | 1 | 0 | 4 | 1058602103
| VV |  | 2,0*12 |  | 24 | [13 empty] | VV | 2 | 2 | True | 0 | ROZPOCET
| VV |  | Součet |  | 24 | [13 empty] | VV | 2 | 4 | True | 1 | ROZPOCET
45 | M | 59373758 | stupeň schodišťový nosný ŽB 200x35x15cm | kus | 12 |  | 0 |  |  |  | základní |  | 0 | 0.12 | 1.44 | 0 | 0 | 8 | M | 2 |  |  |  | ROZPOCET | 0 | 0 | 0 | 0 | 0 | 1 | 0 | 4 | 1272857228
| VV |  | 12 |  | 12 | [13 empty] | VV | 2 | 2 | True | 1 | ROZPOCET
| D | 6 | Úpravy povrchů, podlahy a osazování výplní |  |  |  | 0 | [5 empty] | 0 |  | 30.0964 |  | 0 | 1 | D | 1 |  |  |  | ROZPOCET | [6 empty] | 0
46 | K | 611131101 | Cementový postřik vnitřních stropů nanášený celoplošně ručně | m2 | 70.26 |  | 0 |  |  |  | základní |  | 0 | 0.00735 | 0.51641 | 0 | 0 | 4 | K | 2 |  |  |  | ROZPOCET | 0 | 0 | 0 | 0 | 0 | 1 | 0 | 4 | -489424984
| VV |  | "m1,01-m1,04" | [15 empty] | VV | 2 | 1 | True | 0 | ROZPOCET
| VV |  | 16,0*2+10,94*2 |  | 53.88 | [13 empty] | VV | 2 | 2 | True | 0 | ROZPOCET
| VV |  | "m1,07-1,08" | [15 empty] | VV | 2 | 1 | True | 0 | ROZPOCET
| VV |  | 7,7+8,68 |  | 16.38 | [13 empty] | VV | 2 | 2 | True | 0 | ROZPOCET
| VV |  | Součet |  | 70.26 | [13 empty] | VV | 2 | 4 | True | 1 | ROZPOCET
47 | K | 611321141 | Vápenocementová omítka štuková dvouvrstvá vnitřních stropů rovných nanášená ručně | m2 | 70.26 |  | 0 |  |  |  | základní |  | 0 | 0.01838 | 1.2914 | 0 | 0 | 4 | K | 2 |  |  |  | ROZPOCET | 0 | 0 | 0 | 0 | 0 | 1 | 0 | 4 | 1474252755
| VV |  | "m1,01-m1,04" | [15 empty] | VV | 2 | 1 | True | 0 | ROZPOCET
| VV |  | 16,0*2+10,94*2 |  | 53.88 | [13 empty] | VV | 2 | 2 | True | 0 | ROZPOCET
| VV |  | "m1,07-1,08" | [15 empty] | VV | 2 | 1 | True | 0 | ROZPOCET
| VV |  | 7,7+8,68 |  | 16.38 | [13 empty] | VV | 2 | 2 | True | 0 | ROZPOCET
| VV |  | Součet |  | 70.26 | [13 empty] | VV | 2 | 4 | True | 1 | ROZPOCET
48 | K | 612131101 | Cementový postřik vnitřních stěn nanášený celoplošně ručně | m2 | 167.366 |  | 0 |  |  |  | základní |  | 0 | 0.00735 | 1.2301 | 0 | 0 | 4 | K | 2 |  |  |  | ROZPOCET | 0 | 0 | 0 | 0 | 0 | 1 | 0 | 4 | -1221470222
| VV |  | "m1,01 1.02" | [15 empty] | VV | 2 | 1 | True | 0 | ROZPOCET
| VV |  | 4,0*4*2,96*2 |  | 94.72 | [13 empty] | VV | 2 | 2 | True | 0 | ROZPOCET
| VV |  | -1,75*0,75*2+(1,75+0,75*2)*0,2*2 |  | -1.325 | [13 empty] | VV | 2 | 2 | True | 0 | ROZPOCET
| VV |  | -0,9*1,97*4+(1,0+2,1*2)*0,2*2 |  | -5.012 | [13 empty] | VV | 2 | 2 | True | 0 | ROZPOCET
| VV |  | "m1,03 a 1,04" | [15 empty] | VV | 2 | 1 | True | 0 | ROZPOCET
| VV |  | (4,0+3,05+1,0*2)*2*0,86*2 |  | 31.132 | [13 empty] | VV | 2 | 2 | True | 0 | ROZPOCET
| VV |  | -1,75*0,4*2+(1,75+0,4*2)*0,2*2 |  | -0.38 | [13 empty] | VV | 2 | 2 | True | 0 | ROZPOCET
| VV |  | "m1,05 a 1,06"" | [15 empty] | VV | 2 | 1 | True | 0 | ROZPOCET
| VV |  | (2,45+1,0)*2*0,86*2 |  | 11.868 | [13 empty] | VV | 2 | 2 | True | 0 | ROZPOCET
| VV |  | "m1,07" | [15 empty] | VV | 2 | 1 | True | 0 | ROZPOCET
| VV |  | (2,8+2,75)*2*0,86 |  | 9.546 | [13 empty] | VV | 2 | 2 | True | 0 | ROZPOCET
| VV |  | "m1,08" | [15 empty] | VV | 2 | 1 | True | 0 | ROZPOCET
| VV |  | (2,8+3,1)*2*2,96 |  | 34.928 | [13 empty] | VV | 2 | 2 | True | 0 | ROZPOCET
| VV |  | -1,1*1,97 |  | -2.167 | [13 empty] | VV | 2 | 2 | True | 0 | ROZPOCET
| VV |  | -0,9*1,97*2 |  | -3.546 | [13 empty] | VV | 2 | 2 | True | 0 | ROZPOCET
| VV |  | -1,8*1,97+(1,8+1,97*2)*0,2 |  | -2.398 | [13 empty] | VV | 2 | 2 | True | 0 | ROZPOCET
| VV |  | Součet |  | 167.366 | [13 empty] | VV | 2 | 4 | True | 1 | ROZPOCET
49 | K | 612321141 | Vápenocementová omítka štuková dvouvrstvá vnitřních stěn nanášená ručně | m2 | 167.366 |  | 0 |  |  |  | základní |  | 0 | 0.01838 | 3.0762 | 0 | 0 | 4 | K | 2 |  |  |  | ROZPOCET | 0 | 0 | 0 | 0 | 0 | 1 | 0 | 4 | -2019229294
| VV |  | "m1,01 1.02" | [15 empty] | VV | 2 | 1 | True | 0 | ROZPOCET
| VV |  | 4,0*4*2,96*2 |  | 94.72 | [13 empty] | VV | 2 | 2 | True | 0 | ROZPOCET
| VV |  | -1,75*0,75*2+(1,75+0,75*2)*0,2*2 |  | -1.325 | [13 empty] | VV | 2 | 2 | True | 0 | ROZPOCET
| VV |  | -0,9*1,97*4+(1,0+2,1*2)*0,2*2 |  | -5.012 | [13 empty] | VV | 2 | 2 | True | 0 | ROZPOCET
| VV |  | "m1,03 a 1,04" | [15 empty] | VV | 2 | 1 | True | 0 | ROZPOCET
| VV |  | (4,0+3,05+1,0*2)*2*0,86*2 |  | 31.132 | [13 empty] | VV | 2 | 2 | True | 0 | ROZPOCET
| VV |  | -1,75*0,4*2+(1,75+0,4*2)*0,2*2 |  | -0.38 | [13 empty] | VV | 2 | 2 | True | 0 | ROZPOCET
| VV |  | "m1,05 a 1,06"" | [15 empty] | VV | 2 | 1 | True | 0 | ROZPOCET
| VV |  | (2,45+1,0)*2*0,86*2 |  | 11.868 | [13 empty] | VV | 2 | 2 | True | 0 | ROZPOCET
| VV |  | "m1,07" | [15 empty] | VV | 2 | 1 | True | 0 | ROZPOCET
| VV |  | (2,8+2,75)*2*0,86 |  | 9.546 | [13 empty] | VV | 2 | 2 | True | 0 | ROZPOCET
| VV |  | "m1,08" | [15 empty] | VV | 2 | 1 | True | 0 | ROZPOCET
| VV |  | (2,8+3,1)*2*2,96 |  | 34.928 | [13 empty] | VV | 2 | 2 | True | 0 | ROZPOCET
| VV |  | -1,1*1,97 |  | -2.167 | [13 empty] | VV | 2 | 2 | True | 0 | ROZPOCET
| VV |  | -0,9*1,97*2 |  | -3.546 | [13 empty] | VV | 2 | 2 | True | 0 | ROZPOCET
| VV |  | -1,8*1,97+(1,8+1,97*2)*0,2 |  | -2.398 | [13 empty] | VV | 2 | 2 | True | 0 | ROZPOCET
| VV |  | Součet |  | 167.366 | [13 empty] | VV | 2 | 4 | True | 1 | ROZPOCET
50 | K | 612331121 | Cementová omítka hladká jednovrstvá vnitřních stěn nanášená ručně | m2 | 117.081 |  | 0 |  |  |  | základní |  | 0 | 0.021 | 2.4587 | 0 | 0 | 4 | K | 2 |  |  |  | ROZPOCET | 0 | 0 | 0 | 0 | 0 | 1 | 0 | 4 | 564888571
| VV |  | "m1,03 a 1,04" | [15 empty] | VV | 2 | 1 | True | 0 | ROZPOCET
| VV |  | (4,0+3,05+1,0*2)*2*2,1*2 |  | 76.02 | [13 empty] | VV | 2 | 2 | True | 0 | ROZPOCET
| VV |  | -0,9*1,97*2 |  | -3.546 | [13 empty] | VV | 2 | 2 | True | 0 | ROZPOCET
| VV |  | -0,7*1,97*2 |  | -2.758 | [13 empty] | VV | 2 | 2 | True | 0 | ROZPOCET
| VV |  | "m1,05 a 1,06"" | [15 empty] | VV | 2 | 1 | True | 0 | ROZPOCET
| VV |  | (2,45+1,0)*2*2,1*2 |  | 28.98 | [13 empty] | VV | 2 | 2 | True | 0 | ROZPOCET
| VV |  | -0,7*1,97*2 |  | -2.758 | [13 empty] | VV | 2 | 2 | True | 0 | ROZPOCET
| VV |  | "m1,07" | [15 empty] | VV | 2 | 1 | True | 0 | ROZPOCET
| VV |  | (2,8+2,75)*2*2,1 |  | 23.31 | [13 empty] | VV | 2 | 2 | True | 0 | ROZPOCET
| VV |  | -1,1*1,97 |  | -2.167 | [13 empty] | VV | 2 | 2 | True | 0 | ROZPOCET
| VV |  | Součet |  | 117.081 | [13 empty] | VV | 2 | 4 | True | 1 | ROZPOCET
51 | K | 622321141 | Vápenocementová omítka štuková dvouvrstvá vnějších stěn nanášená ručně | m2 | 54.524 |  | 0 |  |  |  | základní |  | 0 | 0.02636 | 1.4373 | 0 | 0 | 4 | K | 2 |  |  |  | ROZPOCET | 0 | 0 | 0 | 0 | 0 | 1 | 0 | 4 | 676795424
| VV |  | 8,0*1,8*2 |  | 28.8 | [13 empty] | VV | 2 | 2 | True | 0 | ROZPOCET
| VV |  | 12,0*1,97 |  | 23.64 | [13 empty] | VV | 2 | 2 | True | 0 | ROZPOCET
| VV |  | (2,6*1,6/2*2+2,4*1,6) |  | 8 | [13 empty] | VV | 2 | 2 | True | 0 | ROZPOCET
| VV |  | -1,8*1,97+(2,0+2,1*2)*0,15 |  | -2.616 | [13 empty] | VV | 2 | 2 | True | 0 | ROZPOCET
| VV |  | -1,75*0,75*4+(1,75+0,75*2)*0,15*4 |  | -3.3 | [13 empty] | VV | 2 | 2 | True | 0 | ROZPOCET
| VV |  | Součet |  | 54.524 | [13 empty] | VV | 2 | 4 | True | 1 | ROZPOCET
52 | K | 622511101 | Tenkovrstvá akrylátová mozaiková jemnozrnná omítka včetně penetrace vnějších stěn | m2 | 6.63 |  | 0 |  |  |  | základní |  | 0 | 0.00368 | 0.024398 | 0 | 0 | 4 | K | 2 |  |  |  | ROZPOCET | 0 | 0 | 0 | 0 | 0 | 1 | 0 | 4 | -1744398036
| VV |  | 8,0*0,3*2 |  | 4.8 | [13 empty] | VV | 2 | 2 | True | 0 | ROZPOCET
| VV |  | 2,6*0,3*2+2,4*0,3 |  | 2.28 | [13 empty] | VV | 2 | 2 | True | 0 | ROZPOCET
| VV |  | -1,8*0,3+0,15*0,3*2 |  | -0.45 | [13 empty] | VV | 2 | 2 | True | 0 | ROZPOCET
| VV |  | Součet |  | 6.63 | [13 empty] | VV | 2 | 4 | True | 1 | ROZPOCET
53 | K | 622531021 | Tenkovrstvá silikonová zrnitá omítka tl. 2,0 mm včetně penetrace vnějších stěn | m2 | 44.624 |  | 0 |  |  |  | základní |  | 0 | 0.00348 | 0.15529 | 0 | 0 | 4 | K | 2 |  |  |  | ROZPOCET | 0 | 0 | 0 | 0 | 0 | 1 | 0 | 4 | 614998127
| VV |  | 8,0*1,5*2 |  | 24 | [13 empty] | VV | 2 | 2 | True | 0 | ROZPOCET
| VV |  | 12,0*1,67 |  | 20.04 | [13 empty] | VV | 2 | 2 | True | 0 | ROZPOCET
| VV |  | (2,6*1,3/2*2+2,4*1,3) |  | 6.5 | [13 empty] | VV | 2 | 2 | True | 0 | ROZPOCET
| VV |  | -1,8*1,97+(2,0+2,1*2)*0,15 |  | -2.616 | [13 empty] | VV | 2 | 2 | True | 0 | ROZPOCET
| VV |  | -1,75*0,75*4+(1,75+0,75*2)*0,15*4 |  | -3.3 | [13 empty] | VV | 2 | 2 | True | 0 | ROZPOCET
| VV |  | Součet |  | 44.624 | [13 empty] | VV | 2 | 4 | True | 1 | ROZPOCET
54 | K | 629991011 | Zakrytí výplní otvorů a svislých ploch fólií přilepenou lepící páskou | m2 | 9.45 |  | 0 |  |  |  | základní |  | 0 | 0 | 0 | 0 | 0 | 4 | K | 2 |  |  |  | ROZPOCET | 0 | 0 | 0 | 0 | 0 | 1 | 0 | 4 | -1503395808
| VV |  | 1,75*0,75*4+2,0*2,1 |  | 9.45 | [13 empty] | VV | 2 | 2 | True | 1 | ROZPOCET
55 | K | 632441225 | Potěr anhydritový samonivelační litý C30 tl do 50 mm | m2 | 75.16 |  | 0 |  |  |  | základní |  | 0 | 0.1173 | 8.8163 | 0 | 0 | 4 | K | 2 |  |  |  | ROZPOCET | 0 | 0 | 0 | 0 | 0 | 1 | 0 | 4 | -1308181909
| VV |  | "m1,01-1,08" | [15 empty] | VV | 2 | 1 | True | 0 | ROZPOCET
| VV |  | 16,0*2+10,94*2+2,45*2+7,7+8,68 |  | 75.16 | [13 empty] | VV | 2 | 2 | True | 1 | ROZPOCET
56 | K | 632441293 | Příplatek k anhydritovému samonivelačnímu litému potěru C30 ZKD 5 mm tloušťky přes 50 mm | m2 | 150.32 |  | 0 |  |  |  | základní |  | 0 | 0.01173 | 1.7633 | 0 | 0 | 4 | K | 2 |  |  |  | ROZPOCET | 0 | 0 | 0 | 0 | 0 | 1 | 0 | 4 | 942270888
| VV |  | 75,160*2 |  | 150.32 | [13 empty] | VV | 2 | 2 | True | 1 | ROZPOCET
57 | K | 632450122 | Vyrovnávací cementový potěr tl do 30 mm ze suchých směsí provedený v pásu | m2 | 2.8 |  | 0 |  |  |  | základní |  | 0 | 0.063 | 0.1764 | 0 | 0 | 4 | K | 2 |  |  |  | ROZPOCET | 0 | 0 | 0 | 0 | 0 | 1 | 0 | 4 | 1760774141
| VV |  | "parapety"1,75*0,4*4 |  | 2.8 | [13 empty] | VV | 2 | 2 | True | 1 | ROZPOCET
58 | K | 636311112 | Kladení dlažby z betonových dlaždic 40x40cm na sucho na terče z umělé hmoty do výšky do 70 mm | m2 | 96 |  | 0 |  |  |  | základní |  | 0 | 0.0025 | 0.24 | 0 | 0 | 4 | K | 2 |  |  |  | ROZPOCET | 0 | 0 | 0 | 0 | 0 | 1 | 0 | 4 | -1251065057
| VV |  | 12*8,0 |  | 96 | [13 empty] | VV | 2 | 2 | True | 1 | ROZPOCET
59 | M | 59246007 | dlažba plošná betonová terasová tryskaná 400x400x40mm | m2 | 97.92 |  | 0 |  |  |  | základní |  | 0 | 0.091 | 8.9107 | 0 | 0 | 8 | M | 2 |  |  |  | ROZPOCET | 0 | 0 | 0 | 0 | 0 | 1 | 0 | 4 | 688189940
| VV |  | 96,000*1,02 |  | 97.92 | [13 empty] | VV | 2 | 2 | True | 1 | ROZPOCET
| D | 9 | Ostatní konstrukce a práce, bourání |  |  |  | 0 | [5 empty] | 0 |  | 0.004477 |  | 0 | 1 | D | 1 |  |  |  | ROZPOCET | [6 empty] | 0
60 | K | 941111111 | Montáž lešení řadového trubkového lehkého s podlahami zatížení do 200 kg/m2 š do 0,9 m v do 10 m | m2 | 67.14 |  | 0 |  |  |  | základní |  | 0 | 0 | 0 | 0 | 0 | 4 | K | 2 |  |  |  | ROZPOCET | 0 | 0 | 0 | 0 | 0 | 1 | 0 | 4 | -1362704576
| VV |  | 12,0*3,67 |  | 44.04 | [13 empty] | VV | 2 | 2 | True | 0 | ROZPOCET
| VV |  | "u schodiště"6,6*3,5 |  | 23.1 | [13 empty] | VV | 2 | 2 | True | 0 | ROZPOCET
| VV |  | Součet |  | 67.14 | [13 empty] | VV | 2 | 4 | True | 1 | ROZPOCET
61 | K | 941111811 | Demontáž lešení řadového trubkového lehkého s podlahami zatížení do 200 kg/m2 š do 0,9 m v do 10 m | m2 | 67.14 |  | 0 |  |  |  | základní |  | 0 | 0 | 0 | 0 | 0 | 4 | K | 2 |  |  |  | ROZPOCET | 0 | 0 | 0 | 0 | 0 | 1 | 0 | 4 | 1520883813
| VV |  | 67,14 |  | 67.14 | [13 empty] | VV | 2 | 2 | True | 1 | ROZPOCET
62 | K | 941112211 | Příplatek k lešení řadovému trubkovému lehkému bez podlah š 0,9 m v 10m za první a ZKD den použití | m2 | 2014.2 |  | 0 |  |  |  | základní |  | 0 | 0 | 0 | 0 | 0 | 4 | K | 2 |  |  |  | ROZPOCET | 0 | 0 | 0 | 0 | 0 | 1 | 0 | 4 | 1463839159
| VV |  | 67,14*30 |  | 2014.2 | [13 empty] | VV | 2 | 2 | True | 1 | ROZPOCET
63 | K | 949101111 | Lešení pomocné pro objekty pozemních staveb s lešeňovou podlahou v do 1,9 m zatížení do 150 kg/m2 | m2 | 4.9 |  | 0 |  |  |  | základní |  | 0 | 0.00013 | 0.000637 | 0 | 0 | 4 | K | 2 |  |  |  | ROZPOCET | 0 | 0 | 0 | 0 | 0 | 1 | 0 | 4 | -674123717
| VV |  | "WC"2,45*2 |  | 4.9 | [13 empty] | VV | 2 | 2 | True | 1 | ROZPOCET
64 | K | 952901111 | Vyčištění budov bytové a občanské výstavby při výšce podlaží do 4 m | m2 | 96 |  | 0 |  |  |  | základní |  | 0 | 4e-05 | 0.00384 | 0 | 0 | 4 | K | 2 |  |  |  | ROZPOCET | 0 | 0 | 0 | 0 | 0 | 1 | 0 | 4 | 33722026
| VV |  | 12*8,0 |  | 96 | [13 empty] | VV | 2 | 2 | True | 1 | ROZPOCET
| D | 998 | Přesun hmot |  |  |  | 0 | [5 empty] | 0 |  | 0 |  | 0 | 1 | D | 1 |  |  |  | ROZPOCET | [6 empty] | 0
65 | K | 998011001 | Přesun hmot pro budovy zděné v do 6 m | t | 271.941 |  | 0 |  |  |  | základní |  | 0 | 0 | 0 | 0 | 0 | 4 | K | 2 |  |  |  | ROZPOCET | 0 | 0 | 0 | 0 | 0 | 1 | 0 | 4 | 981916403
| D | PSV | Práce a dodávky PSV |  |  |  | 0 | [5 empty] | 0 |  | 10.0598 |  | 0 | 2 | D | 0 |  |  |  | ROZPOCET | [6 empty] | 0
| D | 711 | Izolace proti vodě, vlhkosti a plynům |  |  |  | 0 | [5 empty] | 0 |  | 2.3346 |  | 0 | 2 | D | 1 |  |  |  | ROZPOCET | [6 empty] | 0
66 | K | 711111001 | Provedení izolace proti zemní vlhkosti vodorovné za studena nátěrem penetračním | m2 | 106.16 |  | 0 |  |  |  | základní |  | 0 | 0 | 0 | 0 | 0 | 16 | K | 2 |  |  |  | ROZPOCET | 0 | 0 | 0 | 0 | 0 | 1 | 0 | 16 | 1313706576
| VV |  | 12*8,0 |  | 96 | [13 empty] | VV | 2 | 2 | True | 0 | ROZPOCET
| VV |  | 2,6*1,4*2+2,4*1,2 |  | 10.16 | [13 empty] | VV | 2 | 2 | True | 0 | ROZPOCET
| VV |  | Součet |  | 106.16 | [13 empty] | VV | 2 | 4 | True | 1 | ROZPOCET
67 | K | 711112001 | Provedení izolace proti zemní vlhkosti svislé za studena nátěrem penetračním | m2 | 117.9 |  | 0 |  |  |  | základní |  | 0 | 0 | 0 | 0 | 0 | 16 | K | 2 |  |  |  | ROZPOCET | 0 | 0 | 0 | 0 | 0 | 1 | 0 | 16 | -1037640468
| VV |  | 12*3,6 |  | 43.2 | [13 empty] | VV | 2 | 2 | True | 0 | ROZPOCET
| VV |  | 8,0*2,65*2 |  | 42.4 | [13 empty] | VV | 2 | 2 | True | 0 | ROZPOCET
| VV |  | 12,0*1,7 |  | 20.4 | [13 empty] | VV | 2 | 2 | True | 0 | ROZPOCET
| VV |  | 7,0*1,7 |  | 11.9 | [13 empty] | VV | 2 | 2 | True | 0 | ROZPOCET
| VV |  | Součet |  | 117.9 | [13 empty] | VV | 2 | 4 | True | 1 | ROZPOCET
68 | M | 11163150 | lak asfaltový ALP/9 (MJ t) bal 9 kg | t | 0.073 |  | 0 |  |  |  | základní |  | 0 | 1 | 0.073 | 0 | 0 | 32 | M | 2 |  |  |  | ROZPOCET | 0 | 0 | 0 | 0 | 0 | 1 | 0 | 16 | 255003993
| VV |  | 106,16*0,0003 |  | 0.032 | [13 empty] | VV | 2 | 2 | True | 0 | ROZPOCET
| VV |  | 117,9*0,00035 |  | 0.041 | [13 empty] | VV | 2 | 2 | True | 0 | ROZPOCET
| VV |  | Součet |  | 0.073 | [13 empty] | VV | 2 | 4 | True | 1 | ROZPOCET
69 | K | 711141559 | Provedení izolace proti zemní vlhkosti pásy přitavením vodorovné NAIP | m2 | 212.32 |  | 0 |  |  |  | základní |  | 0 | 0.0004 | 0.084928 | 0 | 0 | 16 | K | 2 |  |  |  | ROZPOCET | 0 | 0 | 0 | 0 | 0 | 1 | 0 | 16 | 1015668139
| VV |  | 106,16*2 |  | 212.32 | [13 empty] | VV | 2 | 2 | True | 1 | ROZPOCET
70 | K | 711142559 | Provedení izolace proti zemní vlhkosti pásy přitavením svislé NAIP | m2 | 235.8 |  | 0 |  |  |  | základní |  | 0 | 0.0004 | 0.09432 | 0 | 0 | 16 | K | 2 |  |  |  | ROZPOCET | 0 | 0 | 0 | 0 | 0 | 1 | 0 | 16 | 803478742
| VV |  | 12*3,6*2 |  | 86.4 | [13 empty] | VV | 2 | 2 | True | 0 | ROZPOCET
| VV |  | 8,0*2,65*2*2 |  | 84.8 | [13 empty] | VV | 2 | 2 | True | 0 | ROZPOCET
| VV |  | 12,0*1,7*2 |  | 40.8 | [13 empty] | VV | 2 | 2 | True | 0 | ROZPOCET
| VV |  | 7,0*1,7*2 |  | 23.8 | [13 empty] | VV | 2 | 2 | True | 0 | ROZPOCET
| VV |  | Součet |  | 235.8 | [13 empty] | VV | 2 | 4 | True | 1 | ROZPOCET
71 | M | 62832134 | pás těžký asfaltovaný | m2 | 527.128 |  | 0 |  |  |  | základní |  | 0 | 0.00388 | 2.0453 | 0 | 0 | 32 | M | 2 |  |  |  | ROZPOCET | 0 | 0 | 0 | 0 | 0 | 1 | 0 | 16 | 1492435458
| VV |  | 106,16*2*1,15 |  | 244.168 | [13 empty] | VV | 2 | 2 | True | 0 | ROZPOCET
| VV |  | 117,9*2*1,2 |  | 282.96 | [13 empty] | VV | 2 | 2 | True | 0 | ROZPOCET
| VV |  | Součet |  | 527.128 | [13 empty] | VV | 2 | 4 | True | 1 | ROZPOCET
72 | K | 711161112 | Izolace proti zemní vlhkosti nopovou fólií vodorovná, nopek v 8,0 mm, tl do 0,6 mm | m2 | 106 |  | 0 |  |  |  | základní |  | 0 | 0.00035 | 0.0371 | 0 | 0 | 16 | K | 2 |  |  |  | ROZPOCET | 0 | 0 | 0 | 0 | 0 | 1 | 0 | 16 | -1271361951
| VV |  | 12*3,6 |  | 43.2 | [13 empty] | VV | 2 | 2 | True | 0 | ROZPOCET
| VV |  | 8,0*2,65*2 |  | 42.4 | [13 empty] | VV | 2 | 2 | True | 0 | ROZPOCET
| VV |  | 12,0*1,7 |  | 20.4 | [13 empty] | VV | 2 | 2 | True | 0 | ROZPOCET
| VV |  | Součet |  | 106 | [13 empty] | VV | 2 | 4 | True | 1 | ROZPOCET
73 | K | 998711201 | Přesun hmot procentní pro izolace proti vodě, vlhkosti a plynům v objektech v do 6 m | % |  |  | 0 |  |  |  | základní |  | 0 | 0 | 0 | 0 | 0 | 16 | K | 2 |  |  |  | ROZPOCET | 0 | 0 | 0 | 0 | 0 | 1 | 0 | 16 | 1224398713
| D | 712 | Povlakové krytiny |  |  |  | 0 | [5 empty] | 0 |  | 1.0912 |  | 0 | 2 | D | 1 |  |  |  | ROZPOCET | [6 empty] | 0
74 | K | 712311101 | Provedení povlakové krytiny střech do 10° za studena lakem penetračním nebo asfaltovým | m2 | 96 |  | 0 |  |  |  | základní |  | 0 | 0 | 0 | 0 | 0 | 16 | K | 2 |  |  |  | ROZPOCET | 0 | 0 | 0 | 0 | 0 | 1 | 0 | 16 | -1420040335
75 | M | 11163150 | lak asfaltový ALP/9 (MJ t) bal 9 kg | t | 0.029 |  | 0 |  |  |  | základní |  | 0 | 1 | 0.029 | 0 | 0 | 32 | M | 2 |  |  |  | ROZPOCET | 0 | 0 | 0 | 0 | 0 | 1 | 0 | 16 | -2017214434
| VV |  | 96*0,0003 |  | 0.029 | [13 empty] | VV | 2 | 2 | True | 1 | ROZPOCET
76 | K | 712341659 | Provedení povlakové krytiny střech do 10° pásy NAIP přitavením bodově | m2 | 96 |  | 0 |  |  |  | základní |  | 0 | 0.00036 | 0.03456 | 0 | 0 | 16 | K | 2 |  |  |  | ROZPOCET | 0 | 0 | 0 | 0 | 0 | 1 | 0 | 16 | -1652224225
| VV |  | "D1.18" | [15 empty] | VV | 2 | 1 | True | 0 | ROZPOCET
| VV |  | 12*8 |  | 96 | [13 empty] | VV | 2 | 2 | True | 0 | ROZPOCET
| VV |  | Součet |  | 96 | [13 empty] | VV | 2 | 4 | True | 1 | ROZPOCET
77 | M | 62836110 | pás asfaltový natavitelný oxidovaný tl 4mm s vložkou z hliníkové fólie / hliníkové fólie s textilií, se spalitelnou PE folií nebo jemnozrnným minerálním posypem | m2 | 120 |  | 0 |  |  |  | základní |  | 0 | 0.0054 | 0.648 | 0 | 0 | 32 | M | 2 |  |  |  | ROZPOCET | 0 | 0 | 0 | 0 | 0 | 1 | 0 | 16 | 986877433
| VV |  | 96*1,15 |  | 110.4 | [13 empty] | VV | 2 | 2 | True | 0 | ROZPOCET
| VV |  | 8*1,2 |  | 9.6 | [13 empty] | VV | 2 | 2 | True | 0 | ROZPOCET
| VV |  | Součet |  | 120 | [13 empty] | VV | 2 | 4 | True | 1 | ROZPOCET
78 | K | 712361701 | Provedení povlakové krytiny střech do 10° fólií položenou volně s přilepením spojů | m2 | 96 |  | 0 |  |  |  | základní |  | 0 | 0.00019 | 0.01824 | 0 | 0 | 16 | K | 2 |  |  |  | ROZPOCET | 0 | 0 | 0 | 0 | 0 | 1 | 0 | 16 | -689088130
| VV |  | 12*8,0 |  | 96 | [13 empty] | VV | 2 | 2 | True | 1 | ROZPOCET
79 | M | 28343012 | fólie hydroizolační střešní mPVC určená ke stabilizaci přitížením a do vegetačních střech tl 1,5mm | m2 | 120 |  | 0 |  |  |  | základní |  | 0 | 0.0019 | 0.228 | 0 | 0 | 32 | M | 2 |  |  |  | ROZPOCET | 0 | 0 | 0 | 0 | 0 | 1 | 0 | 16 | 942929020
| VV |  | 96*1,15 |  | 110.4 | [13 empty] | VV | 2 | 2 | True | 0 | ROZPOCET
| VV |  | 8,0*1,2 |  | 9.6 | [13 empty] | VV | 2 | 2 | True | 0 | ROZPOCET
| VV |  | Součet |  | 120 | [13 empty] | VV | 2 | 4 | True | 1 | ROZPOCET
80 | K | 712363352 | Povlakové krytiny střech do 10° z tvarovaných poplastovaných lišt délky 2 m koutová lišta vnitřní rš 100 mm | m | 40 |  | 0 |  |  |  | základní |  | 0 | 0.0006 | 0.024 | 0 | 0 | 16 | K | 2 |  |  |  | ROZPOCET | 0 | 0 | 0 | 0 | 0 | 1 | 0 | 16 | 1774133876
| VV |  | (12,0+8,0)*2 |  | 40 | [13 empty] | VV | 2 | 2 | True | 1 | ROZPOCET
81 | K | 712363353 | Povlakové krytiny střech do 10° z tvarovaných poplastovaných lišt délky 2 m koutová lišta vnější rš 100 mm | m | 40 |  | 0 |  |  |  | základní |  | 0 | 0.0006 | 0.024 | 0 | 0 | 16 | K | 2 |  |  |  | ROZPOCET | 0 | 0 | 0 | 0 | 0 | 1 | 0 | 16 | -1727556211
82 | K | 712391171 | Provedení povlakové krytiny střech do 10° podkladní textilní vrstvy | m2 | 104 |  | 0 |  |  |  | základní |  | 0 | 0 | 0 | 0 | 0 | 16 | K | 2 |  |  |  | ROZPOCET | 0 | 0 | 0 | 0 | 0 | 1 | 0 | 16 | 1611325141
| VV |  | 12*8,0 |  | 96 | [13 empty] | VV | 2 | 2 | True | 0 | ROZPOCET
| VV |  | (12,0+8,0)*2*0,2 |  | 8 | [13 empty] | VV | 2 | 2 | True | 0 | ROZPOCET
| VV |  | Součet |  | 104 | [13 empty] | VV | 2 | 4 | True | 1 | ROZPOCET
83 | K | 712391172 | Provedení povlakové krytiny střech do 10° ochranné textilní vrstvy | m2 | 104 |  | 0 |  |  |  | základní |  | 0 | 0 | 0 | 0 | 0 | 16 | K | 2 |  |  |  | ROZPOCET | 0 | 0 | 0 | 0 | 0 | 1 | 0 | 16 | -921699548
84 | M | 69311172 | geotextilie PP s ÚV stabilizací 300g/m2 | m2 | 239.2 |  | 0 |  |  |  | základní |  | 0 | 0.0003 | 0.07176 | 0 | 0 | 32 | M | 2 |  |  |  | ROZPOCET | 0 | 0 | 0 | 0 | 0 | 1 | 0 | 16 | -2088062353
| VV |  | 104*1,15*2 |  | 239.2 | [13 empty] | VV | 2 | 2 | True | 1 | ROZPOCET
85 | K | 712841559 | Provedení povlakové krytiny vytažením na konstrukce pásy přitavením NAIP | m2 | 8 |  | 0 |  |  |  | základní |  | 0 | 0.00094 | 0.00752 | 0 | 0 | 16 | K | 2 |  |  |  | ROZPOCET | 0 | 0 | 0 | 0 | 0 | 1 | 0 | 16 | -830972495
| VV |  | (12,0+8,0)*2*0,2 |  | 8 | [13 empty] | VV | 2 | 2 | True | 1 | ROZPOCET
86 | K | 712861703 | Provedení povlakové krytiny vytažením na konstrukce fólií přilepenou v plné ploše | m2 | 8 |  | 0 |  |  |  | základní |  | 0 | 0.00077 | 0.00616 | 0 | 0 | 16 | K | 2 |  |  |  | ROZPOCET | 0 | 0 | 0 | 0 | 0 | 1 | 0 | 16 | -60698068
| VV |  | (12,0+8,0)*2*0,2 |  | 8 | [13 empty] | VV | 2 | 2 | True | 0 | ROZPOCET
| VV |  | Součet |  | 8 | [13 empty] | VV | 2 | 4 | True | 1 | ROZPOCET
87 | K | 998712201 | Přesun hmot procentní pro krytiny povlakové v objektech v do 6 m | % |  |  | 0 |  |  |  | základní |  | 0 | 0 | 0 | 0 | 0 | 16 | K | 2 |  |  |  | ROZPOCET | 0 | 0 | 0 | 0 | 0 | 1 | 0 | 16 | 95282811
| D | 713 | Izolace tepelné |  |  |  | 0 | [5 empty] | 0 |  | 1.3793 |  | 0 | 2 | D | 1 |  |  |  | ROZPOCET | [6 empty] | 0
88 | K | 713121111 | Montáž izolace tepelné podlah volně kladenými rohožemi, pásy, dílci, deskami 1 vrstva | m2 | 75.16 |  | 0 |  |  |  | základní |  | 0 | 0 | 0 | 0 | 0 | 16 | K | 2 |  |  |  | ROZPOCET | 0 | 0 | 0 | 0 | 0 | 1 | 0 | 16 | -562187495
| VV |  | "m1,01-1,08" | [15 empty] | VV | 2 | 1 | True | 0 | ROZPOCET
| VV |  | 16,0*2+10,94*2+2,45*2+7,7+8,68 |  | 75.16 | [13 empty] | VV | 2 | 2 | True | 1 | ROZPOCET
89 | M | 28376426 | deska z polystyrénu XPS, hrana polodrážková a hladký povrch 300kPa tl 150mm | m2 | 76.663 |  | 0 |  |  |  | základní |  | 0 | 0.0045 | 0.34498 | 0 | 0 | 32 | M | 2 |  |  |  | ROZPOCET | 0 | 0 | 0 | 0 | 0 | 1 | 0 | 16 | 2138902694
| VV |  | "m1,01-1,08" | [15 empty] | VV | 2 | 1 | True | 0 | ROZPOCET
| VV |  | (16,0*2+10,94*2+2,45*2+7,7+8,68)*1,02 |  | 76.663 | [13 empty] | VV | 2 | 2 | True | 1 | ROZPOCET
90 | K | 713131135 | Montáž izolace tepelné stěn nastřelením rohoží, pásů, dílců, desek vně objektu | m2 | 89.528 |  | 0 |  |  |  | základní |  | 0 | 0.00012 | 0.010743 | 0 | 0 | 16 | K | 2 |  |  |  | ROZPOCET | 0 | 0 | 0 | 0 | 0 | 1 | 0 | 16 | -1423608489
| VV |  | 12,2*3,7 |  | 45.14 | [13 empty] | VV | 2 | 2 | True | 0 | ROZPOCET
| VV |  | 8,0*1,92*2 |  | 30.72 | [13 empty] | VV | 2 | 2 | True | 0 | ROZPOCET
| VV |  | (12,0-6,6)*1,87 |  | 10.098 | [13 empty] | VV | 2 | 2 | True | 0 | ROZPOCET
| VV |  | 2,1*1,7/2*2 |  | 3.57 | [13 empty] | VV | 2 | 2 | True | 0 | ROZPOCET
| VV |  | Součet |  | 89.528 | [13 empty] | VV | 2 | 4 | True | 1 | ROZPOCET
91 | M | 28376382 | deska z polystyrénu XPS, hrana polodrážková a hladký povrch s vyšší odolností tl 100mm | m2 | 91.319 |  | 0 |  |  |  | základní |  | 0 | 0.0032 | 0.29222 | 0 | 0 | 32 | M | 2 |  |  |  | ROZPOCET | 0 | 0 | 0 | 0 | 0 | 1 | 0 | 16 | -1268130429
| VV |  | 89,528*1,02 |  | 91.319 | [13 empty] | VV | 2 | 2 | True | 1 | ROZPOCET
92 | K | 713141243 | Přikotvení tepelné izolace šrouby do betonu pro izolaci tl přes 140 do 200 mm | m2 | 183.04 |  | 0 |  |  |  | základní |  | 0 | 7e-05 | 0.012813 | 0 | 0 | 16 | K | 2 |  |  |  | ROZPOCET | 0 | 0 | 0 | 0 | 0 | 1 | 0 | 16 | -804232402
| VV |  | 11,44*8,0*2 |  | 183.04 | [13 empty] | VV | 2 | 2 | True | 1 | ROZPOCET
93 | M | 28376501 | deska izolační PIR s oboustranným textilním rounem 1200x600x100mm | m2 | 186.701 |  | 0 |  |  |  | základní |  | 0 | 0.003 | 0.5601 | 0 | 0 | 32 | M | 2 |  |  |  | ROZPOCET | 0 | 0 | 0 | 0 | 0 | 1 | 0 | 16 | 1365846692
| VV |  | 11,44*8,0*2*1,02 |  | 186.701 | [13 empty] | VV | 2 | 2 | True | 1 | ROZPOCET
94 | M | 28376141 | klín izolační z pěnového polystyrenu EPS 100 spádový | m3 | 7.468 |  | 0 |  |  |  | základní |  | 0 | 0.02 | 0.14936 | 0 | 0 | 32 | M | 2 |  |  |  | ROZPOCET | 0 | 0 | 0 | 0 | 0 | 1 | 0 | 16 | 868798369
| VV |  | 11,44*8,0*0,08*1,02 |  | 7.468 | [13 empty] | VV | 2 | 2 | True | 1 | ROZPOCET
95 | K | 713191132 | Montáž izolace tepelné podlah, stropů vrchem nebo střech překrytí separační fólií z PE | m2 | 75.16 |  | 0 |  |  |  | základní |  | 0 | 0 | 0 | 0 | 0 | 16 | K | 2 |  |  |  | ROZPOCET | 0 | 0 | 0 | 0 | 0 | 1 | 0 | 16 | -2111011021
| VV |  | "m1,01-1,08" | [15 empty] | VV | 2 | 1 | True | 0 | ROZPOCET
| VV |  | 16,0*2+10,94*2+2,45*2+7,7+8,68 |  | 75.16 | [13 empty] | VV | 2 | 2 | True | 1 | ROZPOCET
96 | M | 283231500 | fólie separační PE bal. 100 m2 | m2 | 82.676 |  | 0 |  |  |  | základní |  | 0 | 0.00011 | 0.0090944 | 0 | 0 | 32 | M | 2 |  |  |  | ROZPOCET | 0 | 0 | 0 | 0 | 0 | 1 | 0 | 16 | -389757457
| VV |  | 75,16*1,1 |  | 82.676 | [13 empty] | VV | 2 | 2 | True | 1 | ROZPOCET
97 | K | 998713201 | Přesun hmot procentní pro izolace tepelné v objektech v do 6 m | % |  |  | 0 |  |  |  | základní |  | 0 | 0 | 0 | 0 | 0 | 16 | K | 2 |  |  |  | ROZPOCET | 0 | 0 | 0 | 0 | 0 | 1 | 0 | 16 | 1857649349
| D | 721 | Zdravotechnika - vnitřní kanalizace |  |  |  | 0 | [5 empty] | 0 |  | 0 |  | 0 | 2 | D | 1 |  |  |  | ROZPOCET | [6 empty] | 0
98 | K | 721 | Kanalizace a zemní a ostatní práce - dle přiloženého sam. rozpočtu | kpl | 1 |  | 0 |  |  |  | základní |  | 0 | 0 | 0 | 0 | 0 | 16 | K | 2 |  |  |  | ROZPOCET | 0 | 0 | 0 | 0 | 0 | 1 | 0 | 16 | 1958428694
| D | 722 | Zdravotechnika - vnitřní vodovod |  |  |  | 0 | [5 empty] | 0 |  | 0 |  | 0 | 2 | D | 1 |  |  |  | ROZPOCET | [6 empty] | 0
99 | K | 72201 | Vodovod -dle přiloženého sam. rozpočtu | kpl | 1 |  | 0 |  |  |  | základní |  | 0 | 0 | 0 | 0 | 0 | 16 | K | 2 |  |  |  | ROZPOCET | 0 | 0 | 0 | 0 | 0 | 1 | 0 | 16 | -836997910
| D | 725 | Zdravotechnika - zařizovací předměty |  |  |  | 0 | [5 empty] | 0 |  | 0 |  | 0 | 2 | D | 1 |  |  |  | ROZPOCET | [6 empty] | 0
100 | K | 72501 | Zařizovací předměty -dle přiloženého sam. rozpočtu | kpl | 1 |  | 0 |  |  |  | základní |  | 0 | 0 | 0 | 0 | 0 | 16 | K | 2 |  |  |  | ROZPOCET | 0 | 0 | 0 | 0 | 0 | 1 | 0 | 16 | 196086077
| D | 731 | Ústřední vytápění - kotelny |  |  |  | 0 | [5 empty] | 0 |  | 0 |  | 0 | 2 | D | 1 |  |  |  | ROZPOCET | [6 empty] | 0
101 | K | 73101 | Topení-dle přiloženého sam. rozpočtu | kpl | 1 |  | 0 |  |  |  | základní |  | 0 | 0 | 0 | 0 | 0 | 16 | K | 2 |  |  |  | ROZPOCET | 0 | 0 | 0 | 0 | 0 | 1 | 0 | 16 | 216621980
| D | 763 | Konstrukce suché výstavby |  |  |  | 0 | [5 empty] | 0 |  | 0.062774 |  | 0 | 2 | D | 1 |  |  |  | ROZPOCET | [6 empty] | 0
102 | K | 763131451 | SDK podhled deska 1xH2 12,5 bez izolace dvouvrstvá spodní kce profil CD+UD | m2 | 4.9 |  | 0 |  |  |  | základní |  | 0 | 0.01259 | 0.061691 | 0 | 0 | 16 | K | 2 |  |  |  | ROZPOCET | 0 | 0 | 0 | 0 | 0 | 1 | 0 | 16 | 1570446946
| VV |  | "WC"2,45*2 |  | 4.9 | [13 empty] | VV | 2 | 2 | True | 1 | ROZPOCET
103 | K | 763131714 | SDK podhled základní penetrační nátěr | m2 | 4.9 |  | 0 |  |  |  | základní |  | 0 | 0.0001 | 0.00049 | 0 | 0 | 16 | K | 2 |  |  |  | ROZPOCET | 0 | 0 | 0 | 0 | 0 | 1 | 0 | 16 | -604988164
104 | K | 763131751 | Montáž parotěsné zábrany do SDK podhledu | m2 | 4.9 |  | 0 |  |  |  | základní |  | 0 | 0 | 0 | 0 | 0 | 16 | K | 2 |  |  |  | ROZPOCET | 0 | 0 | 0 | 0 | 0 | 1 | 0 | 16 | -1884426592
105 | M | 28329274 | fólie PE vyztužená pro parotěsnou vrstvu (reakce na oheň - třída E) 110g/m2 | m2 | 5.39 |  | 0 |  |  |  | základní |  | 0 | 0.00011 | 0.0005929 | 0 | 0 | 32 | M | 2 |  |  |  | ROZPOCET | 0 | 0 | 0 | 0 | 0 | 1 | 0 | 16 | -720541895
| VV |  | 4,900*1,1 |  | 5.39 | [13 empty] | VV | 2 | 2 | True | 1 | ROZPOCET
106 | K | 998763401 | Přesun hmot procentní pro sádrokartonové konstrukce v objektech v do 6 m | % |  |  | 0 |  |  |  | základní |  | 0 | 0 | 0 | 0 | 0 | 16 | K | 2 |  |  |  | ROZPOCET | 0 | 0 | 0 | 0 | 0 | 1 | 0 | 16 | -823716185
| D | 764 | Konstrukce klempířské |  |  |  | 0 | [5 empty] | 0 |  | 0.02506 |  | 0 | 2 | D | 1 |  |  |  | ROZPOCET | [6 empty] | 0
107 | K | 764216644 | Oplechování rovných parapetů celoplošně lepené z Pz s povrchovou úpravou rš 330 mm | m | 7 |  | 0 |  |  |  | základní |  | 0 | 0.00358 | 0.02506 | 0 | 0 | 16 | K | 2 |  |  |  | ROZPOCET | 0 | 0 | 0 | 0 | 0 | 1 | 0 | 16 | 117131865
| VV |  | 1,75*4 |  | 7 | [13 empty] | VV | 2 | 2 | True | 1 | ROZPOCET
108 | K | 764216665 | Příplatek za zvýšenou pracnost oplechování rohů rovných parapetů z PZ s povrch úpravou rš do 400 mm | kus | 8 |  | 0 |  |  |  | základní |  | 0 | 0 | 0 | 0 | 0 | 16 | K | 2 |  |  |  | ROZPOCET | 0 | 0 | 0 | 0 | 0 | 1 | 0 | 16 | -387798239
| VV |  | 4*2 |  | 8 | [13 empty] | VV | 2 | 2 | True | 1 | ROZPOCET
109 | K | 998764201 | Přesun hmot procentní pro konstrukce klempířské v objektech v do 6 m | % |  |  | 0 |  |  |  | základní |  | 0 | 0 | 0 | 0 | 0 | 16 | K | 2 |  |  |  | ROZPOCET | 0 | 0 | 0 | 0 | 0 | 1 | 0 | 16 | 25552633
| D | 766 | Konstrukce truhlářské |  |  |  | 0 | [5 empty] | 0 |  | 0.26284 |  | 0 | 2 | D | 1 |  |  |  | ROZPOCET | [6 empty] | 0
110 | K | 766660171 | Montáž dveřních křídel otvíravých jednokřídlových š do 0,8 m do obložkové zárubně | kus | 2 |  | 0 |  |  |  | základní |  | 0 | 0 | 0 | 0 | 0 | 16 | K | 2 |  |  |  | ROZPOCET | 0 | 0 | 0 | 0 | 0 | 1 | 0 | 16 | -1561951427
| VV |  | 2 |  | 2 | [13 empty] | VV | 2 | 2 | True | 1 | ROZPOCET
111 | M | MSN.0027213.URS | dveře interiérové jednokřídlé plné, voština, CPL standard, 70x197 | kus | 2 |  | 0 |  |  |  | základní |  | 0 | 0.0145 | 0.029 | 0 | 0 | 32 | M | 2 |  |  |  | ROZPOCET | 0 | 0 | 0 | 0 | 0 | 1 | 0 | 16 | 1946618968
112 | K | 766660172 | Montáž dveřních křídel otvíravých jednokřídlových š přes 0,8 m do obložkové zárubně | kus | 5 |  | 0 |  |  |  | základní |  | 0 | 0 | 0 | 0 | 0 | 16 | K | 2 |  |  |  | ROZPOCET | 0 | 0 | 0 | 0 | 0 | 1 | 0 | 16 | -988914198
113 | M | 61162075 | dveře jednokřídlé voštinové povrch laminátový plné 900x1970/2100mm | kus | 4 |  | 0 |  |  |  | základní |  | 0 | 0.017 | 0.068 | 0 | 0 | 32 | M | 2 |  |  |  | ROZPOCET | 0 | 0 | 0 | 0 | 0 | 1 | 0 | 16 | -1282876245
114 | M | 61162077 | dveře jednokřídlé voštinové povrch laminátový plné 1100x1970/2100mm | kus | 1 |  | 0 |  |  |  | základní |  | 0 | 0.0195 | 0.0195 | 0 | 0 | 32 | M | 2 |  |  |  | ROZPOCET | 0 | 0 | 0 | 0 | 0 | 1 | 0 | 16 | 823087486
115 | K | 766682111 | Montáž zárubní obložkových pro dveře jednokřídlové tl stěny do 170 mm | kus | 5 |  | 0 |  |  |  | základní |  | 0 | 0.00047 | 0.00235 | 0 | 0 | 16 | K | 2 |  |  |  | ROZPOCET | 0 | 0 | 0 | 0 | 0 | 1 | 0 | 16 | 416197121
116 | M | 61182258 | zárubeň obložková pro dveře 1křídlé 600,700,800,900x1970mm tl 60-170mm dub,buk | kus | 5 |  | 0 |  |  |  | základní |  | 0 | 0.016 | 0.08 | 0 | 0 | 32 | M | 2 |  |  |  | ROZPOCET | 0 | 0 | 0 | 0 | 0 | 1 | 0 | 16 | -928450354
117 | K | 766682112 | Montáž zárubní obložkových pro dveře jednokřídlové tl stěny do 350 mm | kus | 2 |  | 0 |  |  |  | základní |  | 0 | 0.00048 | 0.00096 | 0 | 0 | 16 | K | 2 |  |  |  | ROZPOCET | 0 | 0 | 0 | 0 | 0 | 1 | 0 | 16 | -1204512569
118 | M | 61182264 | zárubeň obložková pro dveře 1křídlé 600,700,800,900x1970mm tl 180-250mm dub,buk | kus | 2 |  | 0 |  |  |  | základní |  | 0 | 0.026 | 0.052 | 0 | 0 | 32 | M | 2 |  |  |  | ROZPOCET | 0 | 0 | 0 | 0 | 0 | 1 | 0 | 16 | -258730339
119 | K | 766694113 | Montáž parapetních desek dřevěných nebo plastových šířky do 30 cm délky do 2,6 m | kus | 4 |  | 0 |  |  |  | základní |  | 0 | 0 | 0 | 0 | 0 | 16 | K | 2 |  |  |  | ROZPOCET | 0 | 0 | 0 | 0 | 0 | 1 | 0 | 16 | -1089198390
120 | M | 61144401 | parapet plastový vnitřní komůrkový 250x20x1000mm | m | 7.35 |  | 0 |  |  |  | základní |  | 0 | 0.0015 | 0.011025 | 0 | 0 | 32 | M | 2 |  |  |  | ROZPOCET | 0 | 0 | 0 | 0 | 0 | 1 | 0 | 16 | 383524390
| VV |  | 4*1,75*1,05 |  | 7.35 | [13 empty] | VV | 2 | 2 | True | 1 | ROZPOCET
121 | K | 766695 | Montáž a dodávka kování | kus | 7 |  | 0 |  |  |  | základní |  | 0 | 0 | 0 | 0 | 0 | 16 | K | 2 |  |  |  | ROZPOCET | 0 | 0 | 0 | 0 | 0 | 1 | 0 | 16 | 1003484052
122 | K | 998766201 | Přesun hmot procentní pro konstrukce truhlářské v objektech v do 6 m | % |  |  | 0 |  |  |  | základní |  | 0 | 0 | 0 | 0 | 0 | 16 | K | 2 |  |  |  | ROZPOCET | 0 | 0 | 0 | 0 | 0 | 1 | 0 | 16 | 1035750250
| D | 767 | Konstrukce zámečnické |  |  |  | 0 | [5 empty] | 0 |  | 0.1891 |  | 0 | 2 | D | 1 |  |  |  | ROZPOCET | [6 empty] | 0
123 | K | 767220120 | Montáž zábradlí schodišťového hmotnosti do 25 kg z trubek do zdi | m | 41.8 |  | 0 |  |  |  | základní |  | 0 | 0 | 0 | 0 | 0 | 16 | K | 2 |  |  |  | ROZPOCET | 0 | 0 | 0 | 0 | 0 | 1 | 0 | 16 | 1189565842
| VV |  | (12,0+8,0*2) |  | 28 | [13 empty] | VV | 2 | 2 | True | 0 | ROZPOCET
| VV |  | 6,6 |  | 6.6 | [13 empty] | VV | 2 | 2 | True | 0 | ROZPOCET
| VV |  | 3,6*2 |  | 7.2 | [13 empty] | VV | 2 | 2 | True | 0 | ROZPOCET
| VV |  | Součet |  | 41.8 | [13 empty] | VV | 2 | 4 | True | 1 | ROZPOCET
124 | M | 553,45 | Dodávka venkovního zábradlí dle PD zábradlí bude provedeno z ocelových profilů 35x20x2mm se svislou tyčovou výplní průměru 14x1,5mm, Výška zábradlí bude 1100mm a bude v žárově ziinkované úpavě. | m2 | 41.8 |  | 0 |  |  |  | základní |  | 0 | 0 | 0 | 0 | 0 | 32 | M | 2 |  |  |  | ROZPOCET | 0 | 0 | 0 | 0 | 0 | 1 | 0 | 16 | 1320277543
125 | K | 767620126 | Montáž oken kovových zdvojených otevíravých do zdiva plochy do 1,5 m2 | m2 | 5.25 |  | 0 |  |  |  | základní |  | 0 | 0.00037 | 0.0019425 | 0 | 0 | 16 | K | 2 |  |  |  | ROZPOCET | 0 | 0 | 0 | 0 | 0 | 1 | 0 | 16 | -1094803265
| VV |  | 1,75*0,75*4 |  | 5.25 | [13 empty] | VV | 2 | 2 | True | 1 | ROZPOCET
126 | M | 55341011 | okno Al otevíravé/sklopné trojsklo přes plochu 1m2 do v 1,5m | m2 | 5.25 |  | 0 |  |  |  | základní |  | 0 | 0.027 | 0.14175 | 0 | 0 | 32 | M | 2 |  |  |  | ROZPOCET | 0 | 0 | 0 | 0 | 0 | 1 | 0 | 16 | -793243777
127 | K | 767627306 | Příplatek k montáži oken za připojovací spáru parotěsnou páskou interiérovou | m | 26.2 |  | 0 |  |  |  | základní |  | 0 | 6e-05 | 0.001572 | 0 | 0 | 16 | K | 2 |  |  |  | ROZPOCET | 0 | 0 | 0 | 0 | 0 | 1 | 0 | 16 | 454637020
| VV |  | (1,75+0,75)*2*4 |  | 20 | [13 empty] | VV | 2 | 2 | True | 0 | ROZPOCET
| VV |  | (2,0+2,1*2) |  | 6.2 | [13 empty] | VV | 2 | 2 | True | 0 | ROZPOCET
| VV |  | Součet |  | 26.2 | [13 empty] | VV | 2 | 4 | True | 1 | ROZPOCET
128 | K | 767627307 | Příplatek k montáži oken za připojovací spáru paropropustnou páskou exteriérovou | m | 26.2 |  | 0 |  |  |  | základní |  | 0 | 7e-05 | 0.001834 | 0 | 0 | 16 | K | 2 |  |  |  | ROZPOCET | 0 | 0 | 0 | 0 | 0 | 1 | 0 | 16 | -947988980
129 | K | 767640221 | Montáž dveří ocelových vchodových dvoukřídlových bez nadsvětlíku | kus | 1 |  | 0 |  |  |  | základní |  | 0 | 0 | 0 | 0 | 0 | 16 | K | 2 |  |  |  | ROZPOCET | 0 | 0 | 0 | 0 | 0 | 1 | 0 | 16 | -281134042
130 | M | 55341311 | dveře Al vchodové dvoukřídlové do š 1600mm | kus | 1 |  | 0 |  |  |  | základní |  | 0 | 0.042 | 0.042 | 0 | 0 | 32 | M | 2 |  |  |  | ROZPOCET | 0 | 0 | 0 | 0 | 0 | 1 | 0 | 16 | 469760914
131 | K | 998767201 | Přesun hmot procentní pro zámečnické konstrukce v objektech v do 6 m | % |  |  | 0 |  |  |  | základní |  | 0 | 0 | 0 | 0 | 0 | 16 | K | 2 |  |  |  | ROZPOCET | 0 | 0 | 0 | 0 | 0 | 1 | 0 | 16 | -871514167
| D | 771 | Podlahy z dlaždic |  |  |  | 0 | [5 empty] | 0 |  | 1.7126 |  | 0 | 2 | D | 1 |  |  |  | ROZPOCET | [6 empty] | 0
132 | K | 771474112 | Montáž soklů z dlaždic keramických rovných flexibilní lepidlo v do 90 mm | m | 7.5 |  | 0 |  |  |  | základní |  | 0 | 0.00043 | 0.003225 | 0 | 0 | 16 | K | 2 |  |  |  | ROZPOCET | 0 | 0 | 0 | 0 | 0 | 1 | 0 | 16 | -1904020838
| VV |  | "m1,08" | [15 empty] | VV | 2 | 1 | True | 0 | ROZPOCET
| VV |  | (2,8+3,1)*2-1,1-0,9*2-1,8+0,2*2 |  | 7.5 | [13 empty] | VV | 2 | 2 | True | 0 | ROZPOCET
| VV |  | Součet |  | 7.5 | [13 empty] | VV | 2 | 4 | True | 1 | ROZPOCET
133 | K | 771574153 | Montáž podlah keramických velkoformátových hladkých lepených flexibilním lepidlem do 4 ks/m2 | m2 | 43.91 |  | 0 |  |  |  | základní |  | 0 | 0.009 | 0.39519 | 0 | 0 | 16 | K | 2 |  |  |  | ROZPOCET | 0 | 0 | 0 | 0 | 0 | 1 | 0 | 16 | -2111858526
134 | M | 59761440 | dlažba velkoformátová keramická slinutá hladká do interiéru i exteriéru pro vysoké mechanické namáhání přes 2 do 4ks/m2 | m2 | 50.497 |  | 0 |  |  |  | základní |  | 0 | 0.025 | 1.2624 | 0 | 0 | 32 | M | 2 |  |  |  | ROZPOCET | 0 | 0 | 0 | 0 | 0 | 1 | 0 | 16 | -179336272
| VV |  | "600x600mm" | [15 empty] | VV | 2 | 1 | True | 0 | ROZPOCET
| VV |  | 43,16*1,15 |  | 49.634 | [13 empty] | VV | 2 | 2 | True | 0 | ROZPOCET
| VV |  | 7,5*0,1*1,15 |  | 0.863 | [13 empty] | VV | 2 | 2 | True | 0 | ROZPOCET
| VV |  | Součet |  | 50.497 | [13 empty] | VV | 2 | 4 | True | 1 | ROZPOCET
135 | K | 771591112 | Izolace pod dlažbu nátěrem nebo stěrkou ve dvou vrstvách | m2 | 34.48 |  | 0 |  |  |  | základní |  | 0 | 0.0015 | 0.05172 | 0 | 0 | 16 | K | 2 |  |  |  | ROZPOCET | 0 | 0 | 0 | 0 | 0 | 1 | 0 | 16 | 2037830195
| VV |  | "1,03-1,07" | [15 empty] | VV | 2 | 1 | True | 0 | ROZPOCET
| VV |  | 10,94*2+2,45*2+7,7 |  | 34.48 | [13 empty] | VV | 2 | 2 | True | 1 | ROZPOCET
136 | K | 998771201 | Přesun hmot procentní pro podlahy z dlaždic v objektech v do 6 m | % |  |  | 0 |  |  |  | základní |  | 0 | 0 | 0 | 0 | 0 | 16 | K | 2 |  |  |  | ROZPOCET | 0 | 0 | 0 | 0 | 0 | 1 | 0 | 16 | -1727396881
| D | 776 | Podlahy povlakové |  |  |  | 0 | [5 empty] | 0 |  | 0.36457 |  | 0 | 2 | D | 1 |  |  |  | ROZPOCET | [6 empty] | 0
137 | K | 776121111 | Vodou ředitelná penetrace savého podkladu povlakových podlah ředěná v poměru 1:3 | m2 | 32 |  | 0 |  |  |  | základní |  | 0 | 3e-05 | 0.00096 | 0 | 0 | 16 | K | 2 |  |  |  | ROZPOCET | 0 | 0 | 0 | 0 | 0 | 1 | 0 | 16 | 1593599623
| VV |  | "m1,01 a 1,02" | [15 empty] | VV | 2 | 1 | True | 0 | ROZPOCET
| VV |  | 16,0*2 |  | 32 | [13 empty] | VV | 2 | 2 | True | 0 | ROZPOCET
| VV |  | Součet |  | 32 | [13 empty] | VV | 2 | 4 | True | 1 | ROZPOCET
138 | K | 776141112 | Vyrovnání podkladu povlakových podlah stěrkou pevnosti 20 MPa tl 5 mm | m2 | 32 |  | 0 |  |  |  | základní |  | 0 | 0.00758 | 0.24256 | 0 | 0 | 16 | K | 2 |  |  |  | ROZPOCET | 0 | 0 | 0 | 0 | 0 | 1 | 0 | 16 | 740513012
139 | K | 776221111 | Lepení pásů z PVC standardním lepidlem | m2 | 32 |  | 0 |  |  |  | základní |  | 0 | 0.0003 | 0.0096 | 0 | 0 | 16 | K | 2 |  |  |  | ROZPOCET | 0 | 0 | 0 | 0 | 0 | 1 | 0 | 16 | -685564469
140 | M | 28411000 | PVC heterogenní zátěžová antibakteriální tl 2,25mm, nášlapná vrstva 0,90mm, třída zátěže 34/43, otlak do 0,03mm, R10, hořlavost Bfl S1 | m2 | 35.2 |  | 0 |  |  |  | základní |  | 0 | 0.00287 | 0.10102 | 0 | 0 | 32 | M | 2 |  |  |  | ROZPOCET | 0 | 0 | 0 | 0 | 0 | 1 | 0 | 16 | -1597175388
| VV |  | 32,000*1,1 |  | 35.2 | [13 empty] | VV | 2 | 2 | True | 1 | ROZPOCET
141 | K | 776411111 | Montáž obvodových soklíků výšky do 80 mm | m | 28.4 |  | 0 |  |  |  | základní |  | 0 | 1e-05 | 0.000284 | 0 | 0 | 16 | K | 2 |  |  |  | ROZPOCET | 0 | 0 | 0 | 0 | 0 | 1 | 0 | 16 | 209286185
| VV |  | "m1,01 a 1,02" | [15 empty] | VV | 2 | 1 | True | 0 | ROZPOCET
| VV |  | 4,0*4*2 |  | 32 | [13 empty] | VV | 2 | 2 | True | 0 | ROZPOCET
| VV |  | -0,9*4 |  | -3.6 | [13 empty] | VV | 2 | 2 | True | 0 | ROZPOCET
| VV |  | Součet |  | 28.4 | [13 empty] | VV | 2 | 4 | True | 1 | ROZPOCET
142 | M | 28411009 | lišta soklová PVC 18x80mm | m | 28.968 |  | 0 |  |  |  | základní |  | 0 | 0.00035 | 0.010139 | 0 | 0 | 32 | M | 2 |  |  |  | ROZPOCET | 0 | 0 | 0 | 0 | 0 | 1 | 0 | 16 | -1245337598
| VV |  | 28,400*1,02 |  | 28.968 | [13 empty] | VV | 2 | 2 | True | 1 | ROZPOCET
143 | K | 998776201 | Přesun hmot procentní pro podlahy povlakové v objektech v do 6 m | % |  |  | 0 |  |  |  | základní |  | 0 | 0 | 0 | 0 | 0 | 16 | K | 2 |  |  |  | ROZPOCET | 0 | 0 | 0 | 0 | 0 | 1 | 0 | 16 | -950205612
| D | 781 | Dokončovací práce - obklady |  |  |  | 0 | [5 empty] | 0 |  | 2.5531 |  | 0 | 2 | D | 1 |  |  |  | ROZPOCET | [6 empty] | 0
144 | K | 781121011 | Nátěr penetrační na stěnu | m2 | 117.081 |  | 0 |  |  |  | základní |  | 0 | 0.0003 | 0.035124 | 0 | 0 | 16 | K | 2 |  |  |  | ROZPOCET | 0 | 0 | 0 | 0 | 0 | 1 | 0 | 16 | 951672581
| VV |  | "m1,03 a 1,04" | [15 empty] | VV | 2 | 1 | True | 0 | ROZPOCET
| VV |  | (4,0+3,05+1,0*2)*2*2,1*2 |  | 76.02 | [13 empty] | VV | 2 | 2 | True | 0 | ROZPOCET
| VV |  | -0,9*1,97*2 |  | -3.546 | [13 empty] | VV | 2 | 2 | True | 0 | ROZPOCET
| VV |  | -0,7*1,97*2 |  | -2.758 | [13 empty] | VV | 2 | 2 | True | 0 | ROZPOCET
| VV |  | "m1,05 a 1,06"" | [15 empty] | VV | 2 | 1 | True | 0 | ROZPOCET
| VV |  | (2,45+1,0)*2*2,1*2 |  | 28.98 | [13 empty] | VV | 2 | 2 | True | 0 | ROZPOCET
| VV |  | -0,7*1,97*2 |  | -2.758 | [13 empty] | VV | 2 | 2 | True | 0 | ROZPOCET
| VV |  | "m1,07" | [15 empty] | VV | 2 | 1 | True | 0 | ROZPOCET
| VV |  | (2,8+2,75)*2*2,1 |  | 23.31 | [13 empty] | VV | 2 | 2 | True | 0 | ROZPOCET
| VV |  | -1,1*1,97 |  | -2.167 | [13 empty] | VV | 2 | 2 | True | 0 | ROZPOCET
| VV |  | Součet |  | 117.081 | [13 empty] | VV | 2 | 4 | True | 1 | ROZPOCET
145 | K | 781131112 | Izolace pod obklad nátěrem nebo stěrkou ve dvou vrstvách | m2 | 49.65 |  | 0 |  |  |  | základní |  | 0 | 0.0015 | 0.074475 | 0 | 0 | 16 | K | 2 |  |  |  | ROZPOCET | 0 | 0 | 0 | 0 | 0 | 1 | 0 | 16 | -1222489613
| VV |  | "m1,03 a 1,04" | [15 empty] | VV | 2 | 1 | True | 0 | ROZPOCET
| VV |  | (4,0+3,05+1,0*2)*2*0,3*2 |  | 10.86 | [13 empty] | VV | 2 | 2 | True | 0 | ROZPOCET
| VV |  | (1,0*2+0,9)*1,8*3*2 |  | 31.32 | [13 empty] | VV | 2 | 2 | True | 0 | ROZPOCET
| VV |  | "m1,05 a 1,06"" | [15 empty] | VV | 2 | 1 | True | 0 | ROZPOCET
| VV |  | (2,45+1,0)*2*0,3*2 |  | 4.14 | [13 empty] | VV | 2 | 2 | True | 0 | ROZPOCET
| VV |  | "m1,07" | [15 empty] | VV | 2 | 1 | True | 0 | ROZPOCET
| VV |  | (2,8+2,75)*2*0,3 |  | 3.33 | [13 empty] | VV | 2 | 2 | True | 0 | ROZPOCET
| VV |  | Součet |  | 49.65 | [13 empty] | VV | 2 | 4 | True | 1 | ROZPOCET
146 | K | 781474111 | Montáž obkladů vnitřních keramických hladkých do 9 ks/m2 lepených flexibilním lepidlem | m2 | 117.081 |  | 0 |  |  |  | základní |  | 0 | 0.0073 | 0.85469 | 0 | 0 | 16 | K | 2 |  |  |  | ROZPOCET | 0 | 0 | 0 | 0 | 0 | 1 | 0 | 16 | -1685413811
| VV |  | 117,081 |  | 117.081 | [13 empty] | VV | 2 | 2 | True | 1 | ROZPOCET
147 | M | 59761026 | obklad keramický hladký do 12ks/m2 | m2 | 134.643 |  | 0 |  |  |  | základní |  | 0 | 0.0118 | 1.5888 | 0 | 0 | 32 | M | 2 |  |  |  | ROZPOCET | 0 | 0 | 0 | 0 | 0 | 1 | 0 | 16 | 1358534617
| VV |  | 117,081*1,15 |  | 134.643 | [13 empty] | VV | 2 | 2 | True | 1 | ROZPOCET
148 | K | 998781201 | Přesun hmot procentní pro obklady keramické v objektech v do 6 m | % |  |  | 0 |  |  |  | základní |  | 0 | 0 | 0 | 0 | 0 | 16 | K | 2 |  |  |  | ROZPOCET | 0 | 0 | 0 | 0 | 0 | 1 | 0 | 16 | 1854398385
| D | 784 | Dokončovací práce - malby a tapety |  |  |  | 0 | [5 empty] | 0 |  | 0.084655 |  | 0 | 2 | D | 1 |  |  |  | ROZPOCET | [6 empty] | 0
149 | K | 784181101 | Základní akrylátová jednonásobná penetrace podkladu v místnostech výšky do 3,80m | m2 | 172.996 |  | 0 |  |  |  | základní |  | 0 | 0.0002 | 0.034599 | 0 | 0 | 16 | K | 2 |  |  |  | ROZPOCET | 0 | 0 | 0 | 0 | 0 | 1 | 0 | 16 | -1968253139
| VV |  | "stropy" | [15 empty] | VV | 2 | 1 | True | 0 | ROZPOCET
| VV |  | "m1,01-m1,04" | [15 empty] | VV | 2 | 1 | True | 0 | ROZPOCET
| VV |  | 16,0*2+10,94*2 |  | 53.88 | [13 empty] | VV | 2 | 2 | True | 0 | ROZPOCET
| VV |  | "m1,07-1,08" | [15 empty] | VV | 2 | 1 | True | 0 | ROZPOCET
| VV |  | 7,7+8,68 |  | 16.38 | [13 empty] | VV | 2 | 2 | True | 0 | ROZPOCET
| VV |  | Součet |  | 70.26 | [13 empty] | VV | 2 | 4 | True | 0 | ROZPOCET
| VV |  | "m1,01 1.02" | [15 empty] | VV | 2 | 1 | True | 0 | ROZPOCET
| VV |  | 4,0*4*2,75*2 |  | 88 | [13 empty] | VV | 2 | 2 | True | 0 | ROZPOCET
| VV |  | "m1,03 a 1,04" | [15 empty] | VV | 2 | 1 | True | 0 | ROZPOCET
| VV |  | (4,0+3,05+1,0*2)*2*0,86*2 |  | 31.132 | [13 empty] | VV | 2 | 2 | True | 0 | ROZPOCET
| VV |  | "m1,05 a 1,06"" | [15 empty] | VV | 2 | 1 | True | 0 | ROZPOCET
| VV |  | (2,45+1,0)*2*0,86*2 |  | 11.868 | [13 empty] | VV | 2 | 2 | True | 0 | ROZPOCET
| VV |  | "m1,07" | [15 empty] | VV | 2 | 1 | True | 0 | ROZPOCET
| VV |  | (2,8+2,75)*2*0,86 |  | 9.546 | [13 empty] | VV | 2 | 2 | True | 0 | ROZPOCET
| VV |  | "m1,08" | [15 empty] | VV | 2 | 1 | True | 0 | ROZPOCET
| VV |  | (2,8+3,1)*2*2,75 |  | 32.45 | [13 empty] | VV | 2 | 2 | True | 0 | ROZPOCET
| VV |  | Součet |  | 172.996 | [13 empty] | VV | 2 | 4 | True | 1 | ROZPOCET
150 | K | 784321031 | Dvojnásobné silikátové bílé malby v místnosti výšky do 3,80 m | m2 | 4.9 |  | 0 |  |  |  | základní |  | 0 | 0.00033 | 0.001617 | 0 | 0 | 16 | K | 2 |  |  |  | ROZPOCET | 0 | 0 | 0 | 0 | 0 | 1 | 0 | 16 | 445454368
| VV |  | "sádrokartony- m 1,01-1,02"2,45*2 |  | 4.9 | [13 empty] | VV | 2 | 2 | True | 1 | ROZPOCET
151 | K | 784331001 | Dvojnásobné bílé protiplísňové malby v místnostech výšky do 3,80 m | m2 | 172.996 |  | 0 |  |  |  | základní |  | 0 | 0.00028 | 0.048439 | 0 | 0 | 16 | K | 2 |  |  |  | ROZPOCET | 0 | 0 | 0 | 0 | 0 | 1 | 0 | 16 | -1124554348
| D | M | Práce a dodávky M |  |  |  | 0 | [5 empty] | 0 |  | 0 |  | 0 | 3 | D | 0 |  |  |  | ROZPOCET | [6 empty] | 0
| D | 21-M | Elektromontáže |  |  |  | 0 | [5 empty] | 0 |  | 0 |  | 0 | 3 | D | 1 |  |  |  | ROZPOCET | [6 empty] | 0
152 | K | 21-10 | Elektromontáže- dle přiloženého sam. rozpočtu | kpl | 1 |  | 0 |  |  |  | základní |  | 0 | 0 | 0 | 0 | 0 | 64 | K | 2 |  |  |  | ROZPOCET | 0 | 0 | 0 | 0 | 0 | 1 | 0 | 64 | -2121009089

## 04 - SO 04 Herní plocha
[9 empty] | >> skryté sloupce << | [9 empty] | {bd3358b0-de4a-4bb0-bca6-e12160b833ef}
2
| KRYCÍ LIST SOUPISU PRACÍ | [8 empty] | v --- níže se nacházejí doplnkové a pomocné údaje k sestavám --- v | [8 empty] | False
Stavba:
Gymnázium Vídeňská rekonstrukce hřiště
Objekt:
04 - SO 04 Herní plocha
| KSO: |  |  |  |  | CC-CZ:
| Místo: |  | Brno |  |  | Datum: | 22. 3. 2024
| Zadavatel: |  |  |  |  | IČ: | 0058982
|  | Gymnázium Brno Vídeňská, 63900 Brno |  |  |  | DIČ:
| Uchazeč: |  |  |  |  | IČ: | Vyplň údaj
|  | Vyplň údaj |  |  |  | DIČ: | Vyplň údaj
| Projektant: |  |  |  |  | IČ: | 25275291
|  | Pitter Design, s.r.o. Pardubice |  |  |  | DIČ:
| Zpracovatel: |  |  |  |  | IČ:
DIČ:
Poznámka:
| Cena bez DPH | [5 empty] | 0
|  |  | Základ daně |  |  | Sazba daně | Výše daně
| DPH | základní | 0 |  |  | 21% | 0
|  | snížená | 0 |  |  | 15% | 0
|  | zákl. přenesená | 0 |  |  | 21% | 0
|  | sníž. přenesená | 0 |  |  | 15% | 0
|  | nulová | 0 |  |  | 0% | 0
| Cena s DPH |  |  | v | CZK |  | 0
| Projektant |  |  | Zpracovatel
| Datum a podpis: |  | Razítko | Datum a podpis: |  |  | Razítko
| Objednavatel |  |  | Uchazeč
| Datum a podpis: |  | Razítko | Datum a podpis: |  |  | Razítko
REKAPITULACE ČLENĚNÍ SOUPISU PRACÍ
Stavba:
Gymnázium Vídeňská rekonstrukce hřiště
Objekt:
04 - SO 04 Herní plocha
Místo: |  |  | Brno |  |  | Datum: | 22. 3. 2024
Zadavatel: |  |  | Gymnázium Brno Vídeňská, 63900 Brno |  |  | Projektant: | Pitter Design, s.r.o. Pardubice
Uchazeč: |  |  | Vyplň údaj |  |  | Zpracovatel:
Kód dílu - Popis | [6 empty] | Cena celkem [CZK]
Náklady ze soupisu prací | [6 empty] | 0 | [12 empty] | -1
| HSV - Práce a dodávky HSV | [5 empty] | 0
| 1 - Zemní práce | [5 empty] | 0
| 5 - Komunikace pozemní | [5 empty] | 0
| 9 - Ostatní konstrukce a práce, bourání | [5 empty] | 0
| 998 - Přesun hmot | [5 empty] | 0
SOUPIS PRACÍ
Stavba:
Gymnázium Vídeňská rekonstrukce hřiště
Objekt:
04 - SO 04 Herní plocha
Místo: |  |  | Brno |  |  | Datum: | 22. 3. 2024
Zadavatel: |  |  | Gymnázium Brno Vídeňská, 63900 Brno |  |  | Projektant: | Pitter Design, s.r.o. Pardubice
Uchazeč: |  |  | Vyplň údaj |  |  | Zpracovatel:
PČ | Typ | Kód | Popis | MJ | Množství | J.cena [CZK] | Cena celkem [CZK] | Cenová soustava |  |  | DPH | J. Nh [h] | Nh celkem [h] | J. hmotnost [t] | Hmotnost celkem [t] | J. suť [t] | Suť Celkem [t]
Náklady soupisu celkem | [6 empty] | 0 | [5 empty] | 0 |  | 8.6175 |  | 0 |  | D | -1 | [10 empty] | 0
| D | HSV | Práce a dodávky HSV |  |  |  | 0 | [5 empty] | 0 |  | 8.6175 |  | 0 | 1 | D | 0 |  |  |  | ROZPOCET | [6 empty] | 0
| D | 1 | Zemní práce |  |  |  | 0 | [5 empty] | 0 |  | 0 |  | 0 | 1 | D | 1 |  |  |  | ROZPOCET | [6 empty] | 0
1 | K | 111301111 | Sejmutí drnu tl do 100 mm s přemístěním do 50 m nebo naložením na dopravní prostředek sejmuto v obj 01 | m2 | 0 |  | 0 |  |  |  | základní |  | 0 | 0 | 0 | 0 | 0 | 4 | K | 2 |  |  |  | ROZPOCET | 0 | 0 | 0 | 0 | 0 | 1 | 0 | 4 | -1582446478
2 | K | 121151103 | Sejmutí ornice plochy do 100 m2 tl vrstvy do 200 mm strojně v obj 01 | m2 | 0 |  | 0 |  |  |  | základní |  | 0 | 0 | 0 | 0 | 0 | 4 | K | 2 |  |  |  | ROZPOCET | 0 | 0 | 0 | 0 | 0 | 1 | 0 | 4 | -1676252383
3 | K | 122251104 | Odkopávky a prokopávky nezapažené v hornině třídy těžitelnosti I, skupiny 3 objem do 500 m3 strojně | m3 | 3.931 |  | 0 |  |  |  | základní |  | 0 | 0 | 0 | 0 | 0 | 4 | K | 2 |  |  |  | ROZPOCET | 0 | 0 | 0 | 0 | 0 | 1 | 0 | 4 | 475310543
| VV |  | "herní plocha" | [15 empty] | VV | 2 | 1 | True | 0 | ROZPOCET
| VV |  | "v.č 1,20" | [15 empty] | VV | 2 | 1 | True | 0 | ROZPOCET
| VV |  | 8,4*7,2*0,065 |  | 3.931 | [13 empty] | VV | 2 | 2 | True | 0 | ROZPOCET
| VV |  | Součet |  | 3.931 | [13 empty] | VV | 2 | 4 | True | 1 | ROZPOCET
4 | K | 162751117 | Vodorovné přemístění do 10000 m výkopku/sypaniny z horniny třídy těžitelnosti I, skupiny 1 až 3 | m3 | 3.931 |  | 0 |  |  |  | základní |  | 0 | 0 | 0 | 0 | 0 | 4 | K | 2 |  |  |  | ROZPOCET | 0 | 0 | 0 | 0 | 0 | 1 | 0 | 4 | -1287800651
| VV |  | "herní plocha" | [15 empty] | VV | 2 | 1 | True | 0 | ROZPOCET
| VV |  | "v.č 1,20" | [15 empty] | VV | 2 | 1 | True | 0 | ROZPOCET
| VV |  | 8,4*7,2*0,065 |  | 3.931 | [13 empty] | VV | 2 | 2 | True | 0 | ROZPOCET
| VV |  | Součet |  | 3.931 | [13 empty] | VV | 2 | 4 | True | 1 | ROZPOCET
5 | K | 167151101 | Nakládání výkopku z hornin třídy těžitelnosti I, skupiny 1 až 3 do 100 m3 | m3 | 3.931 |  | 0 |  |  |  | základní |  | 0 | 0 | 0 | 0 | 0 | 4 | K | 2 |  |  |  | ROZPOCET | 0 | 0 | 0 | 0 | 0 | 1 | 0 | 4 | -1904485234
| VV |  | 3,931 |  | 3.931 | [13 empty] | VV | 2 | 2 | True | 1 | ROZPOCET
6 | K | 171152501 | Zhutnění podloží z hornin soudržných nebo nesoudržných pod násypy | m2 | 60.48 |  | 0 |  |  |  | základní |  | 0 | 0 | 0 | 0 | 0 | 4 | K | 2 |  |  |  | ROZPOCET | 0 | 0 | 0 | 0 | 0 | 1 | 0 | 4 | 458093151
| VV |  | 8,4*7,2 |  | 60.48 | [13 empty] | VV | 2 | 2 | True | 1 | ROZPOCET
7 | K | 171201201 | Uložení sypaniny na skládky | m3 | 3.931 |  | 0 |  |  |  | základní |  | 0 | 0 | 0 | 0 | 0 | 4 | K | 2 |  |  |  | ROZPOCET | 0 | 0 | 0 | 0 | 0 | 1 | 0 | 4 | 1254996696
8 | K | 171201231 | Poplatek za uložení zeminy a kamení na recyklační skládce (skládkovné) kód odpadu 17 05 04 | t | 7.862 |  | 0 |  |  |  | základní |  | 0 | 0 | 0 | 0 | 0 | 4 | K | 2 |  |  |  | ROZPOCET | 0 | 0 | 0 | 0 | 0 | 1 | 0 | 4 | 1089181322
| VV |  | 3,931*2,0 |  | 7.862 | [13 empty] | VV | 2 | 2 | True | 1 | ROZPOCET
9 | K | 181951112 | Úprava pláně v hornině třídy těžitelnosti I, skupiny 1 až 3 se zhutněním | m2 | 60.48 |  | 0 |  |  |  | základní |  | 0 | 0 | 0 | 0 | 0 | 4 | K | 2 |  |  |  | ROZPOCET | 0 | 0 | 0 | 0 | 0 | 1 | 0 | 4 | -681827306
| VV |  | 60,48 |  | 60.48 | [13 empty] | VV | 2 | 2 | True | 1 | ROZPOCET
| D | 5 | Komunikace pozemní |  |  |  | 0 | [5 empty] | 0 |  | 2.9681 |  | 0 | 1 | D | 1 |  |  |  | ROZPOCET | [6 empty] | 0
10 | K | 564731111 | Podklad z kameniva hrubého drceného vel. 32-63 mm tl 100 mm | m2 | 60.48 |  | 0 |  |  |  | základní |  | 0 | 0 | 0 | 0 | 0 | 4 | K | 2 |  |  |  | ROZPOCET | 0 | 0 | 0 | 0 | 0 | 1 | 0 | 4 | -349333542
| VV |  | "v,č,1,20" | [15 empty] | VV | 2 | 1 | True | 0 | ROZPOCET
| VV |  | 8,4*7,2 |  | 60.48 | [13 empty] | VV | 2 | 2 | True | 1 | ROZPOCET
11 | K | 564760111 | Podklad z kameniva hrubého drceného vel. 16-32 mm tl 200 mm | m2 | 54.4 |  | 0 |  |  |  | základní |  | 0 | 0 | 0 | 0 | 0 | 4 | K | 2 |  |  |  | ROZPOCET | 0 | 0 | 0 | 0 | 0 | 1 | 0 | 4 | -116883925
| VV |  | "v,č,1,20" | [15 empty] | VV | 2 | 1 | True | 0 | ROZPOCET
| VV |  | 8,0*6,8 |  | 54.4 | [13 empty] | VV | 2 | 2 | True | 1 | ROZPOCET
12 | K | 571907112 | Posyp krytu kamenivem drceným nebo těženým do 40 kg/m2 | m2 | 54.4 |  | 0 |  |  |  | základní |  | 0 | 0.04017 | 2.1852 | 0 | 0 | 4 | K | 2 |  |  |  | ROZPOCET | 0 | 0 | 0 | 0 | 0 | 1 | 0 | 4 | -1169173059
| VV |  | "podklad podsyp 3cm"54,4 |  | 54.4 | [13 empty] | VV | 2 | 2 | True | 1 | ROZPOCET
13 | K | 5792119-R15 | LItý bezpečnostní povrch dvouvrstvý s vrchní probarevnou EPDM vrstvou tl.35mm | m2 | 54.4 |  | 0 |  |  |  | základní |  | 0 | 0.01439 | 0.78282 | 0 | 0 | 4 | K | 2 |  |  |  | ROZPOCET | 0 | 0 | 0 | 0 | 0 | 1 | 0 | 4 | -2139566316
| D | 9 | Ostatní konstrukce a práce, bourání |  |  |  | 0 | [5 empty] | 0 |  | 5.6495 |  | 0 | 1 | D | 1 |  |  |  | ROZPOCET | [6 empty] | 0
14 | K | 916331112 | Osazení zahradního obrubníku betonového do lože z betonu s boční opěrou | m | 29.6 |  | 0 |  |  |  | základní |  | 0 | 0.10095 | 2.9881 | 0 | 0 | 4 | K | 2 |  |  |  | ROZPOCET | 0 | 0 | 0 | 0 | 0 | 1 | 0 | 4 | 1195877967
| VV |  | "obrubník záhonový" | [15 empty] | VV | 2 | 1 | True | 0 | ROZPOCET
| VV |  | (8,0+6,8)*2 |  | 29.6 | [13 empty] | VV | 2 | 2 | True | 0 | ROZPOCET
| VV |  | Součet |  | 29.6 | [13 empty] | VV | 2 | 4 | True | 1 | ROZPOCET
15 | M | 59217037 | obrubník betonový parkový přírodní 500x50x200mm | m | 29.896 |  | 0 |  |  |  | základní |  | 0 | 0.022 | 0.65771 | 0 | 0 | 8 | M | 2 |  |  |  | ROZPOCET | 0 | 0 | 0 | 0 | 0 | 1 | 0 | 4 | -236353245
| VV |  | "D1,20" | [15 empty] | VV | 2 | 1 | True | 0 | ROZPOCET
| VV |  | 29,6*1,01 |  | 29.896 | [13 empty] | VV | 2 | 2 | True | 1 | ROZPOCET
16 | K | 916991121 | Lože pod obrubníky, krajníky nebo obruby z dlažebních kostek z betonu prostého | m3 | 0.888 |  | 0 |  |  |  | základní |  | 0 | 2.2563 | 2.0036 | 0 | 0 | 4 | K | 2 |  |  |  | ROZPOCET | 0 | 0 | 0 | 0 | 0 | 1 | 0 | 4 | 1938463302
| VV |  | " obrubníky"29,6*0,3*0,1 |  | 0.888 | [13 empty] | VV | 2 | 2 | True | 1 | ROZPOCET
| D | 998 | Přesun hmot |  |  |  | 0 | [5 empty] | 0 |  | 0 |  | 0 | 1 | D | 1 |  |  |  | ROZPOCET | [6 empty] | 0
17 | K | 998222012 | Přesun hmot pro tělovýchovné plochy | t | 8.618 |  | 0 |  |  |  | základní |  | 0 | 0 | 0 | 0 | 0 | 4 | K | 2 |  |  |  | ROZPOCET | 0 | 0 | 0 | 0 | 0 | 1 | 0 | 4 | -1568992972

## 05 - SO 05 Zpevněné plochy
[9 empty] | >> skryté sloupce << | [9 empty] | {a91e601f-1f2e-4d32-9342-df4c0a2e518b}
2
| KRYCÍ LIST SOUPISU PRACÍ | [8 empty] | v --- níže se nacházejí doplnkové a pomocné údaje k sestavám --- v | [8 empty] | False
Stavba:
Gymnázium Vídeňská rekonstrukce hřiště
Objekt:
05 - SO 05 Zpevněné plochy
| KSO: |  |  |  |  | CC-CZ:
| Místo: |  | Brno |  |  | Datum: | 22. 3. 2024
| Zadavatel: |  |  |  |  | IČ: | 0058982
|  | Gymnázium Brno Vídeňská, 63900 Brno |  |  |  | DIČ:
| Uchazeč: |  |  |  |  | IČ: | Vyplň údaj
|  | Vyplň údaj |  |  |  | DIČ: | Vyplň údaj
| Projektant: |  |  |  |  | IČ: | 25275291
|  | Pitter Design, s.r.o. Pardubice |  |  |  | DIČ:
| Zpracovatel: |  |  |  |  | IČ:
DIČ:
Poznámka:
| Cena bez DPH | [5 empty] | 0
|  |  | Základ daně |  |  | Sazba daně | Výše daně
| DPH | základní | 0 |  |  | 21% | 0
|  | snížená | 0 |  |  | 15% | 0
|  | zákl. přenesená | 0 |  |  | 21% | 0
|  | sníž. přenesená | 0 |  |  | 15% | 0
|  | nulová | 0 |  |  | 0% | 0
| Cena s DPH |  |  | v | CZK |  | 0
| Projektant |  |  | Zpracovatel
| Datum a podpis: |  | Razítko | Datum a podpis: |  |  | Razítko
| Objednavatel |  |  | Uchazeč
| Datum a podpis: |  | Razítko | Datum a podpis: |  |  | Razítko
REKAPITULACE ČLENĚNÍ SOUPISU PRACÍ
Stavba:
Gymnázium Vídeňská rekonstrukce hřiště
Objekt:
05 - SO 05 Zpevněné plochy
Místo: |  |  | Brno |  |  | Datum: | 22. 3. 2024
Zadavatel: |  |  | Gymnázium Brno Vídeňská, 63900 Brno |  |  | Projektant: | Pitter Design, s.r.o. Pardubice
Uchazeč: |  |  | Vyplň údaj |  |  | Zpracovatel:
Kód dílu - Popis | [6 empty] | Cena celkem [CZK]
Náklady ze soupisu prací | [6 empty] | 0 | [12 empty] | -1
| HSV - Práce a dodávky HSV | [5 empty] | 0
| 1 - Zemní práce | [5 empty] | 0
| 5 - Komunikace pozemní | [5 empty] | 0
| 9 - Ostatní konstrukce a práce, bourání | [5 empty] | 0
| 998 - Přesun hmot | [5 empty] | 0
SOUPIS PRACÍ
Stavba:
Gymnázium Vídeňská rekonstrukce hřiště
Objekt:
05 - SO 05 Zpevněné plochy
Místo: |  |  | Brno |  |  | Datum: | 22. 3. 2024
Zadavatel: |  |  | Gymnázium Brno Vídeňská, 63900 Brno |  |  | Projektant: | Pitter Design, s.r.o. Pardubice
Uchazeč: |  |  | Vyplň údaj |  |  | Zpracovatel:
PČ | Typ | Kód | Popis | MJ | Množství | J.cena [CZK] | Cena celkem [CZK] | Cenová soustava |  |  | DPH | J. Nh [h] | Nh celkem [h] | J. hmotnost [t] | Hmotnost celkem [t] | J. suť [t] | Suť Celkem [t]
Náklady soupisu celkem | [6 empty] | 0 | [5 empty] | 0 |  | 41.3479 |  | 0 |  | D | -1 | [10 empty] | 0
| D | HSV | Práce a dodávky HSV |  |  |  | 0 | [5 empty] | 0 |  | 41.3479 |  | 0 | 1 | D | 0 |  |  |  | ROZPOCET | [6 empty] | 0
| D | 1 | Zemní práce |  |  |  | 0 | [5 empty] | 0 |  | 0.83287 |  | 0 | 1 | D | 1 |  |  |  | ROZPOCET | [6 empty] | 0
1 | K | 111301111 | Sejmutí drnu tl do 100 mm s přemístěním do 50 m nebo naložením na dopravní prostředek v obj 01 | m2 | 0 |  | 0 |  |  |  | základní |  | 0 | 0 | 0 | 0 | 0 | 4 | K | 2 |  |  |  | ROZPOCET | 0 | 0 | 0 | 0 | 0 | 1 | 0 | 4 | 1583460237
2 | K | 121151123 | Sejmutí ornice plochy přes 500 m2 tl vrstvy do 200 mm strojně obj 01 | m2 | 0 |  | 0 |  |  |  | základní |  | 0 | 0 | 0 | 0 | 0 | 4 | K | 2 |  |  |  | ROZPOCET | 0 | 0 | 0 | 0 | 0 | 1 | 0 | 4 | -1633244996
3 | K | 162351103 | Vodorovné přemístění do 500 m výkopku/sypaniny z horniny třídy těžitelnosti I, skupiny 1 až 3 | m3 | 192.2 |  | 0 |  |  |  | základní |  | 0 | 0 | 0 | 0 | 0 | 4 | K | 2 |  |  |  | ROZPOCET | 0 | 0 | 0 | 0 | 0 | 1 | 0 | 4 | 1140807773
| VV |  | 640,668*0,3 |  | 192.2 | [13 empty] | VV | 2 | 2 | True | 1 | ROZPOCET
4 | K | 171152501 | Zhutnění podloží z hornin soudržných nebo nesoudržných pod násypy | m2 | 190.76 |  | 0 |  |  |  | základní |  | 0 | 0 | 0 | 0 | 0 | 4 | K | 2 |  |  |  | ROZPOCET | 0 | 0 | 0 | 0 | 0 | 1 | 0 | 4 | -325038491
| VV |  | "v.č. situace" | [15 empty] | VV | 2 | 1 | True | 0 | ROZPOCET
| VV |  | "chodníky" | [15 empty] | VV | 2 | 1 | True | 0 | ROZPOCET
| VV |  | (15,6*5,0-6,6*1,4) |  | 68.76 | [13 empty] | VV | 2 | 2 | True | 0 | ROZPOCET
| VV |  | 29*2,0 |  | 58 | [13 empty] | VV | 2 | 2 | True | 0 | ROZPOCET
| VV |  | (12,5+2,5)/2*8,0 |  | 60 | [13 empty] | VV | 2 | 2 | True | 0 | ROZPOCET
| VV |  | 4,0*1,0 |  | 4 | [13 empty] | VV | 2 | 2 | True | 0 | ROZPOCET
| VV |  | Mezisoučet |  | 190.76 | [13 empty] | VV | 2 | 3 | True | 0 | ROZPOCET
| VV |  | Součet |  | 190.76 | [13 empty] | VV | 2 | 4 | True | 1 | ROZPOCET
5 | K | 181111111 | Plošná úprava terénu do 500 m2 zemina tř 1 až 4 nerovnosti do 100 mm v rovinně a svahu do 1:5 | m2 | 640.668 |  | 0 |  |  |  | základní |  | 0 | 0 | 0 | 0 | 0 | 4 | K | 2 |  |  |  | ROZPOCET | 0 | 0 | 0 | 0 | 0 | 1 | 0 | 4 | -52486896
| VV |  | "v celém areálu" | [15 empty] | VV | 2 | 1 | True | 0 | ROZPOCET
| VV |  | "nové rozprostření ornice" | [15 empty] | VV | 2 | 1 | True | 0 | ROZPOCET
| VV |  | 3545,85 |  | 3545.85 | [13 empty] | VV | 2 | 2 | True | 0 | ROZPOCET
| VV |  | "obj. 01" | [15 empty] | VV | 2 | 1 | True | 0 | ROZPOCET
| VV |  | -1826,172 |  | -1826.172 | [13 empty] | VV | 2 | 2 | True | 0 | ROZPOCET
| VV |  | "obj 02 | [15 empty] | VV | 2 | 1 | True | 0 | ROZPOCET
| VV |  | -(29*22-1,5*1,5) |  | -635.75 | [13 empty] | VV | 2 | 2 | True | 0 | ROZPOCET
| VV |  | "tribuna" | [15 empty] | VV | 2 | 1 | True | 0 | ROZPOCET
| VV |  | -10,0*2,65 |  | -26.5 | [13 empty] | VV | 2 | 2 | True | 0 | ROZPOCET
| VV |  | "šatny" | [15 empty] | VV | 2 | 1 | True | 0 | ROZPOCET
| VV |  | -15,6*11 |  | -171.6 | [13 empty] | VV | 2 | 2 | True | 0 | ROZPOCET
| VV |  | "herní plocha" | [15 empty] | VV | 2 | 1 | True | 0 | ROZPOCET
| VV |  | -8,0*6,8 |  | -54.4 | [13 empty] | VV | 2 | 2 | True | 0 | ROZPOCET
| VV |  | "chodníky" | [15 empty] | VV | 2 | 1 | True | 0 | ROZPOCET
| VV |  | -(15,6*5,0-6,6*1,4) |  | -68.76 | [13 empty] | VV | 2 | 2 | True | 0 | ROZPOCET
| VV |  | -29*2,0 |  | -58 | [13 empty] | VV | 2 | 2 | True | 0 | ROZPOCET
| VV |  | -(12,5+2,5)/2*8,0 |  | -60 | [13 empty] | VV | 2 | 2 | True | 0 | ROZPOCET
| VV |  | -4,0*1,0 |  | -4 | [13 empty] | VV | 2 | 2 | True | 0 | ROZPOCET
| VV |  | Součet |  | 640.668 | [13 empty] | VV | 2 | 4 | True | 1 | ROZPOCET
6 | K | 181351105 | Rozprostření ornice tl vrstvy do 300 mm pl do 500 m2 v rovině nebo ve svahu do 1:5 strojně | m2 | 269.08 |  | 0 |  |  |  | základní |  | 0 | 0 | 0 | 0 | 0 | 4 | K | 2 |  |  |  | ROZPOCET | 0 | 0 | 0 | 0 | 0 | 1 | 0 | 4 | 2030854182
| VV |  | 192,2*1,4 'Přepočtené koeficientem množství |  | 269.08 | [13 empty] | VV | 2 | 2 | False | 1 | ROZPOCET
7 | K | 181951112 | Úprava pláně v hornině třídy těžitelnosti I, skupiny 1 až 3 se zhutněním | m2 | 640.668 |  | 0 |  |  |  | základní |  | 0 | 0 | 0 | 0 | 0 | 4 | K | 2 |  |  |  | ROZPOCET | 0 | 0 | 0 | 0 | 0 | 1 | 0 | 4 | -225274405
| VV |  | 640,668 |  | 640.668 | [13 empty] | VV | 2 | 2 | True | 1 | ROZPOCET
8 | K | 183403153 | Obdělání půdy hrabáním v rovině a svahu do 1:5 | m2 | 640.668 |  | 0 |  |  |  | základní |  | 0 | 0 | 0 | 0 | 0 | 4 | K | 2 |  |  |  | ROZPOCET | 0 | 0 | 0 | 0 | 0 | 1 | 0 | 4 | -876923350
9 | K | 183403161 | Obdělání půdy válením v rovině a svahu do 1:5 | m2 | 640.668 |  | 0 |  |  |  | základní |  | 0 | 0 | 0 | 0 | 0 | 4 | K | 2 |  |  |  | ROZPOCET | 0 | 0 | 0 | 0 | 0 | 1 | 0 | 4 | 1545946900
10 | K | 183405211 | Výsev trávníku hydroosevem na ornici | m2 | 640.668 |  | 0 |  |  |  | základní |  | 0 | 0.00127 | 0.81365 | 0 | 0 | 4 | K | 2 |  |  |  | ROZPOCET | 0 | 0 | 0 | 0 | 0 | 1 | 0 | 4 | -372505787
| VV |  | 640,668 |  | 640.668 | [13 empty] | VV | 2 | 2 | True | 1 | ROZPOCET
11 | M | 00572440 | osivo směs travní hřištní | kg | 19.22 |  | 0 |  |  |  | základní |  | 0 | 0.001 | 0.01922 | 0 | 0 | 8 | M | 2 |  |  |  | ROZPOCET | 0 | 0 | 0 | 0 | 0 | 1 | 0 | 4 | -1292412433
| VV |  | 640,668*0,03 |  | 19.22 | [13 empty] | VV | 2 | 2 | True | 1 | ROZPOCET
| D | 5 | Komunikace pozemní |  |  |  | 0 | [5 empty] | 0 |  | 37.843 |  | 0 | 1 | D | 1 |  |  |  | ROZPOCET | [6 empty] | 0
12 | K | 564760011 | Podklad z kameniva hrubého drceného vel. 8-16 mm tl 200 mm | m2 | 190.76 |  | 0 |  |  |  | základní |  | 0 | 0 | 0 | 0 | 0 | 4 | K | 2 |  |  |  | ROZPOCET | 0 | 0 | 0 | 0 | 0 | 1 | 0 | 4 | 528619078
| VV |  | "v.č. situace" | [15 empty] | VV | 2 | 1 | True | 0 | ROZPOCET
| VV |  | "chodníky" | [15 empty] | VV | 2 | 1 | True | 0 | ROZPOCET
| VV |  | (15,6*5,0-6,6*1,4) |  | 68.76 | [13 empty] | VV | 2 | 2 | True | 0 | ROZPOCET
| VV |  | 29*2,0 |  | 58 | [13 empty] | VV | 2 | 2 | True | 0 | ROZPOCET
| VV |  | (12,5+2,5)/2*8,0 |  | 60 | [13 empty] | VV | 2 | 2 | True | 0 | ROZPOCET
| VV |  | 4,0*1,0 |  | 4 | [13 empty] | VV | 2 | 2 | True | 0 | ROZPOCET
| VV |  | Mezisoučet |  | 190.76 | [13 empty] | VV | 2 | 3 | True | 0 | ROZPOCET
| VV |  | Součet |  | 190.76 | [13 empty] | VV | 2 | 4 | True | 1 | ROZPOCET
13 | K | 596211112 | Kladení zámkové dlažby komunikací pro pěší tl 60 mm skupiny A pl do 300 m2 | m2 | 190.76 |  | 0 |  |  |  | základní |  | 0 | 0.08425 | 16.0715 | 0 | 0 | 4 | K | 2 |  |  |  | ROZPOCET | 0 | 0 | 0 | 0 | 0 | 1 | 0 | 4 | 752980307
| VV |  | "Chodníky"190,76 |  | 190.76 | [13 empty] | VV | 2 | 2 | True | 0 | ROZPOCET
| VV |  | Součet |  | 190.76 | [13 empty] | VV | 2 | 4 | True | 1 | ROZPOCET
14 | M | 59245015 | dlažba zámková tvaru I 200x165x60mm přírodní | m2 | 192.668 |  | 0 |  |  |  | základní |  | 0 | 0.113 | 21.7715 | 0 | 0 | 8 | M | 2 |  |  |  | ROZPOCET | 0 | 0 | 0 | 0 | 0 | 1 | 0 | 4 | -1282554871
| VV |  | 190,76*1,01 |  | 192.668 | [13 empty] | VV | 2 | 2 | True | 1 | ROZPOCET
| D | 9 | Ostatní konstrukce a práce, bourání |  |  |  | 0 | [5 empty] | 0 |  | 2.672 |  | 0 | 1 | D | 1 |  |  |  | ROZPOCET | [6 empty] | 0
15 | K | 916331112 | Osazení zahradního obrubníku betonového do lože z betonu s boční opěrou | m | 14 |  | 0 |  |  |  | základní |  | 0 | 0.10095 | 1.4133 | 0 | 0 | 4 | K | 2 |  |  |  | ROZPOCET | 0 | 0 | 0 | 0 | 0 | 1 | 0 | 4 | -62968540
| VV |  | "sitiace" | [15 empty] | VV | 2 | 1 | True | 0 | ROZPOCET
| VV |  | 5+2+3+4 |  | 14 | [13 empty] | VV | 2 | 2 | True | 1 | ROZPOCET
16 | M | 59217037 | obrubník betonový parkový přírodní 500x50x200mm | m | 14.14 |  | 0 |  |  |  | základní |  | 0 | 0.022 | 0.31108 | 0 | 0 | 8 | M | 2 |  |  |  | ROZPOCET | 0 | 0 | 0 | 0 | 0 | 1 | 0 | 4 | 1491522453
| VV |  | 14*1,01 |  | 14.14 | [13 empty] | VV | 2 | 2 | True | 1 | ROZPOCET
17 | K | 916991121 | Lože pod obrubníky, krajníky nebo obruby z dlažebních kostek z betonu prostého | m3 | 0.42 |  | 0 |  |  |  | základní |  | 0 | 2.2563 | 0.94766 | 0 | 0 | 4 | K | 2 |  |  |  | ROZPOCET | 0 | 0 | 0 | 0 | 0 | 1 | 0 | 4 | -1534279678
| VV |  | " obrubníky"14*0,3*0,1 |  | 0.42 | [13 empty] | VV | 2 | 2 | True | 0 | ROZPOCET
| VV |  | Součet |  | 0.42 | [13 empty] | VV | 2 | 4 | True | 1 | ROZPOCET
| D | 998 | Přesun hmot |  |  |  | 0 | [5 empty] | 0 |  | 0 |  | 0 | 1 | D | 1 |  |  |  | ROZPOCET | [6 empty] | 0
18 | K | 998222012 | Přesun hmot pro tělovýchovné plochy | t | 41.348 |  | 0 |  |  |  | základní |  | 0 | 0 | 0 | 0 | 0 | 4 | K | 2 |  |  |  | ROZPOCET | 0 | 0 | 0 | 0 | 0 | 1 | 0 | 4 | -2048691616