## CENÍK
Příloha č. 1 Kupní smlouvy_Technická specifikace_Ceník
P.č. | Název položky | Obchodní označení nabízeného zboží/typ | Počet ks | Jednotková cena bez DPH | Jednotková cena vč. DPH | Celková cena bez DPH | Celková cena včetně DPH
1 | Notebook typ 1 | doplnit | 15 |  | 0 | 0 | 0
2 | Dokovací stanice k NB1 | doplnit | 15 |  | 0 | 0 | 0
3 | Notabook typ 2 | doplnit | 5 |  | 0 | 0 | 0
4 | Dokovací stanice k NB2 | doplnit | 5 |  | 0 | 0 | 0
5 | Osobní počítač | doplnit | 10 |  | 0 | 0 | 0
| Cena celkem |  |  |  |  | 0 | 0

## NB Typ 1
Notebook typ 1
Konfigurace | Specifikace – minimální požadavek zadavatele | Konkrétní nabízené parametry
Displej | 15" až 16" | doplnit
Rozlišení displeje | min. full HD+ (1920x1200) | doplnit
Procesor | passmark CPU min. 17000 | doplnit
RAM | min. 16GB DDR5 | doplnit
HDD | min. 512GB – SSD | doplnit
Síťová karta | Gigabitová integrovaná 10/100/1000Mbit/s | doplnit
Grafický výstup | HDMI nebo DP | doplnit
Audio | Konektor pro sluchátka, integrovaný mikrofon | doplnit
Klávesnice | US/CZ podsvícená , touchpad , numerická část | doplnit
Rozhraní | min. 1x USB 3.0 | doplnit
Výbava | min. Wi-Fi 6 ; min. Bluetooth 5.0 , snímač otisků prstů | doplnit
Operační system | Operační systém Windows 11 Professional 64-bit | doplnit
Baterie | Ano – osazena | doplnit
Myš - rozměry (š x h x v) | USB, 115 x 65 x 35 mm (každý rozměr +-5mm) | doplnit
Brašna | ANO | doplnit
Záruka | Min. 36 měsíců | doplnit
Cena notebooku typ 1 musí být do 39999 Kč včetně DPH.
Brašna pro notebook
Konfigurace | Specifikace – minimální požadavek zadavatele | Konkrétní nabízené parametry
ramenní popruh | ANO | doplnit
ochrana před nárazy | ANO | doplnit
oddělený prostor pro dokumenty | ANO | doplnit
hmotnost | do 0,5 kg | doplnit
Dokovací stanice
Konfigurace | Specifikace – minimální požadavek zadavatele | Konkrétní nabízené parametry
Výstup pro 2 monitory | ANO rozlišení 4K | doplnit
Síťová karta | RJ45 | doplnit
Konektivita | min. 2x USB-A 3.1 , 2x Dispaly Port 1.4 | doplnit
Nápájení notebooku | ANO | doplnit
Kompatibilní s notebokem | 100% | doplnit

## NB Typ 2
Notebook typ2
Konfigurace | Specifikace – minimální požadavek zadavatele | Konkrétní nabízené parametry
Displej | 13 - 14 " | doplnit
Rozlišení displeje | full HD - 1920x1080 | doplnit
Procesor | passmark CPU min. 24000 | doplnit
RAM | min. 32GB DDR5 | doplnit
HDD | min. 1TB – SSD | doplnit
Grafický výstup | HDMI nebo DP | doplnit
Audio | Konektor pro sluchátka, integrovaný mikrofon | doplnit
Klávesnice | US/CZ podsvícená , touchpad | doplnit
Rozhraní | min. 2x USB 3.0 | doplnit
Výbava | min. Wi-Fi 6 ; min. Bluetooth 5.0 , LTE , snímač otisků prstů | doplnit
Operační system | Operační systém Windows 11 Professional 64-bit | doplnit
Baterie | Ano – osazena | doplnit
Myš - rozměry (š x h x v) | USB, 115 x 65 x 35 mm (každý rozměr +-5mm) | doplnit
Brašna | ANO | doplnit
Záruka | Min. 36 měsíců | doplnit
Cena notebooku typ 2 musí být do 39999 Kč včetně DPH.
Brašna pro notebook
Konfigurace | Specifikace – minimální požadavek zadavatele | Konkrétní nabízené parametry
ramenní popruh | ANO | dopnit
ochrana před nárazy | ANO | dopnit
oddělený prostor pro dokumenty | ANO | dopnit
hmotnost | do 0,5 kg | dopnit
Dokovací stanice
Konfigurace | Specifikace – minimální požadavek zadavatele | Konkrétní nabízené parametry
Výstup pro 2 monitory | ANO rozlišení 4K | doplnit
Síťová karta | RJ45 | doplnit
Konektivita | min. 2x USB-A 3.1 , 2x Dispaly Port 1.4 | doplnit
Nápájení notebooku | ANO | doplnit
Kompatibilní s notebokem | 100% | doplnit

## PC
Počítač osobní
Konfigurace | Specifikace – minimální požadavek zadavatele | Konkrétní nabízené parametry
Procesor | passmark CPU min. 30000 | doplnit
RAM | 16GB DDR4 | doplnit
HDD | min. 500GB – SSD | doplnit
DVD mechanika | ANO | doplnit
Síťová karta | Gigabitová integrovaná 10/100/1000Mbit/s | doplnit
Grafický výstup | DP nebop HDMI | doplnit
Audio | audio integrované | doplnit
Klávesnice | US/CZ | doplnit
Rozhraní | min. 4x USB 3.0 | doplnit
Operační system | Operační systém Windows 11 Professional 64-bit | doplnit
Myš - rozměry (š x h x v) | USB, 115 x 65 x 35 mm (každý rozměr +-10mm) | doplnit
Provedení | beznástrojový přístup do skříně | doplnit
Záruka | Min. 36 měsíců | doplnit