## Krycí list rozpočtu
Krycí list slepého rozpočtu
Název stavby: |  | Prodloužení evekuačního výtahu a stavební úpravy 4.NP |  | Objednatel: | Zámeček Střelice p.o. |  | IČO/DIČ: | 00212920/
Druh stavby: |  | Stavební úpravy objektu Nového Pavilónu |  | Projektant: | Jiří Kratochvíl |  | IČO/DIČ: | 47404981/CZ6809150183
Lokalita: |  | Areál Zámečku Střelice |  | Zhotovitel: |  |  | IČO/DIČ:
Začátek výstavby: |  |  |  | Konec výstavby: |  |  | Položek: | 144
JKSO: |  |  |  | Zpracoval: | Ing. Jiří Kratochvíl |  | Datum: | 20.11.2023
Rozpočtové náklady v Kč
A | Základní rozpočtové náklady |  | B | Doplňkové náklady |  | C | Náklady na umístění stavby (NUS)
HSV | Dodávky | 0 | Práce přesčas |  | 0 | Zařízení staveniště |  | 0
| Montáž | 0 | Bez pevné podl. |  | 0 | Mimostav. doprava |  | 0
PSV | Dodávky | 0 | Kulturní památka |  | 0 | Územní vlivy |  | 0
| Montáž | 0 |  |  |  | Provozní vlivy |  | 0
"M" | Dodávky | 0 |  |  |  | Ostatní |  | 0
| Montáž | 0 |  |  |  | NUS z rozpočtu |  | 0
Ostatní materiál |  | 0
Přesun hmot a sutí |  | 0
ZRN celkem |  | 0 | DN celkem |  | 0 | NUS celkem |  | 0
|  |  | DN celkem z obj. |  | 0 | NUS celkem z obj. |  | 0
ORN celkem
[6 empty] | ORN celkem z obj. |  | 0
Základ 0% |  | 0
Základ 12% |  | 0 | DPH 12% |  | 0 | Celkem bez DPH |  | 0
Základ 21% |  | 0 | DPH 21% |  | 0 | Celkem včetně DPH |  | 0
Projektant |  |  | Objednatel |  |  | Zhotovitel
Datum, razítko a podpis |  |  | Datum, razítko a podpis |  |  | Datum, razítko a podpis
Poznámka:

## Stavební rozpočet
Slepý stavební rozpočet
Název stavby: |  | Prodloužení evekuačního výtahu a stavební úpravy 4.NP | Doba výstavby: |  |  | Objednatel: | Zámeček Střelice p.o.
Druh stavby: |  | Stavební úpravy objektu Nového Pavilónu | Začátek výstavby: |  |  | Projektant: | Jiří Kratochvíl
Lokalita: |  | Areál Zámečku Střelice | Konec výstavby: |  |  | Zhotovitel:
JKSO: |  |  | Zpracováno dne: | 20.11.2023 |  | Zpracoval: | Ing. Jiří Kratochvíl
Č | Kód | Zkrácený popis / Varianta |  | MJ | Množství | Cena/MJ | Náklady (Kč) |  |  | Cenová | [32 empty] | ISWORK | GROUPCODE
|  | Rozměry |  |  |  | (Kč) | Dodávka | Montáž | Celkem | soustava | Přesuny | Typ skupiny | HSV mat | HSV prac | PSV mat | PSV prac | Mont mat | Mont prac | Ostatní mat. | [20 empty] | MAT | WORK | CELK
| 0 | Všeobecné konstrukce a práce |  |  |  |  | 0 | 0 | 0 | [17 empty] | 0 | 0 | 0
1 | 078889117R00 | Provedení nátěru při opravách, zábradlí |  | m | 1.7 | 0 | 0 | 0 | 0 | RTS I / 2024 | 0 |  | 0 | 0 | 0 | 0 | 0 | 0 | 0 | 0 | 0 | 0 | 12 | 0 | 0 | 1 |  |  |  | 0 | 0 | 0 | 0_ | 0_ | _ | 0 | 0 | 0 | 13 | 0 | 0 | 0 | P | 0
| Varianta: | nátěr doplnění zábradlí u schodiště po zbourání příčky
| 31 | Zdi podpěrné a volné |  |  |  |  | 0 | 0 | 0 | [17 empty] | 0 | 0 | 0
2 | 317941123RU5 | Osazení ocelových válcovaných nosníků č.14-22 |  | t | 0.27 | 0 | 0 | 0 | 0 | RTS I / 2024 | 0 |  | 0 | 0 | 0 | 0 | 0 | 0 | 0 | 0 | 0 | 0 | 12 | 0 | 0 | 1 |  |  |  | 0 | 0 | 0 | 31_ | 3_ | _ | 0 | 0 | 0 | 16 | 0 | 0 | 0 | P | 31
| Varianta: | včetně dodávky profilu U č.20
3 | 311270045RAA | Zdivo z tvárnic Ytong pero-drážka, tloušťka 30 cm |  | m3 | 15.4857 | 0 | 0 | 0 | 0 | RTS I / 2024 | 0 |  | 0 | 0 | 0 | 0 | 0 | 0 | 0 | 0 | 0 | 0 | 12 | 0 | 0 | 1 |  |  |  | 0 | 0 | 0 | 31_ | 3_ | _ | 0 | 0 | 0 | 18 | 0 | 0 | 0 | P | 31
| Varianta: | tvárnice 600 x 250 x 300 mm, P 2 - 400
4 | 317121022VL | Osazení překladu YTONG, světl. do 180 cm |  | kus | 1 | 0 | 0 | 0 | 0 | VL | 0 |  | 0 | 0 | 0 | 0 | 0 | 0 | 0 | 0 | 0 | 0 | 12 | 0 | 0 | 1 |  |  |  | 0 | 0 | 0 | 31_ | 3_ | _ | 0 | 0 | 0 | 20 | 0 | 0 | 0 | P | 31
| 32 | Zdi přehradní a opěrné |  |  |  |  | 0 | 0 | 0 | [17 empty] | 0 | 0 | 0
5 | 320360542R00 | Svařovaný spoj, 2 příložky 25 cm, 1str.,D do 32 mm |  | kus | 2 | 0 | 0 | 0 | 0 | RTS I / 2024 | 0 |  | 0 | 0 | 0 | 0 | 0 | 0 | 0 | 0 | 0 | 0 | 12 | 0 | 0 | 1 |  |  |  | 0 | 0 | 0 | 32_ | 3_ | _ | 0 | 0 | 0 | 22 | 0 | 0 | 0 | P | 32
| Varianta: | svaření U profilů
| 600VD | 60001VL |  |  |  |  | 0 | 0 | 0 | [17 empty] | 0 | 0 | 0
6 | 60001VD | Očištění povrchu podlahy po stržení PVC a zátěřového koberce |  | m2 | 221.34 | 0 | 0 | 0 | 0 | VL | 0 |  | 0 | 0 | 0 | 0 | 0 | 0 | 0 | 0 | 0 | 0 | 12 | 0 | 0 | 1 |  |  |  | 0 | 0 | 0 | 600VD_ | 6_ | _ | 0 | 0 | 0 | 25 | 0 | 0 | 0 | P | 600VD
| 34 | Stěny a příčky |  |  |  |  | 0 | 0 | 0 | [17 empty] | 0 | 0 | 0
7 | 342013124RT1 | Příčka SDK tl.100mm,ocel.kce,2x oplášť.,RFI 12,5mm |  | m2 | 13.45 | 0 | 0 | 0 | 0 | RTS I / 2024 | 0 |  | 0 | 0 | 0 | 0 | 0 | 0 | 0 | 0 | 0 | 0 | 12 | 0 | 0 | 1 |  |  |  | 0 | 0 | 0 | 34_ | 3_ | _ | 0 | 0 | 0 | 27 | 0 | 0 | 0 | P | 34
| Varianta: | izolace tloušťky 40 mm, EI 90
8 | 347014111VL | Předstěna SDK, tl.55 mm,1 x ocel. kce CD, 1 x RFI 12,5 mm, bez izolace |  | m2 | 7.8 | 0 | 0 | 0 | 0 | VL | 0 |  | 0 | 0 | 0 | 0 | 0 | 0 | 0 | 0 | 0 | 0 | 12 | 0 | 0 | 1 |  |  |  | 0 | 0 | 0 | 34_ | 3_ | _ | 0 | 0 | 0 | 29 | 0 | 0 | 0 | P | 34
| Varianta: | Opláštění dřevěných sloupů
9 | 347014111VL2 | Předstěna SDK, tl.55 mm,1 x ocel. kce CD, 1 x RFI 12,5 mm, bez izolace |  | m2 | 2.6 | 0 | 0 | 0 | 0 | VL | 0 |  | 0 | 0 | 0 | 0 | 0 | 0 | 0 | 0 | 0 | 0 | 12 | 0 | 0 | 1 |  |  |  | 0 | 0 | 0 | 34_ | 3_ | _ | 0 | 0 | 0 | 31 | 0 | 0 | 0 | P | 34
| Varianta: | Opláštění potrubí odvětrání
10 | 347013216VL | Předstěna SDK,tl.320mm,1xocel.kce CD,2xMAI 12,5mm |  | m2 | 4.25 | 0 | 0 | 0 | 0 | VL | 0 |  | 0 | 0 | 0 | 0 | 0 | 0 | 0 | 0 | 0 | 0 | 12 | 0 | 0 | 1 |  |  |  | 0 | 0 | 0 | 34_ | 3_ | _ | 0 | 0 | 0 | 33 | 0 | 0 | 0 | P | 34
| Varianta: | izolace minerální vata tl. 280 mm, lamda=0,038
11 | 342255020RT2 | Příčky z desek Ytong tl. 5 cm |  | m2 | 0.94 | 0 | 0 | 0 | 0 | RTS I / 2024 | 0 |  | 0 | 0 | 0 | 0 | 0 | 0 | 0 | 0 | 0 | 0 | 12 | 0 | 0 | 1 |  |  |  | 0 | 0 | 0 | 34_ | 3_ | _ | 0 | 0 | 0 | 35 | 0 | 0 | 0 | P | 34
| Varianta: | desky 600 x 250 x 50 mm
12 | 346244361VL | Zazdívka rýh po elektroinstalaci a rozvodu topení |  | m2 | 3.5 | 0 | 0 | 0 | 0 | VL | 0 |  | 0 | 0 | 0 | 0 | 0 | 0 | 0 | 0 | 0 | 0 | 12 | 0 | 0 | 1 |  |  |  | 0 | 0 | 0 | 34_ | 3_ | _ | 0 | 0 | 0 | 37 | 0 | 0 | 0 | P | 34
| 41 | Stropy a stropní konstrukce (pro pozemní stavby) |  |  |  |  | 0 | 0 | 0 | [17 empty] | 0 | 0 | 0
13 | 416013224R00 | Podhled SDK,2x zav.dř.konstr.2x RFI tl.12,5 mm |  | m2 | 21 | 0 | 0 | 0 | 0 | RTS I / 2024 | 0 |  | 0 | 0 | 0 | 0 | 0 | 0 | 0 | 0 | 0 | 0 | 12 | 0 | 0 | 1 |  |  |  | 0 | 0 | 0 | 41_ | 4_ | _ | 0 | 0 | 0 | 39 | 0 | 0 | 0 | P | 41
14 | 417320210RAB | Ztužující věnec z U tvarovek Ytong a dobetonování |  | m | 22.1 | 0 | 0 | 0 | 0 | RTS I / 2024 | 0 |  | 0 | 0 | 0 | 0 | 0 | 0 | 0 | 0 | 0 | 0 | 12 | 0 | 0 | 1 |  |  |  | 0 | 0 | 0 | 41_ | 4_ | _ | 0 | 0 | 0 | 40 | 0 | 0 | 0 | P | 41
| Varianta: | výztuž, U profil P3-550, šířka zdi 30 cm
15 | 413351211T00 | Podpěrná konstrukce nosníků do 4000 mm, do 5 kPa - zřízení |  | m2 | 2.16 | 0 | 0 | 0 | 0 | RTS I / 2024 | 0 |  | 0 | 0 | 0 | 0 | 0 | 0 | 0 | 0 | 0 | 0 | 12 | 0 | 0 | 1 |  |  |  | 0 | 0 | 0 | 41_ | 4_ | _ | 0 | 0 | 0 | 42 | 0 | 0 | 0 | P | 41
| Varianta: | pro zřízení překladů nad otvory
| 44 | Zastřešení |  |  |  |  | 0 | 0 | 0 | [17 empty] | 0 | 0 | 0
16 | 440351217R00 | Podpěrná konstrukce střech do 30 kPa - zřízení |  | m2 | 30 | 0 | 0 | 0 | 0 | RTS I / 2024 | 0 |  | 0 | 0 | 0 | 0 | 0 | 0 | 0 | 0 | 0 | 0 | 12 | 0 | 0 | 1 |  |  |  | 0 | 0 | 0 | 44_ | 4_ | _ | 0 | 0 | 0 | 45 | 0 | 0 | 0 | P | 44
17 | 440351218R00 | Podpěrná konstrukce střech do 30 kPa - odstranění |  | m2 | 30 | 0 | 0 | 0 | 0 | RTS I / 2024 | 0 |  | 0 | 0 | 0 | 0 | 0 | 0 | 0 | 0 | 0 | 0 | 12 | 0 | 0 | 1 |  |  |  | 0 | 0 | 0 | 44_ | 4_ | _ | 0 | 0 | 0 | 46 | 0 | 0 | 0 | P | 44
| 61 | Úprava povrchů vnitřní |  |  |  |  | 0 | 0 | 0 | [17 empty] | 0 | 0 | 0
18 | 614471711T00 | Vyspravení povrchu betonových konstrukcí reparační maltou tl. 10 mm |  | m2 | 64.62 | 0 | 0 | 0 | 0 | RTS I / 2024 | 0 |  | 0 | 0 | 0 | 0 | 0 | 0 | 0 | 0 | 0 | 0 | 12 | 0 | 0 | 1 |  |  |  | 0 | 0 | 0 | 61_ | 6_ | _ | 0 | 0 | 0 | 48 | 0 | 0 | 0 | P | 61
| Varianta: | předpokládá se cca do 30% plochy
19 | 611100013RA0 | Oprava omítek stropů vnitřních vápenocem.štukových |  | m2 | 9.65 | 0 | 0 | 0 | 0 | RTS I / 2024 | 0 |  | 0 | 0 | 0 | 0 | 0 | 0 | 0 | 0 | 0 | 0 | 12 | 0 | 0 | 1 |  |  |  | 0 | 0 | 0 | 61_ | 6_ | _ | 0 | 0 | 0 | 50 | 0 | 0 | 0 | P | 61
20 | 612100031RA0 | Oprava omítek stěn vnitřních vápenocem. štukových |  | m2 | 1.95 | 0 | 0 | 0 | 0 | RTS I / 2024 | 0 |  | 0 | 0 | 0 | 0 | 0 | 0 | 0 | 0 | 0 | 0 | 12 | 0 | 0 | 1 |  |  |  | 0 | 0 | 0 | 61_ | 6_ | _ | 0 | 0 | 0 | 51 | 0 | 0 | 0 | P | 61
| 62 | Úprava povrchů vnější |  |  |  |  | 0 | 0 | 0 | [17 empty] | 0 | 0 | 0
21 | 622315732RT5 | Zatepl.syst. PROFI, fasáda, miner.desky KV 100 mm |  | m2 | 53.619 | 0 | 0 | 0 | 0 | RTS I / 2024 | 0 |  | 0 | 0 | 0 | 0 | 0 | 0 | 0 | 0 | 0 | 0 | 12 | 0 | 0 | 1 |  |  |  | 0 | 0 | 0 | 62_ | 6_ | _ | 0 | 0 | 0 | 53 | 0 | 0 | 0 | P | 62
| Varianta: | s omítkou PROFI Silikatputz hlazenou, zrno 2 mm
| 63 | Podlahy a podlahové konstrukce |  |  |  |  | 0 | 0 | 0 | [17 empty] | 0 | 0 | 0
22 | 632411105RT1 | Samonivelační stěrka Cemix, ruč.zpracování tl.5 mm |  | m2 | 212.6 | 0 | 0 | 0 | 0 | RTS I / 2024 | 0 |  | 0 | 0 | 0 | 0 | 0 | 0 | 0 | 0 | 0 | 0 | 12 | 0 | 0 | 1 |  |  |  | 0 | 0 | 0 | 63_ | 6_ | _ | 0 | 0 | 0 | 56 | 0 | 0 | 0 | P | 63
| Varianta: | samonivelační polymercementová stěrka Cemix 20 MPa
23 | 632430221RT3 | Kamen. koberec vnitřní, mramorové oblázky,tl. 6 mm |  | m2 | 19.5 | 0 | 0 | 0 | 0 | RTS I / 2024 | 0 |  | 0 | 0 | 0 | 0 | 0 | 0 | 0 | 0 | 0 | 0 | 12 | 0 | 0 | 1 |  |  |  | 0 | 0 | 0 | 63_ | 6_ | _ | 0 | 0 | 0 | 58 | 0 | 0 | 0 | P | 63
| Varianta: | mramor Levante
| 64 | Výplně otvorů |  |  |  |  | 0 | 0 | 0 | [17 empty] | 0 | 0 | 0
24 | 642942111VL | Osazení zárubní dveřních ocelových, pl. do 2,5 m2 - protipožární |  | kus | 6 | 0 | 0 | 0 | 0 | VL | 0 |  | 0 | 0 | 0 | 0 | 0 | 0 | 0 | 0 | 0 | 0 | 12 | 0 | 0 | 1 |  |  |  | 0 | 0 | 0 | 64_ | 6_ | _ | 0 | 0 | 0 | 61 | 0 | 0 | 0 | P | 64
| Varianta: | včetně dodávky zárubně 900 x 1970 x 100 mm
25 | 641952341VL | Osazení rámů okenních plastových, plocha do 4 m2, včetně osazení křídel |  | kus | 2 | 0 | 0 | 0 | 0 | VL | 0 |  | 0 | 0 | 0 | 0 | 0 | 0 | 0 | 0 | 0 | 0 | 12 | 0 | 0 | 1 |  |  |  | 0 | 0 | 0 | 64_ | 6_ | _ | 0 | 0 | 0 | 63 | 0 | 0 | 0 | P | 64
| 713 | Izolace tepelné |  |  |  |  | 0 | 0 | 0 | [17 empty] | 0 | 0 | 0
26 | 713111211VL | Montáž parozábrany krovů spodem s přelepením spojů a podhledu v nové chodbě |  | m2 | 36 | 0 | 0 | 0 | 0 | VL | 0 |  | 0 | 0 | 0 | 0 | 0 | 0 | 0 | 0 | 0 | 0 | 12 | 0 | 0 | 7 |  |  |  | 0 | 0 | 0 | 713_ | 71_ | _ | 0 | 0 | 0 | 65 | 0 | 0 | 0 | P | 713
| Varianta: | DÖRKEN - DELTA L
27 | 713492432VT | Montáž tepelné izolace potrubí, obalení pletivem, oboustranně |  | m2 | 1 | 0 | 0 | 0 | 0 | RTS I / 2024 | 0 |  | 0 | 0 | 0 | 0 | 0 | 0 | 0 | 0 | 0 | 0 | 12 | 0 | 0 | 7 |  |  |  | 0 | 0 | 0 | 713_ | 71_ | _ | 0 | 0 | 0 | 67 | 0 | 0 | 0 | P | 713
| Varianta: | včetně izolace tl. 100 mm - izolace potrubí odvětrání
| 734 | Armatury |  |  |  |  | 0 | 0 | 0 | [17 empty] | 0 | 0 | 0
28 | 734226422R00 | Ventil radiátor.,rohový,Heimeier Mikrotherm DN 15 |  | kus | 1 | 0 | 0 | 0 | 0 | RTS I / 2024 | 0 |  | 0 | 0 | 0 | 0 | 0 | 0 | 0 | 0 | 0 | 0 | 12 | 0 | 0 | 7 |  |  |  | 0 | 0 | 0 | 734_ | 73_ | _ | 0 | 0 | 0 | 70 | 0 | 0 | 0 | P | 734
| 762 | Konstrukce tesařské |  |  |  |  | 0 | 0 | 0 | [17 empty] | 0 | 0 | 0
29 | 762100010RA0 | Krov dřevěný, laťování, bednění přesahu střechy |  | m2 | 15 | 0 | 0 | 0 | 0 | RTS I / 2024 | 0 |  | 0 | 0 | 0 | 0 | 0 | 0 | 0 | 0 | 0 | 0 | 12 | 0 | 0 | 7 |  |  |  | 0 | 0 | 0 | 762_ | 76_ | _ | 0 | 0 | 0 | 72 | 0 | 0 | 0 | P | 762
| Varianta: | úprava stávajícího krovu u nové konstrukce vstupu, doplnění krovu u mansardy
30 | 762331811T00 | Demontáž konstrukcí krovů z hranolů do 120 cm2 |  | m | 63 | 0 | 0 | 0 | 0 | RTS I / 2024 | 0 |  | 0 | 0 | 0 | 0 | 0 | 0 | 0 | 0 | 0 | 0 | 12 | 0 | 0 | 7 |  |  |  | 0 | 0 | 0 | 762_ | 76_ | _ | 0 | 0 | 0 | 74 | 0 | 0 | 0 | P | 762
31 | 762100030VL | Ddřevěná konstrukce střechy, bednění, tepelná izolace |  | m2 | 25 | 0 | 0 | 0 | 0 | VL | 0 |  | 0 | 0 | 0 | 0 | 0 | 0 | 0 | 0 | 0 | 0 | 12 | 0 | 0 | 7 |  |  |  | 0 | 0 | 0 | 762_ | 76_ | _ | 0 | 0 | 0 | 75 | 0 | 0 | 0 | P | 762
| Varianta: | 2xOSB desky, pojist.hydroizol,tep.izol.300 mm
| 764 | Konstrukce klempířské |  |  |  |  | 0 | 0 | 0 | [17 empty] | 0 | 0 | 0
32 | 764551603R00 | Svod z Ti Zn RHEINZINK, kruhový, D 100 mm |  | m | 3 | 0 | 0 | 0 | 0 | RTS I / 2024 | 0 |  | 0 | 0 | 0 | 0 | 0 | 0 | 0 | 0 | 0 | 0 | 12 | 0 | 0 | 7 |  |  |  | 0 | 0 | 0 | 764_ | 76_ | _ | 0 | 0 | 0 | 78 | 0 | 0 | 0 | P | 764
33 | 764551613R00 | Koleno z Ti Zn RHEINZINK 72°, kruhové, D 100 mm |  | kus | 2 | 0 | 0 | 0 | 0 | RTS I / 2024 | 0 |  | 0 | 0 | 0 | 0 | 0 | 0 | 0 | 0 | 0 | 0 | 12 | 0 | 0 | 7 |  |  |  | 0 | 0 | 0 | 764_ | 76_ | _ | 0 | 0 | 0 | 79 | 0 | 0 | 0 | P | 764
| 766 | Konstrukce truhlářské |  |  |  |  | 0 | 0 | 0 | [17 empty] | 0 | 0 | 0
34 | 766661912VL | Osazení dveřních křídel kompl., četně kompletace prvků |  | m2 | 9 | 0 | 0 | 0 | 0 | VL | 0 |  | 0 | 0 | 0 | 0 | 0 | 0 | 0 | 0 | 0 | 0 | 12 | 0 | 0 | 7 |  |  |  | 0 | 0 | 0 | 766_ | 76_ | _ | 0 | 0 | 0 | 81 | 0 | 0 | 0 | P | 766
| 767 | Konstrukce doplňkové stavební (zámečnické) |  |  |  |  | 0 | 0 | 0 | [17 empty] | 0 | 0 | 0
35 | 767162240VL | Montáž zábradlí z profilů na konstrukci do 60 kg |  | m | 1.7 | 0 | 0 | 0 | 0 | VL | 0 |  | 0 | 0 | 0 | 0 | 0 | 0 | 0 | 0 | 0 | 0 | 12 | 0 | 0 | 7 |  |  |  | 0 | 0 | 0 | 767_ | 76_ | _ | 0 | 0 | 0 | 83 | 0 | 0 | 0 | P | 767
| Varianta: | doplnění sstávajícího schodiště po vybourání příčky kotvený do zdi a do podlahy, svislé člěnění dle ČSN
| 771 | Podlahy z dlaždic |  |  |  |  | 0 | 0 | 0 | [17 empty] | 0 | 0 | 0
36 | 771101210RT1 | Penetrace podkladu |  | m2 | 215.4 | 0 | 0 | 0 | 0 | RTS I / 2024 | 0 |  | 0 | 0 | 0 | 0 | 0 | 0 | 0 | 0 | 0 | 0 | 12 | 0 | 0 | 7 |  |  |  | 0 | 0 | 0 | 771_ | 77_ | _ | 0 | 0 | 0 | 86 | 0 | 0 | 0 | P | 771
| Varianta: | penetrační nátěr Primer G
| 776 | Podlahy povlakové |  |  |  |  | 0 | 0 | 0 | [17 empty] | 0 | 0 | 0
37 | 776421100T00 | Lepení podlahových soklíků povlakových |  | m | 186.9 | 0 | 0 | 0 | 0 | RTS I / 2024 | 0 |  | 0 | 0 | 0 | 0 | 0 | 0 | 0 | 0 | 0 | 0 | 12 | 0 | 0 | 7 |  |  |  | 0 | 0 | 0 | 776_ | 77_ | _ | 0 | 0 | 0 | 89 | 0 | 0 | 0 | P | 776
38 | 776521200RV1 | Lepení povlakových podlah z dílců PVC a CV (vinyl) |  | m2 | 195.9 | 0 | 0 | 0 | 0 | RTS I / 2024 | 0 |  | 0 | 0 | 0 | 0 | 0 | 0 | 0 | 0 | 0 | 0 | 12 | 0 | 0 | 7 |  |  |  | 0 | 0 | 0 | 776_ | 77_ | _ | 0 | 0 | 0 | 90 | 0 | 0 | 0 | P | 776
| Varianta: | včetně vinylové podlahoviny tl. 2 mm (šíření požáru - Afl-Cfl), barva dle výběru investora
39 | 776511810RVL | Odstranění PVC a koberců lepených bez podložky |  | m2 | 215.4 | 0 | 0 | 0 | 0 | VL | 0 |  | 0 | 0 | 0 | 0 | 0 | 0 | 0 | 0 | 0 | 0 | 12 | 0 | 0 | 7 |  |  |  | 0 | 0 | 0 | 776_ | 77_ | _ | 0 | 0 | 0 | 92 | 0 | 0 | 0 | P | 776
| Varianta: | včetně soklíku
40 | 776511810RVL | Odstranění PVC a koberců lepených bez podložky na stupněch ocelového schodiště |  | m2 | 5.94 | 0 | 0 | 0 | 0 | VL | 0 |  | 0 | 0 | 0 | 0 | 0 | 0 | 0 | 0 | 0 | 0 | 12 | 0 | 0 | 7 |  |  |  | 0 | 0 | 0 | 776_ | 77_ | _ | 0 | 0 | 0 | 94 | 0 | 0 | 0 | P | 776
| 783 | Nátěry |  |  |  |  | 0 | 0 | 0 | [17 empty] | 0 | 0 | 0
41 | 783115150VL | Provedení olejového nátěru ocelové konstrukce plnostěnné "D", dvojnásobného |  | m2 | 11.1 | 0 | 0 | 0 | 0 | VL | 0 |  | 0 | 0 | 0 | 0 | 0 | 0 | 0 | 0 | 0 | 0 | 12 | 0 | 0 | 7 |  |  |  | 0 | 0 | 0 | 783_ | 78_ | _ | 0 | 0 | 0 | 96 | 0 | 0 | 0 | P | 783
| Varianta: | včetně dodávky materíálu - nátěr stávajícího schodiště
42 | 783781002R00 | Nátěr tesařských konstrukcí impregnace karbolín 2x |  | m2 | 15 | 0 | 0 | 0 | 0 | RTS I / 2024 | 0 |  | 0 | 0 | 0 | 0 | 0 | 0 | 0 | 0 | 0 | 0 | 12 | 0 | 0 | 7 |  |  |  | 0 | 0 | 0 | 783_ | 78_ | _ | 0 | 0 | 0 | 98 | 0 | 0 | 0 | P | 783
| 784 | Malby |  |  |  |  | 0 | 0 | 0 | [17 empty] | 0 | 0 | 0
43 | 784442001RT2 | Malba disperzní interiér.HET Klasik,výška do 3,8 m |  | m2 | 519.41 | 0 | 0 | 0 | 0 | VL | 0 |  | 0 | 0 | 0 | 0 | 0 | 0 | 0 | 0 | 0 | 0 | 12 | 0 | 0 | 7 |  |  |  | 0 | 0 | 0 | 784_ | 78_ | _ | 0 | 0 | 0 | 100 | 0 | 0 | 0 | P | 784
| Varianta: | 1barevná, 2x nátěr, 1x penetrace
| 90 | Hodinové zúčtovací sazby (HZS) |  |  |  |  | 0 | 0 | 0 | [17 empty] | 0 | 0 | 0
44 | 900 R04 | HZS - přemístění stávající izolace podlahy půdního prostoru (v místě stavby) |  | h | 20 | 0 | 0 | 0 | 0 | RTS I / 2024 | 0 |  | 0 | 0 | 0 | 0 | 0 | 0 | 0 | 0 | 0 | 0 | 12 | 0 | 0 | 1 |  |  |  | 0 | 0 | 0 | 90_ | 9_ | _ | 0 | 0 | 0 | 103 | 0 | 0 | 0 | P | 90
| Varianta: | a její zpětná instalace
45 | 900 R05 | Demontáž stávajících svítidel |  | h | 2 | 0 | 0 | 0 | 0 | RTS I / 2024 | 0 |  | 0 | 0 | 0 | 0 | 0 | 0 | 0 | 0 | 0 | 0 | 12 | 0 | 0 | 1 |  |  |  | 0 | 0 | 0 | 90_ | 9_ | _ | 0 | 0 | 0 | 105 | 0 | 0 | 0 | P | 90
| Varianta: | stavební dělník v tarifní třídě 8
46 | 900 R04 | Drobné zapravení, DaM drobných prvků |  | h | 10 | 0 | 0 | 0 | 0 | RTS I / 2024 | 0 |  | 0 | 0 | 0 | 0 | 0 | 0 | 0 | 0 | 0 | 0 | 12 | 0 | 0 | 1 |  |  |  | 0 | 0 | 0 | 90_ | 9_ | _ | 0 | 0 | 0 | 107 | 0 | 0 | 0 | P | 90
| Varianta: | stavební dělník v tarifní třídě 7
47 | 900 R24 | HZS - elektromontáže, zapojení zásuvek, zapojení přepínačů, zapojení svítidel a NS |  | h | 20 | 0 | 0 | 0 | 0 | RTS I / 2024 | 0 |  | 0 | 0 | 0 | 0 | 0 | 0 | 0 | 0 | 0 | 0 | 12 | 0 | 0 | 1 |  |  |  | 0 | 0 | 0 | 90_ | 9_ | _ | 0 | 0 | 0 | 109 | 0 | 0 | 0 | P | 90
| Varianta: | elektromontér v tarifní třídě 7
48 | 900 R45 | HZS - dodávka a kompletní montáž prodloužení rozvodů topení, včetně materiálu a tvarovek |  | h | 20 | 0 | 0 | 0 | 0 | RTS I / 2024 | 0 |  | 0 | 0 | 0 | 0 | 0 | 0 | 0 | 0 | 0 | 0 | 12 | 0 | 0 | 1 |  |  |  | 0 | 0 | 0 | 90_ | 9_ | _ | 0 | 0 | 0 | 111 | 0 | 0 | 0 | P | 90
| Varianta: | - osazení ventilů, osazení odvzdušňovacího ventilu, osazení termohlavice, spojů trubek, osazení ventilů, vypuštění a napuštění systému, odvzdušnění systému, osazení radiátoru a trubek na zeď, zednické zapravení včetně průrazů - včetně dodávky 8x koleno 18/1 90°, 2x přechod měď šroubění, 2x šroubení k radiátoru, 2x T kus pro prodloužení rozvodů, 1x termoventil, 1x spodní ventil, 6x plastové příchytky potrubí na zeď, kompletní sada pro osazení radiátoru na zeď, odvzdušňovací ventil - 1x rozpojení a napojení nového potrubí na stávající rozvody
49 | 900 R25 | HZS - revize elektroinstalace |  | h | 5 | 0 | 0 | 0 | 0 | RTS I / 2024 | 0 |  | 0 | 0 | 0 | 0 | 0 | 0 | 0 | 0 | 0 | 0 | 12 | 0 | 0 | 1 |  |  |  | 0 | 0 | 0 | 90_ | 9_ | _ | 0 | 0 | 0 | 113 | 0 | 0 | 0 | P | 90
| Varianta: | elektromontér v tarifní třídě 8
50 | 900 R04 | HZS - DEMONTÁŽ ČÁSTI STÁVAJÍCÍHO OKAPU - 15 m, osazení čel, úprava spádování |  | h | 10 | 0 | 0 | 0 | 0 | RTS I / 2024 | 0 |  | 0 | 0 | 0 | 0 | 0 | 0 | 0 | 0 | 0 | 0 | 12 | 0 | 0 | 1 |  |  |  | 0 | 0 | 0 | 90_ | 9_ | _ | 0 | 0 | 0 | 115 | 0 | 0 | 0 | P | 90
| Varianta: | stavební dělník v tarifní třídě 7
51 | 900 T49 | HZS - prodloužení stávajícího potrubí odvětrání o cca 3,0 m o prům. 300 mm |  | h | 15 | 0 | 0 | 0 | 0 | RTS I / 2024 | 0 |  | 0 | 0 | 0 | 0 | 0 | 0 | 0 | 0 | 0 | 0 | 12 | 0 | 0 | 1 |  |  |  | 0 | 0 | 0 | 90_ | 9_ | _ | 0 | 0 | 0 | 117 | 0 | 0 | 0 | P | 90
| Varianta: | včetně přesunu ventilátoru a prodloužení elektroinstalce
| 94 | Lešení a stavební výtahy |  |  |  |  | 0 | 0 | 0 | [17 empty] | 0 | 0 | 0
52 | 941940032RAA | Lešení lehké fasádní, š. 1 m, výška do 30 m |  | m2 | 150 | 0 | 0 | 0 | 0 | RTS I / 2024 | 0 |  | 0 | 0 | 0 | 0 | 0 | 0 | 0 | 0 | 0 | 0 | 12 | 0 | 0 | 1 |  |  |  | 0 | 0 | 0 | 94_ | 9_ | _ | 0 | 0 | 0 | 120 | 0 | 0 | 0 | P | 94
| Varianta: | montáž, demontáž, doprava, pronájem 1 měsíc
53 | 941941111R00 | Pronájem lešení za den |  | m2 | 9000 | 0 | 0 | 0 | 0 | RTS I / 2024 | 0 |  | 0 | 0 | 0 | 0 | 0 | 0 | 0 | 0 | 0 | 0 | 12 | 0 | 0 | 1 |  |  |  | 0 | 0 | 0 | 94_ | 9_ | _ | 0 | 0 | 0 | 122 | 0 | 0 | 0 | P | 94
54 | 941955003T00 | Lešení lehké pomocné, výška podlahy do 2,5 m |  | m2 | 150 | 0 | 0 | 0 | 0 | RTS I / 2024 | 0 |  | 0 | 0 | 0 | 0 | 0 | 0 | 0 | 0 | 0 | 0 | 12 | 0 | 0 | 1 |  |  |  | 0 | 0 | 0 | 94_ | 9_ | _ | 0 | 0 | 0 | 123 | 0 | 0 | 0 | P | 94
| 95 | Různé dokončovací konstrukce a práce na pozemních stavbách |  |  |  |  | 0 | 0 | 0 | [17 empty] | 0 | 0 | 0
55 | 953981303R00 | Chemické kotvy, cihly, hl. 110 mm, M12, malta POLY |  | kus | 12 | 0 | 0 | 0 | 0 | RTS I / 2024 | 0 |  | 0 | 0 | 0 | 0 | 0 | 0 | 0 | 0 | 0 | 0 | 12 | 0 | 0 | 1 |  |  |  | 0 | 0 | 0 | 95_ | 9_ | _ | 0 | 0 | 0 | 125 | 0 | 0 | 0 | P | 95
| Varianta: | pro přichycení dřevených profilů krovu do zdiva
| 96 | Bourání konstrukcí |  |  |  |  | 0 | 0 | 0 | [17 empty] | 0 | 0 | 0
56 | 968061126R00 | Vyvěšení dřevěných dveřních křídel pl. nad 2 m2 |  | kus | 7 | 0 | 0 | 0 | 0 | RTS I / 2024 | 0 |  | 0 | 0 | 0 | 0 | 0 | 0 | 0 | 0 | 0 | 0 | 12 | 0 | 0 | 1 |  |  |  | 0 | 0 | 0 | 96_ | 9_ | _ | 0 | 0 | 0 | 128 | 0 | 0 | 0 | P | 96
57 | 962031116R00 | Bourání příček z cihel pálených plných tl. 140 mm |  | m2 | 10.5 | 0 | 0 | 0 | 0 | RTS I / 2024 | 0 |  | 0 | 0 | 0 | 0 | 0 | 0 | 0 | 0 | 0 | 0 | 12 | 0 | 0 | 1 |  |  |  | 0 | 0 | 0 | 96_ | 9_ | _ | 0 | 0 | 0 | 129 | 0 | 0 | 0 | P | 96
58 | 962036123R00 | DMTZ SDK příčky, 1x kov.kce., 1x opláštěné 15 mm |  | m2 | 36.75 | 0 | 0 | 0 | 0 | RTS I / 2024 | 0 |  | 0 | 0 | 0 | 0 | 0 | 0 | 0 | 0 | 0 | 0 | 12 | 0 | 0 | 1 |  |  |  | 0 | 0 | 0 | 96_ | 9_ | _ | 0 | 0 | 0 | 130 | 0 | 0 | 0 | P | 96
59 | 963016311R00 | DMTZ podkroví SDK, kovová kce., 1xoplášť.12,5 mm |  | m2 | 22.8 | 0 | 0 | 0 | 0 | RTS I / 2024 | 0 |  | 0 | 0 | 0 | 0 | 0 | 0 | 0 | 0 | 0 | 0 | 12 | 0 | 0 | 1 |  |  |  | 0 | 0 | 0 | 96_ | 9_ | _ | 0 | 0 | 0 | 131 | 0 | 0 | 0 | P | 96
| 97 | Prorážení otvorů a ostatní bourací práce |  |  |  |  | 0 | 0 | 0 | [17 empty] | 0 | 0 | 0
60 | 974031121R00 | Vysekání rýh ve zdi cihelné 3 x 3 cm |  | m | 7 | 0 | 0 | 0 | 0 | RTS I / 2024 | 0 |  | 0 | 0 | 0 | 0 | 0 | 0 | 0 | 0 | 0 | 0 | 12 | 0 | 0 | 1 |  |  |  | 0 | 0 | 0 | 97_ | 9_ | _ | 0 | 0 | 0 | 133 | 0 | 0 | 0 | P | 97
61 | 974031133R00 | Vysekání rýh ve zdi cihelné 5 x 10 cm |  | m | 4 | 0 | 0 | 0 | 0 | RTS I / 2024 | 0 |  | 0 | 0 | 0 | 0 | 0 | 0 | 0 | 0 | 0 | 0 | 12 | 0 | 0 | 1 |  |  |  | 0 | 0 | 0 | 97_ | 9_ | _ | 0 | 0 | 0 | 134 | 0 | 0 | 0 | P | 97
| H01 | Budovy občanské výstavby |  |  |  |  | 0 | 0 | 0 | [17 empty] | 0 | 0 | 0
62 | 998011003R00 | Přesun hmot pro budovy zděné výšky do 24 m |  | t | 64.6 | 0 | 0 | 0 | 0 | RTS I / 2024 | 0 |  | 0 | 0 | 0 | 0 | 0 | 0 | 0 | 0 | 0 | 0 | 12 | 0 | 0 | 5 |  |  |  | 0 | 0 | 0 | H01_ | 9_ | _ | 0 | 0 | 0 | 136 | 0 | 0 | 0 | P | H01
| M21 | Elektromontáže |  |  |  |  | 0 | 0 | 0 | [17 empty] | 0 | 0 | 0
63 | 210810005RT1 | Kabel CYKY-m 750 V 3 x 1,5 mm2 volně uložený |  | m | 70 | 0 | 0 | 0 | 0 | RTS I / 2024 | 0 |  | 0 | 0 | 0 | 0 | 0 | 0 | 0 | 0 | 0 | 0 | 12 | 0 | 0 | 2 |  |  |  | 0 | 0 | 0 | M21_ | 9_ | _ | 0 | 0 | 0 | 138 | 0 | 0 | 0 | P | M21
| Varianta: | včetně dodávky kabelu
64 | 210810006RT1 | Kabel CYKY-m 750 V 3 x 2,5 mm2 volně uložený |  | m | 45 | 0 | 0 | 0 | 0 | RTS I / 2024 | 0 |  | 0 | 0 | 0 | 0 | 0 | 0 | 0 | 0 | 0 | 0 | 12 | 0 | 0 | 2 |  |  |  | 0 | 0 | 0 | M21_ | 9_ | _ | 0 | 0 | 0 | 140 | 0 | 0 | 0 | P | M21
| Varianta: | včetně dodávky kabelu
65 | 210810017RT1 | Kabel CYKY-m 750 V 5 žil,4 až 25 mm2,volně uložený |  | m | 10 | 0 | 0 | 0 | 0 | RTS I / 2024 | 0 |  | 0 | 0 | 0 | 0 | 0 | 0 | 0 | 0 | 0 | 0 | 12 | 0 | 0 | 2 |  |  |  | 0 | 0 | 0 | M21_ | 9_ | _ | 0 | 0 | 0 | 142 | 0 | 0 | 0 | P | M21
| Varianta: | včetně dodávky kabelu 5x4 mm2
66 | 220060663VL | Uložení CYKY kabelu volně, ručně |  | m | 125 | 0 | 0 | 0 | 0 | VL | 0 |  | 0 | 0 | 0 | 0 | 0 | 0 | 0 | 0 | 0 | 0 | 12 | 0 | 0 | 2 |  |  |  | 0 | 0 | 0 | M21_ | 9_ | _ | 0 | 0 | 0 | 144 | 0 | 0 | 0 | P | M21
| M46 | Zemní práce při montážích |  |  |  |  | 0 | 0 | 0 | [17 empty] | 0 | 0 | 0
67 | 460680022RT4 | Průraz zdivem v cihlové zdi tloušťky 30 cm |  | kus | 1 | 0 | 0 | 0 | 0 | RTS I / 2024 | 0 |  | 0 | 0 | 0 | 0 | 0 | 0 | 0 | 0 | 0 | 0 | 12 | 0 | 0 | 2 |  |  |  | 0 | 0 | 0 | M46_ | 9_ | _ | 0 | 0 | 0 | 146 | 0 | 0 | 0 | P | M46
| Varianta: | plochy do 0,25 m2 - pro odvedení dešťových vod z ploché střechy
| M65 | Elektroinstalace |  |  |  |  | 0 | 0 | 0 | [17 empty] | 0 | 0 | 0
68 | 650101921R00 | Montáž nouzového svítidla stropního přisazeného |  | kus | 6 | 0 | 0 | 0 | 0 | RTS I / 2024 | 0 |  | 0 | 0 | 0 | 0 | 0 | 0 | 0 | 0 | 0 | 0 | 12 | 0 | 0 | 2 |  |  |  | 0 | 0 | 0 | M65_ | 9_ | _ | 0 | 0 | 0 | 149 | 0 | 0 | 0 | P | M65
69 | 650101521R00 | Montáž LED svítidla stropního přisazeného |  | kus | 4 | 0 | 0 | 0 | 0 | RTS I / 2024 | 0 |  | 0 | 0 | 0 | 0 | 0 | 0 | 0 | 0 | 0 | 0 | 12 | 0 | 0 | 2 |  |  |  | 0 | 0 | 0 | M65_ | 9_ | _ | 0 | 0 | 0 | 150 | 0 | 0 | 0 | P | M65
70 | 650012411R00 | Montáž víčka na krabici - závit |  | kus | 2 | 0 | 0 | 0 | 0 | RTS I / 2024 | 0 |  | 0 | 0 | 0 | 0 | 0 | 0 | 0 | 0 | 0 | 0 | 12 | 0 | 0 | 2 |  |  |  | 0 | 0 | 0 | M65_ | 9_ | _ | 0 | 0 | 0 | 151 | 0 | 0 | 0 | P | M65
71 | 650012111VL | Uložení krabice kruhové pod omítku bez zapojení |  | kus | 6 | 0 | 0 | 0 | 0 | VL | 0 |  | 0 | 0 | 0 | 0 | 0 | 0 | 0 | 0 | 0 | 0 | 12 | 0 | 0 | 2 |  |  |  | 0 | 0 | 0 | M65_ | 9_ | _ | 0 | 0 | 0 | 152 | 0 | 0 | 0 | P | M65
| Varianta: | včetně dodávky krabice KU68
| M900VD | Prodloužení evakuačního výtahu |  |  |  |  | 0 | 0 | 0 | [17 empty] | 0 | 0 | 0
72 | 90001VD | Projekt prodloužení výtahu |  | kpl | 1 | 0 | 0 | 0 | 0 | VL | 0 |  | 0 | 0 | 0 | 0 | 0 | 0 | 0 | 0 | 0 | 0 | 12 | 0 | 0 | 2 |  |  |  | 0 | 0 | 0 | M900VD_ | 9_ | _ | 0 | 0 | 0 | 155 | 0 | 0 | 0 | P | M900VD
73 | 90002VD | Stavba lešení |  | kpl | 1 | 0 | 0 | 0 | 0 | VL | 0 |  | 0 | 0 | 0 | 0 | 0 | 0 | 0 | 0 | 0 | 0 | 12 | 0 | 0 | 2 |  |  |  | 0 | 0 | 0 | M900VD_ | 9_ | _ | 0 | 0 | 0 | 156 | 0 | 0 | 0 | P | M900VD
74 | 90003VD | Demontáž střechy výtahové šachty |  | kpl | 1 | 0 | 0 | 0 | 0 | VL | 0 |  | 0 | 0 | 0 | 0 | 0 | 0 | 0 | 0 | 0 | 0 | 12 | 0 | 0 | 2 |  |  |  | 0 | 0 | 0 | M900VD_ | 9_ | _ | 0 | 0 | 0 | 157 | 0 | 0 | 0 | P | M900VD
75 | 90004VD | Demontáž skleněných polí výtahové šachty - pouze poslední patro |  | kpl | 1 | 0 | 0 | 0 | 0 | VL | 0 |  | 0 | 0 | 0 | 0 | 0 | 0 | 0 | 0 | 0 | 0 | 12 | 0 | 0 | 2 |  |  |  | 0 | 0 | 0 | M900VD_ | 9_ | _ | 0 | 0 | 0 | 158 | 0 | 0 | 0 | P | M900VD
76 | 90005VD | Spuštění výtahové klece a protiváhy na dno šachty |  | kpl | 1 | 0 | 0 | 0 | 0 | VL | 0 |  | 0 | 0 | 0 | 0 | 0 | 0 | 0 | 0 | 0 | 0 | 12 | 0 | 0 | 2 |  |  |  | 0 | 0 | 0 | M900VD_ | 9_ | _ | 0 | 0 | 0 | 159 | 0 | 0 | 0 | P | M900VD
77 | 90006VD | Demontáž kompletní původní elektroinstalace na nahrazení novou splňující aktuální platné normy |  | kpl | 1 | 0 | 0 | 0 | 0 | VL | 0 |  | 0 | 0 | 0 | 0 | 0 | 0 | 0 | 0 | 0 | 0 | 12 | 0 | 0 | 2 |  |  |  | 0 | 0 | 0 | M900VD_ | 9_ | _ | 0 | 0 | 0 | 160 | 0 | 0 | 0 | P | M900VD
78 | 90007VD | Demontáž lan, vystrojení hlavy šachty, roštu, stroje |  | kpl | 1 | 0 | 0 | 0 | 0 | VL | 0 |  | 0 | 0 | 0 | 0 | 0 | 0 | 0 | 0 | 0 | 0 | 12 | 0 | 0 | 2 |  |  |  | 0 | 0 | 0 | M900VD_ | 9_ | _ | 0 | 0 | 0 | 161 | 0 | 0 | 0 | P | M900VD
79 | 90008VD | Zakrytí výtahu a výtahové šachty, zabezpečení proti poškození |  | kpl | 1 | 0 | 0 | 0 | 0 | VL | 0 |  | 0 | 0 | 0 | 0 | 0 | 0 | 0 | 0 | 0 | 0 | 12 | 0 | 0 | 2 |  |  |  | 0 | 0 | 0 | M900VD_ | 9_ | _ | 0 | 0 | 0 | 162 | 0 | 0 | 0 | P | M900VD
80 | 90009VD | Výroba a montáž ocelových profilů pro nadstavení ocelové konstrukce |  | kpl | 1 | 0 | 0 | 0 | 0 | VL | 0 |  | 0 | 0 | 0 | 0 | 0 | 0 | 0 | 0 | 0 | 0 | 12 | 0 | 0 | 2 |  |  |  | 0 | 0 | 0 | M900VD_ | 9_ | _ | 0 | 0 | 0 | 163 | 0 | 0 | 0 | P | M900VD
81 | 90010VD | Výroba a montáž skleněných tabulí pro opláčtění nadstavení ocelové kce |  | kpl | 1 | 0 | 0 | 0 | 0 | VL | 0 |  | 0 | 0 | 0 | 0 | 0 | 0 | 0 | 0 | 0 | 0 | 12 | 0 | 0 | 2 |  |  |  | 0 | 0 | 0 | M900VD_ | 9_ | _ | 0 | 0 | 0 | 164 | 0 | 0 | 0 | P | M900VD
82 | 90011VD | Opětovná montáž střechy výtahové šachty |  | kpl | 1 | 0 | 0 | 0 | 0 | VL | 0 |  | 0 | 0 | 0 | 0 | 0 | 0 | 0 | 0 | 0 | 0 | 12 | 0 | 0 | 2 |  |  |  | 0 | 0 | 0 | M900VD_ | 9_ | _ | 0 | 0 | 0 | 165 | 0 | 0 | 0 | P | M900VD
83 | 90012VD | Demontáž vnějšího lešení |  | kpl | 1 | 0 | 0 | 0 | 0 | VL | 0 |  | 0 | 0 | 0 | 0 | 0 | 0 | 0 | 0 | 0 | 0 | 12 | 0 | 0 | 2 |  |  |  | 0 | 0 | 0 | M900VD_ | 9_ | _ | 0 | 0 | 0 | 166 | 0 | 0 | 0 | P | M900VD
84 | 90013VD | Výroba a montáž prodloužení vodítek klece a protiváhy |  | kpl | 1 | 0 | 0 | 0 | 0 | VL | 0 |  | 0 | 0 | 0 | 0 | 0 | 0 | 0 | 0 | 0 | 0 | 12 | 0 | 0 | 2 |  |  |  | 0 | 0 | 0 | M900VD_ | 9_ | _ | 0 | 0 | 0 | 167 | 0 | 0 | 0 | P | M900VD
85 | 90014VD | Výroba a dodávka nových výtahových lan |  | kpl | 1 | 0 | 0 | 0 | 0 | VL | 0 |  | 0 | 0 | 0 | 0 | 0 | 0 | 0 | 0 | 0 | 0 | 12 | 0 | 0 | 2 |  |  |  | 0 | 0 | 0 | M900VD_ | 9_ | _ | 0 | 0 | 0 | 168 | 0 | 0 | 0 | P | M900VD
86 | 90015VD | Opětovná montáž vybavení hlavy šachty, roštu, stroje, lanování |  | kpl | 1 | 0 | 0 | 0 | 0 | VL | 0 |  | 0 | 0 | 0 | 0 | 0 | 0 | 0 | 0 | 0 | 0 | 12 | 0 | 0 | 2 |  |  |  | 0 | 0 | 0 | M900VD_ | 9_ | _ | 0 | 0 | 0 | 169 | 0 | 0 | 0 | P | M900VD
87 | 90016VD | Výroba a montáž kompletní elektroinstalace výtahu |  | kpl | 1 | 0 | 0 | 0 | 0 | VL | 0 |  | 0 | 0 | 0 | 0 | 0 | 0 | 0 | 0 | 0 | 0 | 12 | 0 | 0 | 2 |  |  |  | 0 | 0 | 0 | M900VD_ | 9_ | _ | 0 | 0 | 0 | 170 | 0 | 0 | 0 | P | M900VD
88 | 90017VD | Montážní práce |  | kpl | 1 | 0 | 0 | 0 | 0 | VL | 0 |  | 0 | 0 | 0 | 0 | 0 | 0 | 0 | 0 | 0 | 0 | 12 | 0 | 0 | 2 |  |  |  | 0 | 0 | 0 | M900VD_ | 9_ | _ | 0 | 0 | 0 | 171 | 0 | 0 | 0 | P | M900VD
89 | 90018VD | Montážní zkouška výtahu |  | kpl | 1 | 0 | 0 | 0 | 0 | VL | 0 |  | 0 | 0 | 0 | 0 | 0 | 0 | 0 | 0 | 0 | 0 | 12 | 0 | 0 | 2 |  |  |  | 0 | 0 | 0 | M900VD_ | 9_ | _ | 0 | 0 | 0 | 172 | 0 | 0 | 0 | P | M900VD
90 | 90019VD | Příprava nové dokumentace k výtahu |  | kpl | 1 | 0 | 0 | 0 | 0 | VL | 0 |  | 0 | 0 | 0 | 0 | 0 | 0 | 0 | 0 | 0 | 0 | 12 | 0 | 0 | 2 |  |  |  | 0 | 0 | 0 | M900VD_ | 9_ | _ | 0 | 0 | 0 | 173 | 0 | 0 | 0 | P | M900VD
91 | 90020VD | posouzení shody výtahu před uvedením do provozu |  | kpl | 1 | 0 | 0 | 0 | 0 | VL | 0 |  | 0 | 0 | 0 | 0 | 0 | 0 | 0 | 0 | 0 | 0 | 12 | 0 | 0 | 2 |  |  |  | 0 | 0 | 0 | M900VD_ | 9_ | _ | 0 | 0 | 0 | 174 | 0 | 0 | 0 | P | M900VD
| S | Přesuny sutí |  |  |  |  | 0 | 0 | 0 | [17 empty] | 0 | 0 | 0
92 | 979990144R00 | Poplatek za uložení suti - minerální vata, skupina odpadu 170604 |  | t | 0.2 | 0 | 0 | 0 | 0 | RTS I / 2024 | 0 |  | 0 | 0 | 0 | 0 | 0 | 0 | 0 | 0 | 0 | 0 | 12 | 0 | 0 | 5 |  |  |  | 0 | 0 | 0 | S_ | 9_ | _ | 0 | 0 | 0 | 176 | 0 | 0 | 0 | P | S
93 | 979990110R00 | Poplatek za uložení suti - sádrokartonové desky, skupina odpadu 170802 |  | t | 0.8 | 0 | 0 | 0 | 0 | RTS I / 2024 | 0 |  | 0 | 0 | 0 | 0 | 0 | 0 | 0 | 0 | 0 | 0 | 12 | 0 | 0 | 5 |  |  |  | 0 | 0 | 0 | S_ | 9_ | _ | 0 | 0 | 0 | 177 | 0 | 0 | 0 | P | S
94 | 979990107R00 | Poplatek za uložení suti - směs betonu, cihel, dřeva, skupina odpadu 170904 |  | t | 0.7 | 0 | 0 | 0 | 0 | RTS I / 2024 | 0 |  | 0 | 0 | 0 | 0 | 0 | 0 | 0 | 0 | 0 | 0 | 12 | 0 | 0 | 5 |  |  |  | 0 | 0 | 0 | S_ | 9_ | _ | 0 | 0 | 0 | 178 | 0 | 0 | 0 | P | S
95 | 979990121R00 | Poplatek za uložení suti - asfaltové pásy, skupina odpadu 170302 |  | t | 0.25 | 0 | 0 | 0 | 0 | RTS I / 2024 | 0 |  | 0 | 0 | 0 | 0 | 0 | 0 | 0 | 0 | 0 | 0 | 12 | 0 | 0 | 5 |  |  |  | 0 | 0 | 0 | S_ | 9_ | _ | 0 | 0 | 0 | 179 | 0 | 0 | 0 | P | S
96 | 979990161R00 | Poplatek za likvidaci (spalovna) - dřevo, skupina odpadu 170201 |  | t | 0.5 | 0 | 0 | 0 | 0 | RTS I / 2024 | 0 |  | 0 | 0 | 0 | 0 | 0 | 0 | 0 | 0 | 0 | 0 | 12 | 0 | 0 | 5 |  |  |  | 0 | 0 | 0 | S_ | 9_ | _ | 0 | 0 | 0 | 180 | 0 | 0 | 0 | P | S
97 | 979990181R00 | Poplatek za uložení suti - PVC podlahová krytina, skupina odpadu 200307 |  | t | 0.5 | 0 | 0 | 0 | 0 | RTS I / 2024 | 0 |  | 0 | 0 | 0 | 0 | 0 | 0 | 0 | 0 | 0 | 0 | 12 | 0 | 0 | 5 |  |  |  | 0 | 0 | 0 | S_ | 9_ | _ | 0 | 0 | 0 | 181 | 0 | 0 | 0 | P | S
98 | 979990182R00 | Poplatek za uložení suti - koberce, skupina odpadu 200307 |  | t | 0.8 | 0 | 0 | 0 | 0 | RTS I / 2024 | 0 |  | 0 | 0 | 0 | 0 | 0 | 0 | 0 | 0 | 0 | 0 | 12 | 0 | 0 | 5 |  |  |  | 0 | 0 | 0 | S_ | 9_ | _ | 0 | 0 | 0 | 182 | 0 | 0 | 0 | P | S
99 | 979011211R00 | Svislá doprava suti a vybour. hmot za 2.NP nošením |  | t | 2.75 | 0 | 0 | 0 | 0 | RTS I / 2024 | 0 |  | 0 | 0 | 0 | 0 | 0 | 0 | 0 | 0 | 0 | 0 | 12 | 0 | 0 | 5 |  |  |  | 0 | 0 | 0 | S_ | 9_ | _ | 0 | 0 | 0 | 183 | 0 | 0 | 0 | P | S
100 | 979011121R00 | Příplatek za každé další podlaží |  | t | 5 | 0 | 0 | 0 | 0 | RTS I / 2024 | 0 |  | 0 | 0 | 0 | 0 | 0 | 0 | 0 | 0 | 0 | 0 | 12 | 0 | 0 | 5 |  |  |  | 0 | 0 | 0 | S_ | 9_ | _ | 0 | 0 | 0 | 184 | 0 | 0 | 0 | P | S
101 | 979086213R00 | Nakládání vybouraných hmot na dopravní prostředek |  | t | 2.75 | 0 | 0 | 0 | 0 | RTS I / 2024 | 0 |  | 0 | 0 | 0 | 0 | 0 | 0 | 0 | 0 | 0 | 0 | 12 | 0 | 0 | 5 |  |  |  | 0 | 0 | 0 | S_ | 9_ | _ | 0 | 0 | 0 | 185 | 0 | 0 | 0 | P | S
102 | 979083117R00 | Vodorovné přemístění suti na skládku do 6000 m |  | t | 2.75 | 0 | 0 | 0 | 0 | RTS I / 2024 | 0 |  | 0 | 0 | 0 | 0 | 0 | 0 | 0 | 0 | 0 | 0 | 12 | 0 | 0 | 5 |  |  |  | 0 | 0 | 0 | S_ | 9_ | _ | 0 | 0 | 0 | 186 | 0 | 0 | 0 | P | S
103 | 979083191R00 | Příplatek za dalších započatých 1000 m nad 6000 m |  | t | 55 | 0 | 0 | 0 | 0 | RTS I / 2024 | 0 |  | 0 | 0 | 0 | 0 | 0 | 0 | 0 | 0 | 0 | 0 | 12 | 0 | 0 | 5 |  |  |  | 0 | 0 | 0 | S_ | 9_ | _ | 0 | 0 | 0 | 187 | 0 | 0 | 0 | P | S
|  | Ostatní materiál |  |  |  |  | 0 | 0 | 0 | [17 empty] | 0 | 0 | 0
104 | 55345502VL | Dveře požární 1kříd.-30 min EI 30 DP3 80x197 cm, kouřotěsné (S), slepá FAB vložka, v barevném řešení dle investora |  | kus | 3 | 0 | 0 | 0 | 0 | VL | 0 |  | 0 | 0 | 0 | 0 | 0 | 0 | 0 | 0 | 0 | 0 | 12 | 0 | 0 | 0 |  |  |  | 0 | 0 | 0 | Z99999_ | Z_ | _ | 0 | 0 | 0 | 189 | 0 | 0 | 0 | M
105 | 55345503VL | Dveře požární 1kříd.-30 min EI 30 DP3 90x197 cm, prosklenné, kouřotěsné + samozavírač (S+C), panikové kování, v barevném řešení del investora |  | kus | 2 | 0 | 0 | 0 | 0 | VL | 0 |  | 0 | 0 | 0 | 0 | 0 | 0 | 0 | 0 | 0 | 0 | 12 | 0 | 0 | 0 |  |  |  | 0 | 0 | 0 | Z99999_ | Z_ | _ | 0 | 0 | 0 | 190 | 0 | 0 | 0 | M
106 | 55345503VL | Dveře požární 1kříd.-30 min EI 30 DP3 90x197 cm, samozavírač + kouřotěsné (S+C), panikové kování, v barevném řešení dle investora |  | kus | 2 | 0 | 0 | 0 | 0 | VL | 0 |  | 0 | 0 | 0 | 0 | 0 | 0 | 0 | 0 | 0 | 0 | 12 | 0 | 0 | 0 |  |  |  | 0 | 0 | 0 | Z99999_ | Z_ | _ | 0 | 0 | 0 | 191 | 0 | 0 | 0 | M
107 | 55345503VL | Dveře požární 1kříd.-30 min EI 30 DP3 90x197 cm, kouřotěsné (S),slepá FAB vložka, v barevném řešení dle investora |  | kus | 1 | 0 | 0 | 0 | 0 | VL | 0 |  | 0 | 0 | 0 | 0 | 0 | 0 | 0 | 0 | 0 | 0 | 12 | 0 | 0 | 0 |  |  |  | 0 | 0 | 0 | Z99999_ | Z_ | _ | 0 | 0 | 0 | 192 | 0 | 0 | 0 | M
108 | 61160113VL | Dveře vnitřní fólie KLASIK plné 1kř. 90x197 bílé - slepá FAB vložka |  | kus | 1 | 0 | 0 | 0 | 0 | VL | 0 |  | 0 | 0 | 0 | 0 | 0 | 0 | 0 | 0 | 0 | 0 | 12 | 0 | 0 | 0 |  |  |  | 0 | 0 | 0 | Z99999_ | Z_ | _ | 0 | 0 | 0 | 193 | 0 | 0 | 0 | M
109 | 55395100.VL | Zábradlí ocelové trubkové - doplnění zábradlí u schodiště |  | m | 3 | 0 | 0 | 0 | 0 | VL | 0 |  | 0 | 0 | 0 | 0 | 0 | 0 | 0 | 0 | 0 | 0 | 12 | 0 | 0 | 0 |  |  |  | 0 | 0 | 0 | Z99999_ | Z_ | _ | 0 | 0 | 0 | 194 | 0 | 0 | 0 | M
110 | 5537000213 | Lišta přechodová Al 30/F vrtaná l=93 cm bronz |  | kus | 9 | 0 | 0 | 0 | 0 | RTS I / 2024 | 0 |  | 0 | 0 | 0 | 0 | 0 | 0 | 0 | 0 | 0 | 0 | 12 | 0 | 0 | 0 |  |  |  | 0 | 0 | 0 | Z99999_ | Z_ | _ | 0 | 0 | 0 | 195 | 0 | 0 | 0 | M
111 | 54914630 | Dveřní kování ELEGANT klíč Cr |  | kus | 9 | 0 | 0 | 0 | 0 | RTS I / 2024 | 0 |  | 0 | 0 | 0 | 0 | 0 | 0 | 0 | 0 | 0 | 0 | 12 | 0 | 0 | 0 |  |  |  | 0 | 0 | 0 | Z99999_ | Z_ | _ | 0 | 0 | 0 | 196 | 0 | 0 | 0 | M
112 | 28342455 | Lišta soklová PVC pro vinyl |  | m | 214.9 | 0 | 0 | 0 | 0 | RTS I / 2024 | 0 |  | 0 | 0 | 0 | 0 | 0 | 0 | 0 | 0 | 0 | 0 | 12 | 0 | 0 | 0 |  |  |  | 0 | 0 | 0 | Z99999_ | Z_ | _ | 0 | 0 | 0 | 197 | 0 | 0 | 0 | M
113 | 61143066VL | Okno plastové jednodílné 107 x 130 cm O, S, trojsklo, max. Uw=0,95 |  | kus | 1 | 0 | 0 | 0 | 0 | VL | 0 |  | 0 | 0 | 0 | 0 | 0 | 0 | 0 | 0 | 0 | 0 | 12 | 0 | 0 | 0 |  |  |  | 0 | 0 | 0 | Z99999_ | Z_ | _ | 0 | 0 | 0 | 198 | 0 | 0 | 0 | M
114 | 61143137VL | Okno plastové 2dílné se sloupkem 240 x 130 cm OS/O, trojsklo, max Uw=0,95 |  | kus | 1 | 0 | 0 | 0 | 0 | VL | 0 |  | 0 | 0 | 0 | 0 | 0 | 0 | 0 | 0 | 0 | 0 | 12 | 0 | 0 | 0 |  |  |  | 0 | 0 | 0 | Z99999_ | Z_ | _ | 0 | 0 | 0 | 199 | 0 | 0 | 0 | M
115 | 553420407 | Parapet vnější Al eloxovaný tažený š. 180 mm |  | m | 3.5 | 0 | 0 | 0 | 0 | RTS I / 2024 | 0 |  | 0 | 0 | 0 | 0 | 0 | 0 | 0 | 0 | 0 | 0 | 12 | 0 | 0 | 0 |  |  |  | 0 | 0 | 0 | Z99999_ | Z_ | _ | 0 | 0 | 0 | 200 | 0 | 0 | 0 | M
116 | 5534205605 | Boční krytka parapetu š. 130 - 180 mm - Al |  | kus | 4 | 0 | 0 | 0 | 0 | RTS I / 2024 | 0 |  | 0 | 0 | 0 | 0 | 0 | 0 | 0 | 0 | 0 | 0 | 12 | 0 | 0 | 0 |  |  |  | 0 | 0 | 0 | Z99999_ | Z_ | _ | 0 | 0 | 0 | 201 | 0 | 0 | 0 | M
117 | 60775381 | Parapet interiér PVC Hammer š. 200 mm barevný |  | m | 3.5 | 0 | 0 | 0 | 0 | RTS I / 2024 | 0 |  | 0 | 0 | 0 | 0 | 0 | 0 | 0 | 0 | 0 | 0 | 12 | 0 | 0 | 0 |  |  |  | 0 | 0 | 0 | Z99999_ | Z_ | _ | 0 | 0 | 0 | 202 | 0 | 0 | 0 | M
118 | 60775390 | Krytka parapetní plastová Massive dl. 600 mm bílá |  | kus | 4 | 0 | 0 | 0 | 0 | RTS I / 2024 | 0 |  | 0 | 0 | 0 | 0 | 0 | 0 | 0 | 0 | 0 | 0 | 12 | 0 | 0 | 0 |  |  |  | 0 | 0 | 0 | Z99999_ | Z_ | _ | 0 | 0 | 0 | 203 | 0 | 0 | 0 | M
119 | 59531148 | Věncovka Ytong 125 x 199 x 599 mm |  | kus | 17 | 0 | 0 | 0 | 0 | RTS I / 2024 | 0 |  | 0 | 0 | 0 | 0 | 0 | 0 | 0 | 0 | 0 | 0 | 12 | 0 | 0 | 0 |  |  |  | 0 | 0 | 0 | Z99999_ | Z_ | _ | 0 | 0 | 0 | 204 | 0 | 0 | 0 | M
120 | 553449088 | Oplechování atiky kónické rš 580 mm |  | m | 24 | 0 | 0 | 0 | 0 | RTS I / 2024 | 0 |  | 0 | 0 | 0 | 0 | 0 | 0 | 0 | 0 | 0 | 0 | 12 | 0 | 0 | 0 |  |  |  | 0 | 0 | 0 | Z99999_ | Z_ | _ | 0 | 0 | 0 | 205 | 0 | 0 | 0 | M
121 | 5534426261 | Objímka hranatého svodu RHEINZINK-prePATINA blaugrau 100 |  | kus | 3 | 0 | 0 | 0 | 0 | RTS I / 2024 | 0 |  | 0 | 0 | 0 | 0 | 0 | 0 | 0 | 0 | 0 | 0 | 12 | 0 | 0 | 0 |  |  |  | 0 | 0 | 0 | Z99999_ | Z_ | _ | 0 | 0 | 0 | 206 | 0 | 0 | 0 | M
122 | 553449032 | Lemování zdí rš 375 mm |  | m | 32 | 0 | 0 | 0 | 0 | RTS I / 2024 | 0 |  | 0 | 0 | 0 | 0 | 0 | 0 | 0 | 0 | 0 | 0 | 12 | 0 | 0 | 0 |  |  |  | 0 | 0 | 0 | Z99999_ | Z_ | _ | 0 | 0 | 0 | 207 | 0 | 0 | 0 | M
123 | 62856101VL | Pás modifikovaný asfalt RDI 3D MEDITERRAN |  | m2 | 19.55 | 0 | 0 | 0 | 0 | VL | 0 |  | 0 | 0 | 0 | 0 | 0 | 0 | 0 | 0 | 0 | 0 | 12 | 0 | 0 | 0 |  |  |  | 0 | 0 | 0 | Z99999_ | Z_ | _ | 0 | 0 | 0 | 208 | 0 | 0 | 0 | M
124 | 34828436VL | LED nouzové osvětlení CESSI 3 W, 3 h |  | kus | 6 | 0 | 0 | 0 | 0 | VL | 0 |  | 0 | 0 | 0 | 0 | 0 | 0 | 0 | 0 | 0 | 0 | 12 | 0 | 0 | 0 |  |  |  | 0 | 0 | 0 | Z99999_ | Z_ | _ | 0 | 0 | 0 | 209 | 0 | 0 | 0 | M
125 | 34814108VL | Svítidlo interiérové stropní LED-3700-4K-24W |  | kus | 7 | 0 | 0 | 0 | 0 | VL | 0 |  | 0 | 0 | 0 | 0 | 0 | 0 | 0 | 0 | 0 | 0 | 12 | 0 | 0 | 0 |  |  |  | 0 | 0 | 0 | Z99999_ | Z_ | _ | 0 | 0 | 0 | 210 | 0 | 0 | 0 | M
126 | 34814109VL | LED panel 600x600mm 40W denní-bílá |  | kus | 4 | 0 | 0 | 0 | 0 | VL | 0 |  | 0 | 0 | 0 | 0 | 0 | 0 | 0 | 0 | 0 | 0 | 12 | 0 | 0 | 0 |  |  |  | 0 | 0 | 0 | Z99999_ | Z_ | _ | 0 | 0 | 0 | 211 | 0 | 0 | 0 | M
127 | 60003VL | Autonomní hlásič požárů, včetně dodávky a montáže, protokolu o instalaci PBZ |  | ks | 9 | 0 | 0 | 0 | 0 | VL | 0 |  | 0 | 0 | 0 | 0 | 0 | 0 | 0 | 0 | 0 | 0 | 12 | 0 | 0 | 0 |  |  |  | 0 | 0 | 0 | Z99999_ | Z_ | _ | 0 | 0 | 0 | 212 | 0 | 0 | 0 | M
128 | 58922176 | Beton tř.C 25/30 z SPC fr.do 16 mm měkký V3 |  | m3 | 2.685 | 0 | 0 | 0 | 0 | RTS I / 2024 | 0 |  | 0 | 0 | 0 | 0 | 0 | 0 | 0 | 0 | 0 | 0 | 12 | 0 | 0 | 0 |  |  |  | 0 | 0 | 0 | Z99999_ | Z_ | _ | 0 | 0 | 0 | 213 | 0 | 0 | 0 | M
129 | 58953480 | Výztuž do betonu ocel 10 505 /R/ d 12 mm |  | t | 0.06 | 0 | 0 | 0 | 0 | RTS I / 2024 | 0 |  | 0 | 0 | 0 | 0 | 0 | 0 | 0 | 0 | 0 | 0 | 12 | 0 | 0 | 0 |  |  |  | 0 | 0 | 0 | Z99999_ | Z_ | _ | 0 | 0 | 0 | 214 | 0 | 0 | 0 | M
130 | 58953476 | Výztuž do betonu ocel 10 505/R/ d 8 mm |  | t | 0.02 | 0 | 0 | 0 | 0 | RTS I / 2024 | 0 |  | 0 | 0 | 0 | 0 | 0 | 0 | 0 | 0 | 0 | 0 | 12 | 0 | 0 | 0 |  |  |  | 0 | 0 | 0 | Z99999_ | Z_ | _ | 0 | 0 | 0 | 215 | 0 | 0 | 0 | M
131 | 59321887 | Překlad nosný Ytong NOP 300-1750 |  | kus | 1 | 0 | 0 | 0 | 0 | RTS I / 2024 | 0 |  | 0 | 0 | 0 | 0 | 0 | 0 | 0 | 0 | 0 | 0 | 12 | 0 | 0 | 0 |  |  |  | 0 | 0 | 0 | Z99999_ | Z_ | _ | 0 | 0 | 0 | 216 | 0 | 0 | 0 | M
132 | 35822001015 | Jistič do 80 A 1 pól. charakteristika B, LTN-16B-1 |  | kus | 1 | 0 | 0 | 0 | 0 | RTS I / 2024 | 0 |  | 0 | 0 | 0 | 0 | 0 | 0 | 0 | 0 | 0 | 0 | 12 | 0 | 0 | 0 |  |  |  | 0 | 0 | 0 | Z99999_ | Z_ | _ | 0 | 0 | 0 | 217 | 0 | 0 | 0 | M
133 | 35822001013 | Jistič do 80 A 1 pól. charakteristika B, LTN-10B-1 |  | kus | 1 | 0 | 0 | 0 | 0 | RTS I / 2024 | 0 |  | 0 | 0 | 0 | 0 | 0 | 0 | 0 | 0 | 0 | 0 | 12 | 0 | 0 | 0 |  |  |  | 0 | 0 | 0 | Z99999_ | Z_ | _ | 0 | 0 | 0 | 218 | 0 | 0 | 0 | M
134 | 34535444 | Strojek spínače střídavého Tango 3559-A06345 řaz.6 |  | kus | 2 | 0 | 0 | 0 | 0 | RTS I / 2024 | 0 |  | 0 | 0 | 0 | 0 | 0 | 0 | 0 | 0 | 0 | 0 | 12 | 0 | 0 | 0 |  |  |  | 0 | 0 | 0 | Z99999_ | Z_ | _ | 0 | 0 | 0 | 219 | 0 | 0 | 0 | M
135 | 34536705 | Rámeček pro spínače a zásuvky Tango 3901A-B20 |  | kus | 4 | 0 | 0 | 0 | 0 | RTS I / 2024 | 0 |  | 0 | 0 | 0 | 0 | 0 | 0 | 0 | 0 | 0 | 0 | 12 | 0 | 0 | 0 |  |  |  | 0 | 0 | 0 | Z99999_ | Z_ | _ | 0 | 0 | 0 | 220 | 0 | 0 | 0 | M
136 | 34551618 | Zásuvka dvojnásobná Tango 5512A-2349 |  | kus | 2 | 0 | 0 | 0 | 0 | RTS I / 2024 | 0 |  | 0 | 0 | 0 | 0 | 0 | 0 | 0 | 0 | 0 | 0 | 12 | 0 | 0 | 0 |  |  |  | 0 | 0 | 0 | Z99999_ | Z_ | _ | 0 | 0 | 0 | 221 | 0 | 0 | 0 | M
137 | 34536490 | Kryt spínače Tango 3558A-A651 |  | kus | 2 | 0 | 0 | 0 | 0 | RTS I / 2024 | 0 |  | 0 | 0 | 0 | 0 | 0 | 0 | 0 | 0 | 0 | 0 | 12 | 0 | 0 | 0 |  |  |  | 0 | 0 | 0 | Z99999_ | Z_ | _ | 0 | 0 | 0 | 222 | 0 | 0 | 0 | M
138 | 48456411 | Konvektor, radiátor K21 výška 70 mm, délka 600 mm |  | kus | 1 | 0 | 0 | 0 | 0 | RTS I / 2024 | 0 |  | 0 | 0 | 0 | 0 | 0 | 0 | 0 | 0 | 0 | 0 | 12 | 0 | 0 | 0 |  |  |  | 0 | 0 | 0 | Z99999_ | Z_ | _ | 0 | 0 | 0 | 223 | 0 | 0 | 0 | M
139 | 5511361505 | Šroubení radiátorové R17TG 1/2" přímé |  | kus | 2 | 0 | 0 | 0 | 0 | RTS I / 2024 | 0 |  | 0 | 0 | 0 | 0 | 0 | 0 | 0 | 0 | 0 | 0 | 12 | 0 | 0 | 0 |  |  |  | 0 | 0 | 0 | Z99999_ | Z_ | _ | 0 | 0 | 0 | 224 | 0 | 0 | 0 | M
140 | 48485427 | Příchytka S-3 ( pro typ radiátoru PJ-4) |  | kus | 3 | 0 | 0 | 0 | 0 | RTS I / 2024 | 0 |  | 0 | 0 | 0 | 0 | 0 | 0 | 0 | 0 | 0 | 0 | 12 | 0 | 0 | 0 |  |  |  | 0 | 0 | 0 | Z99999_ | Z_ | _ | 0 | 0 | 0 | 225 | 0 | 0 | 0 | M
141 | 42212300 | Ventil odvzdušňovací 4320 k radiátorům DN 6 |  | kus | 1 | 0 | 0 | 0 | 0 | RTS I / 2024 | 0 |  | 0 | 0 | 0 | 0 | 0 | 0 | 0 | 0 | 0 | 0 | 12 | 0 | 0 | 0 |  |  |  | 0 | 0 | 0 | Z99999_ | Z_ | _ | 0 | 0 | 0 | 226 | 0 | 0 | 0 | M
142 | 551210901 | Ventil radiátorový R5TG Giacomini 1/2" rohový |  | kus | 1 | 0 | 0 | 0 | 0 | RTS I / 2024 | 0 |  | 0 | 0 | 0 | 0 | 0 | 0 | 0 | 0 | 0 | 0 | 12 | 0 | 0 | 0 |  |  |  | 0 | 0 | 0 | Z99999_ | Z_ | _ | 0 | 0 | 0 | 227 | 0 | 0 | 0 | M
143 | 283771VL | Izolace potrubí Mirelon PRO 18x9 mm šedočerná, DaM |  | m | 10 | 0 | 0 | 0 | 0 | VL | 0 |  | 0 | 0 | 0 | 0 | 0 | 0 | 0 | 0 | 0 | 0 | 12 | 0 | 0 | 0 |  |  |  | 0 | 0 | 0 | Z99999_ | Z_ | _ | 0 | 0 | 0 | 228 | 0 | 0 | 0 | M
144 | 19631442 | Trubka měděná Cu 99,99 18 x 1 mm polotvrdá Supersa |  | kg | 2 | 0 | 0 | 0 | 0 | VL | 0 |  | 0 | 0 | 0 | 0 | 0 | 0 | 0 | 0 | 0 | 0 | 12 | 0 | 0 | 0 |  |  |  | 0 | 0 | 0 | Z99999_ | Z_ | _ | 0 | 0 | 0 | 229 | 0 | 0 | 0 | M
[7 empty] | Celkem: |  | 0
Poznámka:

## Stavební rozpočet - součet
Slepý stavební rozpočet - rekapitulace
Název stavby: |  | Prodloužení evekuačního výtahu a stavební úpravy 4.NP | Doba výstavby: |  | Objednatel: | Zámeček Střelice p.o.
Druh stavby: |  | Stavební úpravy objektu Nového Pavilónu | Začátek výstavby: |  | Projektant: | Jiří Kratochvíl
Lokalita: |  | Areál Zámečku Střelice | Konec výstavby: |  | Zhotovitel:
Zpracoval: |  | Ing. Jiří Kratochvíl | Zpracováno dne: | 20.11.2023 | Zpracováno dne: | 20.11.2023
Objekt | Kód | Zkrácený popis |  | Náklady (Kč) - dodávka | Náklady (Kč) - Montáž | Náklady (Kč) - celkem
| 0 | Všeobecné konstrukce a práce |  | 0 | 0 | 0 | T | 0
| 31 | Zdi podpěrné a volné |  | 0 | 0 | 0 | T | 0
| 32 | Zdi přehradní a opěrné |  | 0 | 0 | 0 | T | 0
| 600VD | 60001VL |  | 0 | 0 | 0 | T | 0
| 34 | Stěny a příčky |  | 0 | 0 | 0 | T | 0
| 41 | Stropy a stropní konstrukce (pro pozemní stavby) |  | 0 | 0 | 0 | T | 0
| 44 | Zastřešení |  | 0 | 0 | 0 | T | 0
| 61 | Úprava povrchů vnitřní |  | 0 | 0 | 0 | T | 0
| 62 | Úprava povrchů vnější |  | 0 | 0 | 0 | T | 0
| 63 | Podlahy a podlahové konstrukce |  | 0 | 0 | 0 | T | 0
| 64 | Výplně otvorů |  | 0 | 0 | 0 | T | 0
| 713 | Izolace tepelné |  | 0 | 0 | 0 | T | 0
| 734 | Armatury |  | 0 | 0 | 0 | T | 0
| 762 | Konstrukce tesařské |  | 0 | 0 | 0 | T | 0
| 764 | Konstrukce klempířské |  | 0 | 0 | 0 | T | 0
| 766 | Konstrukce truhlářské |  | 0 | 0 | 0 | T | 0
| 767 | Konstrukce doplňkové stavební (zámečnické) |  | 0 | 0 | 0 | T | 0
| 771 | Podlahy z dlaždic |  | 0 | 0 | 0 | T | 0
| 776 | Podlahy povlakové |  | 0 | 0 | 0 | T | 0
| 783 | Nátěry |  | 0 | 0 | 0 | T | 0
| 784 | Malby |  | 0 | 0 | 0 | T | 0
| 90 | Hodinové zúčtovací sazby (HZS) |  | 0 | 0 | 0 | T | 0
| 94 | Lešení a stavební výtahy |  | 0 | 0 | 0 | T | 0
| 95 | Různé dokončovací konstrukce a práce na pozemních stavbách |  | 0 | 0 | 0 | T | 0
| 96 | Bourání konstrukcí |  | 0 | 0 | 0 | T | 0
| 97 | Prorážení otvorů a ostatní bourací práce |  | 0 | 0 | 0 | T | 0
| H01 | Budovy občanské výstavby |  | 0 | 0 | 0 | T | 0
| M21 | Elektromontáže |  | 0 | 0 | 0 | T | 0
| M46 | Zemní práce při montážích |  | 0 | 0 | 0 | T | 0
| M65 | Elektroinstalace |  | 0 | 0 | 0 | T | 0
| M900VD | Prodloužení evakuačního výtahu |  | 0 | 0 | 0 | T | 0
| S | Přesuny sutí |  | 0 | 0 | 0 | T | 0
|  | Ostatní materiál |  | 0 | 0 | 0 | T | 0
[5 empty] | Celkem: | 0

## Výkaz výměr
Výkaz výměr
Název stavby: |  | Prodloužení evekuačního výtahu a stavební úpravy 4.NP |  | Objednatel: | Zámeček Střelice p.o.
Druh stavby: |  | Stavební úpravy objektu Nového Pavilónu |  | Projektant: | Jiří Kratochvíl
Lokalita: |  | Areál Zámečku Střelice |  | Zhotovitel:
Zpracoval: |  | Ing. Jiří Kratochvíl |  | Zpracováno dne: | 20.11.2023
Č | Objekt | Kód | Zkrácený popis / Varianta |  | MJ | Množství | Potřebné množství
|  | 0 | Všeobecné konstrukce a práce
1 |  | 078889117R00 | Provedení nátěru při opravách, zábradlí |  | m | 1.7 | 0
|  | 31 | Zdi podpěrné a volné
2 |  | 317941123RU5 | Osazení ocelových válcovaných nosníků č.14-22 |  | t | 0.27 | 0
3 |  | 311270045RAA | Zdivo z tvárnic Ytong pero-drážka, tloušťka 30 cm |  | m3 | 15.4857 | 0
|  |  | (((5,8*3,0)+(5,4*3,0)+(2,3*3,0)+(3,1*3,0)+(3,3*3,0))-((1,07*1,3)+(2,4*1,3)+(1,7*2,1)))*0,3 | zdivo nové chodby |  | 15.4857
4 |  | 317121022VL | Osazení překladu YTONG, světl. do 180 cm |  | kus | 1 | 0
|  | 32 | Zdi přehradní a opěrné
5 |  | 320360542R00 | Svařovaný spoj, 2 příložky 25 cm, 1str.,D do 32 mm |  | kus | 2 | 0
|  | 600VD | 60001VL
6 |  | 60001VD | Očištění povrchu podlahy po stržení PVC a zátěřového koberce |  | m2 | 221.34 | 0
|  |  | 3,0*6,5 | 3.NP |  | 19.5
|  |  | 45,7+15,7+14,2+10,6+17,6+52,2+9,2+10,3+10,0+10,4 | 4.NP |  | 195.9
|  |  | 5,94 | schodiště |  | 5.94
|  | 34 | Stěny a příčky
7 |  | 342013124RT1 | Příčka SDK tl.100mm,ocel.kce,2x oplášť.,RFI 12,5mm |  | m2 | 13.45 | 0
|  |  | 4,3*2,7 | příčka u schodiště |  | 11.61
|  |  | (1,4*2,6)-(0,9*2,0) | příčka u schodiště |  | 1.84
|  |  | (1,8*2,0)-(1,0*2,.0) | příčka u nové chodby |  | 0
8 |  | 347014111VL | Předstěna SDK, tl.55 mm,1 x ocel. kce CD, 1 x RFI 12,5 mm, bez izolace |  | m2 | 7.8 | 0
|  |  | 0,25*4*2,6*3 | Opláštění dřevěných sloupů |  | 7.8
9 |  | 347014111VL2 | Předstěna SDK, tl.55 mm,1 x ocel. kce CD, 1 x RFI 12,5 mm, bez izolace |  | m2 | 2.6 | 0
|  |  | ((0,5*2,6)+(0,5*2,6)) | Potrubí odvětrání |  | 2.6
10 |  | 347013216VL | Předstěna SDK,tl.320mm,1xocel.kce CD,2xMAI 12,5mm |  | m2 | 4.25 | 0
|  |  | 1,7*2,5 |  |  | 4.25
11 |  | 342255020RT2 | Příčky z desek Ytong tl. 5 cm |  | m2 | 0.94 | 0
|  |  | 4,7*0,2 | před U profilem |  | 0.94
|  |  | 5,7*,2 | před U profilem |  | 0
12 |  | 346244361VL | Zazdívka rýh po elektroinstalaci a rozvodu topení |  | m2 | 3.5 | 0
|  | 41 | Stropy a stropní konstrukce (pro pozemní stavby)
13 |  | 416013224R00 | Podhled SDK,2x zav.dř.konstr.2x RFI tl.12,5 mm |  | m2 | 21 | 0
|  |  | 4 | zapravení v místě napojení na novou chodbu |  | 4
|  |  | 17 | konstrukce podhledu v nové chodbě |  | 17
14 |  | 417320210RAB | Ztužující věnec z U tvarovek Ytong a dobetonování |  | m | 22.1 | 0
|  |  | 6,3+5,1+2,6+3,2+3,1+1,8 |  |  | 22.1
15 |  | 413351211T00 | Podpěrná konstrukce nosníků do 4000 mm, do 5 kPa - zřízení |  | m2 | 2.16 | 0
|  |  | 1,1*0,3 |  |  | 0.33
|  |  | 2,4*0,3 |  |  | 0.72
|  |  | 1,7*0,3 |  |  | 0.51
|  |  | 2,0*0,3 |  |  | 0.6
|  | 44 | Zastřešení
16 |  | 440351217R00 | Podpěrná konstrukce střech do 30 kPa - zřízení |  | m2 | 30 | 0
17 |  | 440351218R00 | Podpěrná konstrukce střech do 30 kPa - odstranění |  | m2 | 30 | 0
|  | 61 | Úprava povrchů vnitřní
18 |  | 614471711T00 | Vyspravení povrchu betonových konstrukcí reparační maltou tl. 10 mm |  | m2 | 64.62 | 0
|  |  | (3,0*6,5)*0,3 | 3.NP |  | 5.85
|  |  | (45,7+15,7+14,2+10,6+17,6+52,2+9,2+10,3+10,0+10,4)*0,3 | 4.NP |  | 58.77
19 |  | 611100013RA0 | Oprava omítek stropů vnitřních vápenocem.štukových |  | m2 | 9.65 | 0
|  |  | (3,0*3,5)-(0,8*2,0) | 3.NP |  | 8.9
|  |  | (0.15*2.0*2)+(0.15*1.0) | 3.NP zapravení u zárubní |  | 0.75
20 |  | 612100031RA0 | Oprava omítek stěn vnitřních vápenocem. štukových |  | m2 | 1.95 | 0
|  |  | 0,15*(3,0+3,0+3,5+3,5) | 3.NP |  | 1.95
|  | 62 | Úprava povrchů vnější
21 |  | 622315732RT5 | Zatepl.syst. PROFI, fasáda, miner.desky KV 100 mm |  | m2 | 53.619 | 0
|  |  | ((5,8*3,0)+(5,4*3,0)+(2,3*3,0)+(3,1*3,0)+(3,3*3,0)+(2,0*1,0))-((1,07*1,3)+(2,4*1,3)+(1,7*2,1)) |  |  | 53.619
|  | 63 | Podlahy a podlahové konstrukce
22 |  | 632411105RT1 | Samonivelační stěrka Cemix, ruč.zpracování tl.5 mm |  | m2 | 212.6 | 0
|  |  | 45,7+15,7+14,2+10,6+17,6+52,2+9,2+10,3+10,0+10,4 | 4.NP |  | 195.9
|  |  | 16,7 | Nová chodba 4.NP |  | 16.7
23 |  | 632430221RT3 | Kamen. koberec vnitřní, mramorové oblázky,tl. 6 mm |  | m2 | 19.5 | 0
|  |  | 6,5*3,0 | 3.NP |  | 19.5
|  | 64 | Výplně otvorů
24 |  | 642942111VL | Osazení zárubní dveřních ocelových, pl. do 2,5 m2 - protipožární |  | kus | 6 | 0
|  |  | 2 | 3.NP |  | 2
|  |  | 4 | 4.NP |  | 4
25 |  | 641952341VL | Osazení rámů okenních plastových, plocha do 4 m2, včetně osazení křídel |  | kus | 2 | 0
|  | 713 | Izolace tepelné
26 |  | 713111211VL | Montáž parozábrany krovů spodem s přelepením spojů a podhledu v nové chodbě |  | m2 | 36 | 0
|  |  | 15+21 |  |  | 36
27 |  | 713492432VT | Montáž tepelné izolace potrubí, obalení pletivem, oboustranně |  | m2 | 1 | 0
|  | 734 | Armatury
28 |  | 734226422R00 | Ventil radiátor.,rohový,Heimeier Mikrotherm DN 15 |  | kus | 1 | 0
|  | 762 | Konstrukce tesařské
29 |  | 762100010RA0 | Krov dřevěný, laťování, bednění přesahu střechy |  | m2 | 15 | 0
30 |  | 762331811T00 | Demontáž konstrukcí krovů z hranolů do 120 cm2 |  | m | 63 | 0
|  |  | 6,3*10 |  |  | 63
31 |  | 762100030VL | Ddřevěná konstrukce střechy, bednění, tepelná izolace |  | m2 | 25 | 0
|  | 764 | Konstrukce klempířské
32 |  | 764551603R00 | Svod z Ti Zn RHEINZINK, kruhový, D 100 mm |  | m | 3 | 0
33 |  | 764551613R00 | Koleno z Ti Zn RHEINZINK 72°, kruhové, D 100 mm |  | kus | 2 | 0
|  | 766 | Konstrukce truhlářské
34 |  | 766661912VL | Osazení dveřních křídel kompl., četně kompletace prvků |  | m2 | 9 | 0
|  |  | 2 | 3.NP |  | 2
|  |  | 7 | 4.NP |  | 7
|  | 767 | Konstrukce doplňkové stavební (zámečnické)
35 |  | 767162240VL | Montáž zábradlí z profilů na konstrukci do 60 kg |  | m | 1.7 | 0
|  | 771 | Podlahy z dlaždic
36 |  | 771101210RT1 | Penetrace podkladu |  | m2 | 215.4 | 0
|  |  | 3,0*6,5 | 3.NP |  | 19.5
|  |  | 45,7+15,7+14,2+10,6+17,6+52,2+9,2+10,3+10,0+10,4 | 4.NP |  | 195.9
|  | 776 | Podlahy povlakové
37 |  | 776421100T00 | Lepení podlahových soklíků povlakových |  | m | 186.9 | 0
|  |  | ((3,5+4,6)*2)+((3,2+4,5)*2)+((3,3+3,2)*2)+((5,7+3,2)*2) |  |  | 62.4
|  |  | ((5,1+0,25)*2)+((3,2+3,2)*2)+((3,2+3,2)*6) |  |  | 61.9
|  |  | ((2,3+2,3)*2)+((13,2+1,2)*2)+((3,0+2,5)*2)+((2,2+4,6)*2) |  |  | 62.6
38 |  | 776521200RV1 | Lepení povlakových podlah z dílců PVC a CV (vinyl) |  | m2 | 195.9 | 0
|  |  | 45,7+15,7+14,2+10,6+17,6+52,2+9,2+10,3+10,0+10,4 |  |  | 195.9
39 |  | 776511810RVL | Odstranění PVC a koberců lepených bez podložky |  | m2 | 215.4 | 0
|  |  | 3,0*6,5 | 3.NP |  | 19.5
|  |  | 45,7+15,7+14,2+10,6+17,6+52,2+9,2+10,3+10,0+10,4 | 4.NP |  | 195.9
40 |  | 776511810RVL | Odstranění PVC a koberců lepených bez podložky na stupněch ocelového schodiště |  | m2 | 5.94 | 0
|  |  | 18*0,3*1,1 | schodiště z 3.NP do 4.NP |  | 5.94
|  | 783 | Nátěry
41 |  | 783115150VL | Provedení olejového nátěru ocelové konstrukce plnostěnné "D", dvojnásobného |  | m2 | 11.1 | 0
|  |  | 0,3*1,5*18 | schodiště |  | 8.1
|  |  | 3,0 | sloup, zábradní, madla |  | 3
42 |  | 783781002R00 | Nátěr tesařských konstrukcí impregnace karbolín 2x |  | m2 | 15 | 0
|  | 784 | Malby
43 |  | 784442001RT2 | Malba disperzní interiér.HET Klasik,výška do 3,8 m |  | m2 | 519.41 | 0
|  |  | (6,5*3,5*2)+/3,0*3,5*2) | stěny 3.NP |  | 0
|  |  | 3,0*6,5 | strop 3.NP |  | 19.5
|  |  | ((1,95*3,2)*9)+((2,65*18,2)-(0,8*2,0*4))+(1,25*15,2) | stěna 4.NP |  | 116.99
|  |  | ((5,4*1,25)*2)+(10,3*1,25)+((10,3*2,65)-(0,9*2,0)-(1,6*2,0)) | stěna 4.NP |  | 48.67
|  |  | (4,2*2,65)+((13,2*2,65*4)-(0,8*2,0*4)-(0,6*2,0*10)) | stěna 4.NP |  | 132.65
|  |  | (3,5*18,2*2)+(3,5*4)+60,2 | Strop 4.NP |  | 201.6
|  | 90 | Hodinové zúčtovací sazby (HZS)
44 |  | 900 R04 | HZS - přemístění stávající izolace podlahy půdního prostoru (v místě stavby) |  | h | 20 | 0
45 |  | 900 R05 | Demontáž stávajících svítidel |  | h | 2 | 0
46 |  | 900 R04 | Drobné zapravení, DaM drobných prvků |  | h | 10 | 0
47 |  | 900 R24 | HZS - elektromontáže, zapojení zásuvek, zapojení přepínačů, zapojení svítidel a NS |  | h | 20 | 0
48 |  | 900 R45 | HZS - dodávka a kompletní montáž prodloužení rozvodů topení, včetně materiálu a tvarovek |  | h | 20 | 0
49 |  | 900 R25 | HZS - revize elektroinstalace |  | h | 5 | 0
50 |  | 900 R04 | HZS - DEMONTÁŽ ČÁSTI STÁVAJÍCÍHO OKAPU - 15 m, osazení čel, úprava spádování |  | h | 10 | 0
51 |  | 900 T49 | HZS - prodloužení stávajícího potrubí odvětrání o cca 3,0 m o prům. 300 mm |  | h | 15 | 0
|  | 94 | Lešení a stavební výtahy
52 |  | 941940032RAA | Lešení lehké fasádní, š. 1 m, výška do 30 m |  | m2 | 150 | 0
53 |  | 941941111R00 | Pronájem lešení za den |  | m2 | 9000 | 0
54 |  | 941955003T00 | Lešení lehké pomocné, výška podlahy do 2,5 m |  | m2 | 150 | 0
|  | 95 | Různé dokončovací konstrukce a práce na pozemních stavbách
55 |  | 953981303R00 | Chemické kotvy, cihly, hl. 110 mm, M12, malta POLY |  | kus | 12 | 0
|  | 96 | Bourání konstrukcí
56 |  | 968061126R00 | Vyvěšení dřevěných dveřních křídel pl. nad 2 m2 |  | kus | 7 | 0
|  |  | 2 | 3.NP |  | 2
|  |  | 5 | 4.NP |  | 5
57 |  | 962031116R00 | Bourání příček z cihel pálených plných tl. 140 mm |  | m2 | 10.5 | 0
|  |  | 3,0*3,5 | 3.NP |  | 10.5
58 |  | 962036123R00 | DMTZ SDK příčky, 1x kov.kce., 1x opláštěné 15 mm |  | m2 | 36.75 | 0
|  |  | 1,0*4,0*2-(08*2,0) |  |  | -8
|  |  | 2,5*2,5 |  |  | 6.25
|  |  | 2,8*2,5 |  |  | 7
|  |  | 6,3*2,5*2 |  |  | 31.5
59 |  | 963016311R00 | DMTZ podkroví SDK, kovová kce., 1xoplášť.12,5 mm |  | m2 | 22.8 | 0
|  |  | 3,8*3,0*2 |  |  | 22.8
|  | 97 | Prorážení otvorů a ostatní bourací práce
60 |  | 974031121R00 | Vysekání rýh ve zdi cihelné 3 x 3 cm |  | m | 7 | 0
|  |  | 2* 1,5 | rýhy pro přepínače |  | 3
|  |  | 2*2,0 | rýhy pro zásuvky |  | 4
61 |  | 974031133R00 | Vysekání rýh ve zdi cihelné 5 x 10 cm |  | m | 4 | 0
|  |  | 1*4 | rýha pro uložení rozvodu topení |  | 4
|  | H01 | Budovy občanské výstavby
62 |  | 998011003R00 | Přesun hmot pro budovy zděné výšky do 24 m |  | t | 64.6 | 0
|  | M21 | Elektromontáže
63 |  | 210810005RT1 | Kabel CYKY-m 750 V 3 x 1,5 mm2 volně uložený |  | m | 70 | 0
64 |  | 210810006RT1 | Kabel CYKY-m 750 V 3 x 2,5 mm2 volně uložený |  | m | 45 | 0
65 |  | 210810017RT1 | Kabel CYKY-m 750 V 5 žil,4 až 25 mm2,volně uložený |  | m | 10 | 0
66 |  | 220060663VL | Uložení CYKY kabelu volně, ručně |  | m | 125 | 0
|  | M46 | Zemní práce při montážích
67 |  | 460680022RT4 | Průraz zdivem v cihlové zdi tloušťky 30 cm |  | kus | 1 | 0
|  | M65 | Elektroinstalace
68 |  | 650101921R00 | Montáž nouzového svítidla stropního přisazeného |  | kus | 6 | 0
69 |  | 650101521R00 | Montáž LED svítidla stropního přisazeného |  | kus | 4 | 0
70 |  | 650012411R00 | Montáž víčka na krabici - závit |  | kus | 2 | 0
71 |  | 650012111VL | Uložení krabice kruhové pod omítku bez zapojení |  | kus | 6 | 0
|  | M900VD | Prodloužení evakuačního výtahu
72 |  | 90001VD | Projekt prodloužení výtahu |  | kpl | 1 | 0
73 |  | 90002VD | Stavba lešení |  | kpl | 1 | 0
74 |  | 90003VD | Demontáž střechy výtahové šachty |  | kpl | 1 | 0
75 |  | 90004VD | Demontáž skleněných polí výtahové šachty - pouze poslední patro |  | kpl | 1 | 0
76 |  | 90005VD | Spuštění výtahové klece a protiváhy na dno šachty |  | kpl | 1 | 0
77 |  | 90006VD | Demontáž kompletní původní elektroinstalace na nahrazení novou splňující aktuální platné normy |  | kpl | 1 | 0
78 |  | 90007VD | Demontáž lan, vystrojení hlavy šachty, roštu, stroje |  | kpl | 1 | 0
79 |  | 90008VD | Zakrytí výtahu a výtahové šachty, zabezpečení proti poškození |  | kpl | 1 | 0
80 |  | 90009VD | Výroba a montáž ocelových profilů pro nadstavení ocelové konstrukce |  | kpl | 1 | 0
81 |  | 90010VD | Výroba a montáž skleněných tabulí pro opláčtění nadstavení ocelové kce |  | kpl | 1 | 0
82 |  | 90011VD | Opětovná montáž střechy výtahové šachty |  | kpl | 1 | 0
83 |  | 90012VD | Demontáž vnějšího lešení |  | kpl | 1 | 0
84 |  | 90013VD | Výroba a montáž prodloužení vodítek klece a protiváhy |  | kpl | 1 | 0
85 |  | 90014VD | Výroba a dodávka nových výtahových lan |  | kpl | 1 | 0
86 |  | 90015VD | Opětovná montáž vybavení hlavy šachty, roštu, stroje, lanování |  | kpl | 1 | 0
87 |  | 90016VD | Výroba a montáž kompletní elektroinstalace výtahu |  | kpl | 1 | 0
88 |  | 90017VD | Montážní práce |  | kpl | 1 | 0
89 |  | 90018VD | Montážní zkouška výtahu |  | kpl | 1 | 0
90 |  | 90019VD | Příprava nové dokumentace k výtahu |  | kpl | 1 | 0
91 |  | 90020VD | posouzení shody výtahu před uvedením do provozu |  | kpl | 1 | 0
|  | S | Přesuny sutí
92 |  | 979990144R00 | Poplatek za uložení suti - minerální vata, skupina odpadu 170604 |  | t | 0.2 | 0
93 |  | 979990110R00 | Poplatek za uložení suti - sádrokartonové desky, skupina odpadu 170802 |  | t | 0.8 | 0
94 |  | 979990107R00 | Poplatek za uložení suti - směs betonu, cihel, dřeva, skupina odpadu 170904 |  | t | 0.7 | 0
95 |  | 979990121R00 | Poplatek za uložení suti - asfaltové pásy, skupina odpadu 170302 |  | t | 0.25 | 0
96 |  | 979990161R00 | Poplatek za likvidaci (spalovna) - dřevo, skupina odpadu 170201 |  | t | 0.5 | 0
97 |  | 979990181R00 | Poplatek za uložení suti - PVC podlahová krytina, skupina odpadu 200307 |  | t | 0.5 | 0
98 |  | 979990182R00 | Poplatek za uložení suti - koberce, skupina odpadu 200307 |  | t | 0.8 | 0
99 |  | 979011211R00 | Svislá doprava suti a vybour. hmot za 2.NP nošením |  | t | 2.75 | 0
|  |  | 2,75 |  |  | 2.75
100 |  | 979011121R00 | Příplatek za každé další podlaží |  | t | 5 | 0
101 |  | 979086213R00 | Nakládání vybouraných hmot na dopravní prostředek |  | t | 2.75 | 0
102 |  | 979083117R00 | Vodorovné přemístění suti na skládku do 6000 m |  | t | 2.75 | 0
103 |  | 979083191R00 | Příplatek za dalších započatých 1000 m nad 6000 m |  | t | 55 | 0
Ostatní materiál
104 |  | 55345502VL | Dveře požární 1kříd.-30 min EI 30 DP3 80x197 cm, kouřotěsné (S), slepá FAB vložka, v barevném řešení dle investora |  | kus | 3 | 0
|  |  | 3 | 4.NP do pokojů |  | 3
105 |  | 55345503VL | Dveře požární 1kříd.-30 min EI 30 DP3 90x197 cm, prosklenné, kouřotěsné + samozavírač (S+C), panikové kování, v barevném řešení del investora |  | kus | 2 | 0
|  |  | 2 | 4.NP na únikové cestě |  | 2
106 |  | 55345503VL | Dveře požární 1kříd.-30 min EI 30 DP3 90x197 cm, samozavírač + kouřotěsné (S+C), panikové kování, v barevném řešení dle investora |  | kus | 2 | 0
|  |  | 2 | 3.NP |  | 2
107 |  | 55345503VL | Dveře požární 1kříd.-30 min EI 30 DP3 90x197 cm, kouřotěsné (S),slepá FAB vložka, v barevném řešení dle investora |  | kus | 1 | 0
|  |  | 1 | 4.NP do pokoje |  | 1
108 |  | 61160113VL | Dveře vnitřní fólie KLASIK plné 1kř. 90x197 bílé - slepá FAB vložka |  | kus | 1 | 0
|  |  | 1 | 4.NP v chodbě |  | 1
109 |  | 55395100.VL | Zábradlí ocelové trubkové - doplnění zábradlí u schodiště |  | m | 3 | 0
110 |  | 5537000213 | Lišta přechodová Al 30/F vrtaná l=93 cm bronz |  | kus | 9 | 0
|  |  | 2 | 3.NP |  | 2
|  |  | 7 | 4.NP |  | 7
111 |  | 54914630 | Dveřní kování ELEGANT klíč Cr |  | kus | 9 | 0
112 |  | 28342455 | Lišta soklová PVC pro vinyl |  | m | 214.9 | 0
|  |  | 214,9 | včetně prořezu |  | 214.9
113 |  | 61143066VL | Okno plastové jednodílné 107 x 130 cm O, S |  | kus | 1 | 0
114 |  | 61143137VL | Okno plastové 2dílné se sloupkem 240 x 130 cm OS/O |  | kus | 1 | 0
115 |  | 553420407 | Parapet vnější Al eloxovaný tažený š. 180 mm |  | m | 3.5 | 0
116 |  | 5534205605 | Boční krytka parapetu š. 130 - 180 mm - Al |  | kus | 4 | 0
117 |  | 60775381 | Parapet interiér PVC Hammer š. 200 mm barevný |  | m | 3.5 | 0
118 |  | 60775390 | Krytka parapetní plastová Massive dl. 600 mm bílá |  | kus | 4 | 0
119 |  | 59531148 | Věncovka Ytong 125 x 199 x 599 mm |  | kus | 17 | 0
120 |  | 553449088 | Oplechování atiky kónické rš 580 mm |  | m | 24 | 0
|  |  | (6,3+5,7)*2 |  |  | 24
121 |  | 5534426261 | Objímka hranatého svodu RHEINZINK-prePATINA blaugrau 100 |  | kus | 3 | 0
122 |  | 553449032 | Lemování zdí rš 375 mm |  | m | 32 | 0
|  |  | (6+5)*2 | Oplehcování ploché střehcy |  | 22
|  |  | 10 | Oplehcování u zdi Ytong |  | 10
123 |  | 62856101VL | Pás modifikovaný asfalt RDI 3D MEDITERRAN |  | m2 | 19.55 | 0
|  |  | 17*1,15 | včetně prořetu |  | 19.55
124 |  | 34828436VL | LED nouzové osvětlení CESSI 3 W, 3 h |  | kus | 6 | 0
125 |  | 34814108VL | Svítidlo interiérové stropní LED-3700-4K-24W |  | kus | 7 | 0
126 |  | 34814109VL | LED panel 600x600mm 40W denní-bílá |  | kus | 4 | 0
127 |  | 60003VL | Autonomní hlásič požárů, včetně dodávky a montáže, protokolu o instalaci PBZ |  | ks | 9 | 0
128 |  | 58922176 | Beton tř.C 25/30 z SPC fr.do 16 mm měkký V3 |  | m3 | 2.685 | 0
|  |  | 0,3*0,3*22,5 | beton ŽB věnce |  | 2.025
|  |  | 0,3*0,2*11 | beton mezi U profily |  | 0.66
129 |  | 58953480 | Výztuž do betonu ocel 10 505 /R/ d 12 mm |  | t | 0.06 | 0
130 |  | 58953476 | Výztuž do betonu ocel 10 505/R/ d 8 mm |  | t | 0.02 | 0
131 |  | 59321887 | Překlad nosný Ytong NOP 300-1750 |  | kus | 1 | 0
132 |  | 35822001015 | Jistič do 80 A 1 pól. charakteristika B, LTN-16B-1 |  | kus | 1 | 0
133 |  | 35822001013 | Jistič do 80 A 1 pól. charakteristika B, LTN-10B-1 |  | kus | 1 | 0
134 |  | 34535444 | Strojek spínače střídavého Tango 3559-A06345 řaz.6 |  | kus | 2 | 0
135 |  | 34536705 | Rámeček pro spínače a zásuvky Tango 3901A-B20 |  | kus | 4 | 0
136 |  | 34551618 | Zásuvka dvojnásobná Tango 5512A-2349 |  | kus | 2 | 0
137 |  | 34536490 | Kryt spínače Tango 3558A-A651 |  | kus | 2 | 0
138 |  | 48456411 | Konvektor, radiátor K21 výška 70 mm, délka 600 mm |  | kus | 1 | 0
139 |  | 5511361505 | Šroubení radiátorové R17TG 1/2" přímé |  | kus | 2 | 0
140 |  | 48485427 | Příchytka S-3 ( pro typ radiátoru PJ-4) |  | kus | 3 | 0
141 |  | 42212300 | Ventil odvzdušňovací 4320 k radiátorům DN 6 |  | kus | 1 | 0
142 |  | 551210901 | Ventil radiátorový R5TG Giacomini 1/2" rohový |  | kus | 1 | 0
143 |  | 283771VL | Izolace potrubí Mirelon PRO 18x9 mm šedočerná, DaM |  | m | 10 | 0
144 |  | 19631442 | Trubka měděná Cu 99,99 18 x 1 mm polotvrdá Supersa |  | kg | 2 | 0
Poznámka: