## Automobil H
Technická specifikace pro část H veřejné zakázky "Dodávka osobních automobilů pro rok 2025" |  |  |  | ANO | požadováno
Parametr | Požadavek zadavatele | Nabídka dodavatele (žluté buňky vyplní dodavatel) |  | NE | –
|  | Splnění požadavku dodavatelem | Popis naplnění požadavku
Tovární značka | Tovární značka | – | doplní dodavatel
Obchodní označení modelu | Obchodní označení modelu (včetně výbavového stupně) | – | doplní dodavatel
Počet kusů | 1 | dodavatel vyplní "ANO/NE" | –
Motor | elektromotor | dodavatel vyplní "ANO/NE" | –
Zdroj energie | elektřina | dodavatel vyplní "ANO/NE" | –
Výkon [kW] | min. 95 | dodavatel vyplní "ANO/NE" | doplní dodavatel
Kombinovaný dojezd na 1 nabití (km), pouze elektrický pohon (dle WLTP) | min. 270 | dodavatel vyplní "ANO/NE" | doplní dodavatel
Točivý moment [Nm] | min. 260 | dodavatel vyplní "ANO/NE" | doplní dodavatel
Kapacita baterií (kWh) | min. 60 | dodavatel vyplní "ANO/NE" | doplní dodavatel
Základní vlastnosti vozu
Provedení karoserie | MPV | dodavatel vyplní "ANO/NE" | –
Počet dveří | 5 | dodavatel vyplní "ANO/NE" | –
Počet míst k sezení | 5 | dodavatel vyplní "ANO/NE" | –
Pevná přepážka | za 2. řadou sedadel | dodavatel vyplní "ANO/NE" | –
Pohon | předních nebo zadních kol | dodavatel vyplní "ANO/NE" | doplní dodavatel
Rozměry
Rozvor [mm] dle technické dokumentace vozidla | min. 3000 | dodavatel vyplní "ANO/NE" | doplní dodavatel
Výška (mm) | max. 2000 | dodavatel vyplní "ANO/NE" | doplní dodavatel
Exteriér a interiér
Barva karoserie | bílá | dodavatel vyplní "ANO/NE" | doplní dodavatel
Převládající barva interiéru | šedá nebo černá nebo kombinace libovolných barev | dodavatel vyplní "ANO/NE" | doplní dodavatel
Bezpečnost
Airbagy | vpředu minimálně čelní a boční airbagy řidiče a spolujezdce | dodavatel vyplní "ANO/NE" | doplní dodavatel
Aktivní systém prevence čelního nárazu | ANO | dodavatel vyplní "ANO/NE" | –
Výbava a funkčnost
Klimatizace | automatická | dodavatel vyplní "ANO/NE" | –
Tempomat | ANO | dodavatel vyplní "ANO/NE" | –
Centrální zamykání | s dálkovým ovládáním | dodavatel vyplní "ANO/NE" | –
Okna | elektrické stahování oken předních dveří | dodavatel vyplní "ANO/NE" | –
Audiosystém | originální z výroby a integrovaný v palubní desce | dodavatel vyplní "ANO/NE" | –
Multimediální systém vybavený rozhraním Apple Carplay a Android Auto | ANO | dodavatel vyplní "ANO/NE" | –
Handsfree sada | handsfree - bluetooth, handsfree jako jedna z funkcí integrovaného autorádia (vestavěné společně s rádiem) | dodavatel vyplní "ANO/NE" | –
USB port [k nabíjení případně propojení se systémem vozu] | min. 1 | dodavatel vyplní "ANO/NE" | doplní dodavatel
Volant | výškově a podélně nastavitelný | dodavatel vyplní "ANO/NE" | –
Zpětná zrcátka | elektricky ovládaná, elektricky sklopná, vyhřívaná | dodavatel vyplní "ANO/NE" | –
Přední sedadla | vyhřívané sedadlo řidiče podélně a výškově nastavitelné s bederní a loketní opěrkou; vyhřívané samostatné sedadlo spolujezdce podélně nastavitelné s loketní opěrkou | dodavatel vyplní "ANO/NE" | –
Sedadla v 2. řadě | vyjímatelné trojsedadlo nebo tři samostatná vyjímatelná sedadla | dodavatel vyplní "ANO/NE" | doplní dodavatel
Pevná přepážka | za 2. řadou sedadel | dodavatel vyplní "ANO/NE" | –
Boční posuvné dveře vpravo | prosklené okno | dodavatel vyplní "ANO/NE" | –
Boční posuvné dveře vlevo | prosklené okno | dodavatel vyplní "ANO/NE" | –
Zadní dveře | neprosklené, dvoukřídlé | dodavatel vyplní "ANO/NE" | –
LED osvětlení nákladového prostoru | ANO | dodavatel vyplní "ANO/NE" | –
Koberce | požadovány koberce pocházející z originálního příslušenství výrobce | dodavatel vyplní "ANO/NE" | –
Materiál koberců | gumové koberce vpředu i vzadu | dodavatel vyplní "ANO/NE" | –
Pneumatiky, kola | letní pneu na litých nebo ocelových discích min. 16" | dodavatel vyplní "ANO/NE" | doplní dodavatel
| zimní pneu na litých nebo ocelových discích min. 16" | dodavatel vyplní "ANO/NE" | doplní dodavatel
Stáří pneumatik | dodávané pneumatiky nesmějí být starší než 18 měsíců v momentu převzetí vozidla | dodavatel vyplní "ANO/NE" | –
Povinná výbava | ANO | dodavatel vyplní "ANO/NE" | –
Tažné zařízení | pevné nebo sklopné | dodavatel vyplní "ANO/NE" | doplní dodavatel
Možnost dobíjení rychlonabíjením DC (stejnosměrným proudem) | ANO | dodavatel vyplní "ANO/NE" | –
V dodání kabel pro nabíjení ve veřejných dobíjecích stanicích, kompatibilní s dodávaným vozem | ANO | dodavatel vyplní "ANO/NE" | –
Záruka
Záruka na jakost vozidla | záruka na bezvadnou funkci vozidla v délce trvání minimálně 60 měsíců nebo do najetí minimálně 100 000 km podle toho, která skutečnost nastane dříve | dodavatel vyplní "ANO/NE" | doplní dodavatel
Záruka na neprorezavění karoserie | záruka na neprorezavění karoserie v délce trvání minimálně 7 let | dodavatel vyplní "ANO/NE" | doplní dodavatel
Záruka na vysokonapěťový akumulátor | záruka na akumulátor v délce trvání minimálně 7 let nebo do ujetí minimálně 100 000 kilometrů, podle toho, která z těchto skutečností nastane dříve; nebo záruka na akumulátor v délce trvání minimálně 7 let bez omezení najetých km | dodavatel vyplní "ANO/NE" | doplní dodavatel
Nadstandardní výbava
Vestavěná GPS navigace | – | dodavatel vyplní "ANO/NE" | –
Parkovací senzory vpředu | – | dodavatel vyplní "ANO/NE" | –
Parkovací senzory vzadu nebo parkovací kamera vzadu, případně parkovací senzory a parkovací kamera vzadu | požadováno | dodavatel vyplní "ANO/NE" | doplní dodavatel
Palubní počítač | požadováno | dodavatel vyplní "ANO/NE" | –
Digitální přístrojový štít | – | dodavatel vyplní "ANO/NE" | –
Asistent hlídání mrtvého úhlu | – | dodavatel vyplní "ANO/NE" | –
Aktivní systém hlídání jízdního pruhu | – | dodavatel vyplní "ANO/NE" | –
Asistent čtení dopravních značek | – | dodavatel vyplní "ANO/NE" | –
Vyhřívaný volant | – | dodavatel vyplní "ANO/NE" | –
Vyhřívání předních sedadel | – | dodavatel vyplní "ANO/NE" | –
Světelný senzor | požadováno | dodavatel vyplní "ANO/NE"
Dešťový senzor | požadováno | dodavatel vyplní "ANO/NE" | –
Hasicí přístroj [vhodný k hašení požáru lithiových baterií v počáteční fázi] pevně uchycený k vozidlu v zavazadlovém prostoru nebo umístěný pod sedadlem spolujezdce, případně možnost dodatečné montáže hasicího přístroje v autorizovaném servisu výrobce bez ztráty záruky na vozidlo (případná dodatečná montáž je součástí nabídkové ceny za nadstandardní výbavu) | požadováno | dodavatel vyplní "ANO/NE" | doplní dodavatel
Reflexní vesty pro všechny cestující | požadováno | dodavatel vyplní "ANO/NE" | –
součástí dodávky Automobilů je příslušenství spočívající v povinné výbavě motorového vozidla podle platných právních předpisů;
veškeré vybavení a příslušenství jsou požadovány v originální kvalitě, dodávané výrobcem vozidla mimo povinné výbavy, výstražných vest;
Automobily jsou bez jakýchkoliv reklamních či jiných nápisů nebo vyobrazení;
dodávané pneumatiky odpovídají požadavkům zadavatele, hmotnostním a rychlostním specifikacím Automobilů a jsou nové, nepoužité a z prvovýroby (nejedná se o protektory);
Automobily mají vystavené platné prohlášení o shodě prokazující schválení typu vozidla včetně alternativního pohonu.