## Dataprojektor
Dataprojektor
Název a výrobce zboží | [doplní dodavatel]
Počet požadovaných kusů | 2
Technický parametr | Požadovaný parametr | Nabízený parametr*
Nativní rozlišení | 1920 x 1080 px (FullHD)
Poměr stran | 16:9 (kompatibilní 4:3, 16:9, 16:10)
Zdroj světla | Laser
Technologie | DLP
Svítivost min. | min. 4000 lm ANSI
Kontrast | 300 000:1
Projekční vzdálenost | 1 m - 10 m
Umístění | na strop
Životnost lampy min. | 30 000 h (30 000 Eco Mode)
Připojeni | HDMI 2.0 vstup, dálkové ovládání, reproduktory, zoom manuální, 3D, HDR, přehrávač multimédií
Úhlopříčka obrazu | min. 51 cm, max. 762 cm
Záruka min. | 24 měsíců
* Dodavatel doplní do modrých polí jím nabízené parametry. Dodavatel u každé uvedené položky (modrého pole) tabulky uvede nabízené technické parametry zařízení nebo u nevyčíslitelných požadavků uvede ANO/NE, tzn., zda zařízení splňuje nebo nesplňuje tento požadavek. Pro to, aby nabídka mohla být posuzována a hodnocena, musí účastník splnit všechny zadavatelem požadované technické parametry zařízení.
Zadavatelem vymezené kapacitní, kvalitativní a technické parametry a požadavky na předmět zakázky stejně jako hodnoty uvedené u těchto parametrů jsou stanoveny jako minimální přípustné. Účastníci proto mohou nabídnout zařízení, která budou disponovat lepšími parametry a vlastnostmi u funkcionalit zadavatelem požadovaných.

## Monitor
Monitor
Název a výrobce zboží | [doplní dodavatel]
Počet požadovaných kusů | 20
Technický parametr | Požadovaný parametr | Nabízený parametr*
Úhlopříčka | 27"
Dotykový displej | NE
Technologie obrazu | LCD s LED podsvícením
Typ displeje | VA
Poměr stran | 16:9
Rozlišení | min. 2560 x 1440 QHD
Konektivita min. | 1 x HDMI, 1x DP
Povrch zobrazovací plochy | matný, antireflexní
Jas displeje | min. 250 cd/m2
Další parametry
Ostatní | nastavitelná výška, sklon, obrat, PIVOT
Vzhled | černý/stříbrný design, tenké rámečky, rovná obrazovka
Konektivita | min. DP, HDMI, USB hub
Audio rozhraní | 3,5 mm jack na sluchátka
Součást balení / dodávky | včetně potřebné kabeláže pro propojení s PC (HDMI 1.8.m) a napájecího kabelu
Možnost upevnění na VESA stojany | ANO
Záruka min. | 24 měsíců
* Dodavatel doplní do modrých polí jím nabízené parametry. Dodavatel u každé uvedené položky (modrého pole) tabulky uvede nabízené technické parametry zařízení nebo u nevyčíslitelných požadavků uvede ANO/NE, tzn., zda zařízení splňuje nebo nesplňuje tento požadavek. Pro to, aby nabídka mohla být posuzována a hodnocena, musí účastník splnit všechny zadavatelem požadované technické parametry zařízení.
Zadavatelem vymezené kapacitní, kvalitativní a technické parametry a požadavky na předmět zakázky stejně jako hodnoty uvedené u těchto parametrů jsou stanoveny jako minimální přípustné. Účastníci proto mohou nabídnout zařízení, která budou disponovat lepšími parametry a vlastnostmi u funkcionalit zadavatelem požadovaných.

## Tiskárna I
Tiskárna - Typ I
Název a výrobce zboží | [doplní dodavatel]
Počet požadovaných kusů | 2
Technický parametr | Požadovaný parametr | Nabízený parametr *
Podporované formáty min. | A4, A5
Technologie tisku | laserová
Barva | černobílá
Automatický oboustranný tisk | ANO
Multifunkční | ANO
Rozhraní připojení min. | USB, Wi-Fi
Další funkce min. | kopírování a skenování (barevné)
Rozlišení tisku min. | 1200 x 1200 DPI
Rozlišení skeneru min. | 1200 x 1200 DPI
Automatický podavač skeneru min. | NE
Rychlost tisku černobíle min. | 34 str. / min.
Tisk první strany černobílé max. | 10 s nebo méně
Max. měsíční zatížitelnost minimálně | 35 000 str. / měs.
Vstupní zásobník min. | 250 listů
Výstupní zásobník min. | 120 listů
Displej | Ano
Kompatibilita driveru min. | Windows 10, 11 32/64 bit; Server 2016
Příslušenství | napájecí kabel, startovací toner, propojovací USB kabel min. 1,5 m, instalační příručka
Záruka min. | 24 měsíců
* Dodavatel doplní do modrých polí jím nabízené parametry. Dodavatel u každé uvedené položky (modrého pole) tabulky uvede nabízené technické parametry zařízení nebo u nevyčíslitelných požadavků uvede ANO/NE, tzn., zda zařízení splňuje nebo nesplňuje tento požadavek. Pro to, aby nabídka mohla být posuzována a hodnocena, musí účastník splnit všechny zadavatelem požadované technické parametry zařízení.
Zadavatelem vymezené kapacitní, kvalitativní a technické parametry a požadavky na předmět zakázky stejně jako hodnoty uvedené u těchto parametrů jsou stanoveny jako minimální přípustné. Účastníci proto mohou nabídnout zařízení, která budou disponovat lepšími parametry a vlastnostmi u funkcionalit zadavatelem požadovaných.

## Tiskárna II
Tiskárna - Typ II
Název a výrobce zboží | [doplní dodavatel]
Počet požadovaných kusů | 1
Technický parametr | Požadovaný parametr | Nabízený parametr *
Podporované formáty min. | A4, A5, A6
Technologie tisku | inkoustová
Barva | barevná, EcoTank
Automatický oboustranný tisk | ANO
Multifunkční | ANO
Rozhraní připojení min. | USB, Wi-Fi, LAN
Další funkce min. | kopírování a skenování (barevné)
Rozlišení tisku min. | 4800 x 1200 DPI
Rozlišení skeneru min. | 1200 x 2400 DPI
Automatický podavač skeneru min. | ANO
Rychlost tisku černobíle min. | 33 str. / min.
Rychlost tisku barevně min. | 20 str. / min.
Výtěžnost černobílého tisku | 14 000 stran
Vhodná gramáž papíru | 64 - 300 g/m2
Vstupní zásobník min. | 250 listů
Výstupní zásobník min. | 30 listů
Displej | Ano, dotykový
Kompatibilita driveru min. | Windows 10, 11 32/64 bit; Server 2016
Příslušenství | napájecí kabel, startovací náplně, instalační příručka
Záruka min. | 24 měsíců
* Dodavatel doplní do modrých polí jím nabízené parametry. Dodavatel u každé uvedené položky (modrého pole) tabulky uvede nabízené technické parametry zařízení nebo u nevyčíslitelných požadavků uvede ANO/NE, tzn., zda zařízení splňuje nebo nesplňuje tento požadavek. Pro to, aby nabídka mohla být posuzována a hodnocena, musí účastník splnit všechny zadavatelem požadované technické parametry zařízení.
Zadavatelem vymezené kapacitní, kvalitativní a technické parametry a požadavky na předmět zakázky stejně jako hodnoty uvedené u těchto parametrů jsou stanoveny jako minimální přípustné. Účastníci proto mohou nabídnout zařízení, která budou disponovat lepšími parametry a vlastnostmi u funkcionalit zadavatelem požadovaných.

## Tiskárna III
Tiskárna - Typ III
Název a výrobce zboží | [doplní dodavatel]
Počet požadovaných kusů | 2
Technický parametr | Požadovaný parametr | Nabízený parametr *
Podporované formáty min. | A4, A5
Technologie tisku | laserová
Barva | barevná, oddělené tonery
Automatický oboustranný tisk | NE
Multifunkční | ANO
Rozhraní připojení min. | USB, Wi-Fi, LAN
Další funkce min. | kopírování a skenování (barevné)
Rozlišení tisku min. | 600 x 600 DPI
Rozlišení skeneru min. | 600 x 600 DPI
Automatický podavač skeneru min. | NE
Rychlost tisku černobíle min. | 19 str. / min.
Rychlost tisku barevně min. | 4 str. / min.
Tisk první strany černobílé max. | 13 s nebo méně
Max. měsíční zatížitelnost minimálně | 20 000 str. / měs.
Vstupní zásobník min. | 150 listů
Výstupní zásobník min. | 50 listů
Displej | Ano
Kompatibilita driveru min. | Windows 10, 11 32/64 bit; Server 2016
Příslušenství | napájecí kabel, startovací toner, propojovací USB kabel min. 1,5 m, instalační příručka
Záruka min. | 24 měsíců
* Dodavatel doplní do modrých polí jím nabízené parametry. Dodavatel u každé uvedené položky (modrého pole) tabulky uvede nabízené technické parametry zařízení nebo u nevyčíslitelných požadavků uvede ANO/NE, tzn., zda zařízení splňuje nebo nesplňuje tento požadavek. Pro to, aby nabídka mohla být posuzována a hodnocena, musí účastník splnit všechny zadavatelem požadované technické parametry zařízení.
Zadavatelem vymezené kapacitní, kvalitativní a technické parametry a požadavky na předmět zakázky stejně jako hodnoty uvedené u těchto parametrů jsou stanoveny jako minimální přípustné. Účastníci proto mohou nabídnout zařízení, která budou disponovat lepšími parametry a vlastnostmi u funkcionalit zadavatelem požadovaných.

## Notebook
Příloha č. 3 Výzvy k podání nabídek - Technická specifikace
Notebook
Název a výrobce zboží | [doplní dodavatel]
Počet požadovaných kusů | 1
Technický parametr | Požadovaný parametr | Nabízený parametr*
Displej
Úhlopříčka | 15,6" - 16"
Rozlišení | 1920 x 1080
Typ | IPS
Displej | antireflexní, matný
Procesor
Minimální výkon dle PassMark - CPU Mark (dle cpubenchmark.net), dodavatel doplní i název modelu procesoru | 17 000 bodů
Paměť RAM
Min. velikost | 16 GB DDR4
Pevný disk
Počet min. / druh | 1 / SSD M.2 Pcle/NVMe
Kapacita dat min. | 512 GB
Grafická karta
Typ | integrovaná (ve smyslu integrovaného GPU v rámci CPU)
Zvuková karta
Typ | integrovaná
Síťové adaptéry
Typ | integrovaná, v těle notebooku - RJ45
Rychlostr min. | 100/1000 Mbit/s
Wi-fi | ANO (802.11ax) (WIFI6E)
BlueTooth min. | v5.0
Kamera
Rozlišení | min. 720p
Rozhraní - minimální požadavky
USB 3.x Type A | 2x USB 3.x typ A v těle notebooku, nesmí být použita redukce, USB hub apod.
USB 3.x Type C | 1x USB 3.x typ C v těle notebooku, nesmí být použita redukce, USB hub apod. V případě, že je nabíječka připojena do portu USB-C, tak min. 2x USB typ C
Video výstup | min. HDMI 2.0
Další výstupy | výstup na sluchátka s mikrofonem, RJ45
Ostatní
Klávesnice | integrovaná CZ, podsvícená, numerická
Další | odolná konstrukce splňující normu MIL-STD 810G/H, celokovové tělo
Operační systém | Poslední verze OS, CZ lokalizace; 64-bitová verze; pro firemní použití - možnost připojení do domény školy; plně kompatibilní se stávajícím SW zadavatele, tj. s MS Windows a dalším SW na platformě Windows. Licence nová, trvalá a nepoužitá, s garantovanou pravostí a ověřitelností u výrobce.
Záruka min. | 24 měsíců
* Dodavatel doplní do modrých polí jím nabízené parametry. Dodavatel u každé uvedené položky (modrého pole) tabulky uvede nabízené technické parametry zařízení nebo u nevyčíslitelných požadavků uvede ANO/NE, tzn., zda zařízení splňuje nebo nesplňuje tento požadavek. Pro to, aby nabídka mohla být posuzována a hodnocena, musí účastník splnit všechny zadavatelem požadované technické parametry zařízení.
Zadavatelem vymezené kapacitní, kvalitativní a technické parametry a požadavky na předmět zakázky stejně jako hodnoty uvedené u těchto parametrů jsou stanoveny jako minimální přípustné. Účastníci proto mohou nabídnout zařízení, která budou disponovat lepšími parametry a vlastnostmi u funkcionalit zadavatelem požadovaných.