## Pokyny pro vyplnění
Pokyny pro vyplnění
Ve všech listech tohoto souboru můžete měnit pouze buňky s modrým pozadím. Jedná se o tyto údaje : - údaje o firmě - jednotkové ceny položek zadané na maximálně dvě desetinná místa

## Stavba
#RTSROZP# | Soupis stavebních prací, dodávek a služeb
| Stavba: |  | P24006 | ISŠ Slavkov, jídelna_ISŠ Slavkov u Brna
| Objekt: |  | 01 | Jídelna
355883 | Rozpočet: |  | 2400057 | Plochá střecha
| Zadavatel |  | Integrovaná střední škola Slavkov u Brna, příspěvková organizace |  |  |  | IČO: | 49408381
|  |  | Tyršova 479 |  |  |  | DIČ: | CZ49408381
|  |  | 68401 | Slavkov u Brna
| Projektant: | [5 empty] | IČO:
DIČ:
| Zhotovitel: | [5 empty] | IČO:
DIČ:
Vypracoval:
| Rozpis ceny | [6 empty] | Celkem
HSV | HSV | [6 empty] | 0
PSV | PSV | [6 empty] | 0
MON | MON | [6 empty] | 0
VN | Vedlejší náklady | [6 empty] | 0
ON | Ostatní náklady | [6 empty] | 0
| Celkem | [6 empty] | 0
Rekapitulace daní
0 | Základ pro sníženou DPH |  |  | 12 | % | 0 |  |  | CZK
0 | Snížená DPH |  |  | 12 | % | 0 |  |  | CZK
0 | Základ pro základní DPH |  |  | 21 | % | 0 |  |  | CZK
0 | Základní DPH |  |  | 21 | % | 0 |  |  | CZK
0 | Zaokrouhlení |  |  |  |  | 0 |  |  | CZK
| Cena celkem bez DPH |  |  |  |  | 0 |  |  | CZK
0 | Cena celkem s DPH |  |  |  |  | 0 |  |  | CZK
|  | v |  |  | dne
|  |  | Za zhotovitele |  |  |  | Za objednatele
Rekapitulace dílčích částí
#CASTI>> | Číslo | Název |  |  | Základ pro sníženou DPH | Základ pro základní DPH | DPH celkem | Cena celkem | %
1 | Stavba |  |  |  | 0 | 0 | 0 | 0 | #NAME?
2 |  | Stavební objekt |  |  |  |  | 0
2 | 01 | Jídelna |  |  | 0 | 0 | 0 | 0 | #NAME?
3 | 2400057 | Plochá střecha |  |  | 0 | 0 | 0 | 0 | #NAME?
| Celkem za stavbu |  |  |  | 0 | 0 | 0 | 0 | 0
#POPS | Popis stavby: P24006 - ISŠ Slavkov, jídelna_ISŠ Slavkov u Brna
#POPO | Popis objektu: 01 - Jídelna
#POPR | Popis rozpočtu: 2400057 - Plochá střecha
Rekapitulace dílů
| Číslo | Název |  |  | Typ dílu |  |  | Celkem | %
| 712 | Povlakové krytiny |  |  | PSV |  |  | 0
| 712-1 | Krytiny z PVC/TPO folie |  |  | PSV |  |  | 0
| 713 | Izolace tepelné |  |  | PSV |  |  | 0
| 762 | Konstrukce tesařské |  |  | PSV |  |  | 0
| 764 | Konstrukce klempířské |  |  | PSV |  |  | 0
| 766 | Konstrukce truhlářské |  |  | PSV |  |  | 0
| 766-1 | Konstrukce truhlářské - střešní okna |  |  | PSV |  |  | 0
| 767 | Konstrukce zámečnické |  |  | PSV |  |  | 0
| 799 | Ostatní |  |  | PSV |  |  | 0
| M21 | Elektromontáže |  |  | MON |  |  | 0
| D96 | Přesuny suti a vybouraných hmot |  |  | PSU |  |  | 0
| VN | Vedlejší náklady |  |  | VN |  |  | 0
| ON | Ostatní náklady |  |  | ON |  |  | 0
| Cena celkem | [6 empty] | 0 | 0
Note on D11: Název
Note on D12: Ulice
Note on D13: PSČ
Note on E13: Místo
Note on I11: IČO
Note on I12: DIČ

## VzorPolozky (hidden)
Položkový rozpočet
S:
O:
R:

## 01 2400057 Pol
Položkový soupis prací a dodávek | [27 empty] | #TypZaznamu#
S: | P24006 | ISŠ Slavkov, jídelna_ISŠ Slavkov u Brna | [25 empty] | STA
O: | 01 | Jídelna | [22 empty] | STA |  |  | OBJ
R: | 2400057 | Plochá střecha | [25 empty] | ROZ
P.č. | Číslo položky | Název položky | MJ | Množství | Cena / MJ | Celkem | Dodávka | Dodávka celk. | Montáž | Montáž celk. | DPH | Cena s DPH | Hmotnost / MJ | Hmotnost celk.(t) | Dem. hmotnost / MJ | Dem. hmotnost celk.(t) | Ceník | Cen. soustava / platnost | Cenová úroveň | Nhod / MJ | Nhod celk. | Dodavatel | Typ položky | Stav položky
Díl: | 712 | Povlakové krytiny |  |  |  | 0 |  | 68369.45 |  | 214075.42 |  | 0 |  | 92.44 |  | 4.7 |  |  |  |  | 182.58 | [6 empty] | DIL
1 | 712311102T02 | Penetrace podkladní plochy za studena, 1x nátěr - vč. dod. materiálu | m2 | 305.935 |  | 0 | 23.64 | 7232.3 | 78.52 | 24022.02 | 21 | 0 | 0.3 | 91.78 | 0 | 0 |  | Vlastní | Kalkul | 0.065 | 19.89 |  | Práce | Běžná |  |  |  | POL1_7
|  | parozábrana : | [25 empty] | VV | 0
|  | plocha střechy : (8,5*18,55)*2 |  | 315.35 | [23 empty] | VV | 0
|  | -(S1 střešní okna) : -(1,75*2,45)*8 |  | -34.3 | [23 empty] | VV | 0
|  | vytažení na zdi : ((8,5*2)*2+18,55*2)*0,35 |  | 24.885 | [23 empty] | VV | 0
2 | 712341562T00 | Vytažení asfalt. krytina na atiku.,NAIP přitavením | m2 | 77.35 |  | 0 | 6.2 | 479.57 | 475.13 | 36751.31 | 21 | 0 | 0.00038 | 0.03 | 0 | 0 |  | Vlastní | Kalkul | 0.40625 | 31.42 |  | Práce | Běžná |  |  |  | POL1_7
|  | parozábrana : | [25 empty] | VV | 0
|  | vytažení na zdi, VZT : ((8,5*2)*2+18,55*2)*0,35 |  | 24.885 | [23 empty] | VV | 0
|  | ((1,75*2+0,8*2)+(1,4*2+0,8*2))*0,35 |  | 3.325 | [23 empty] | VV | 0
|  | vytažení na okna : (1,75*(0,45*2+0,05)+1,75*(0,55+0,05)+2,45*(0,45+0,2+0,05)*2)*8 |  | 49.14 | [23 empty] | VV | 0
3 | 712341563T00 | Nalepení samolepící pásu na střechu do 10 st., | m2 | 281.05 |  | 0 | 0 | 0 | 218.25 | 61339.16 | 21 | 0 | 0 | 0 | 0 | 0 |  | Vlastní | Kalkul | 0.18688 | 52.52 |  | Práce | Běžná |  |  |  | POL1_7
|  | parozábrana : | [25 empty] | VV | 0
|  | plocha střechy : (8,5*18,55)*2 |  | 315.35 | [23 empty] | VV | 0
|  | -(S1 střešní okna) : -(1,75*2,45)*8 |  | -34.3 | [23 empty] | VV | 0
4 | 712400831R00 | Odstranění povlakové krytiny a mechu na střechách šikmých přes 10 do 30° povlakové krytiny jednovrstvé, | m2 | 287.015 |  | 0 | 0 | 0 | 64.23 | 18434.97 | 21 | 0 | 0 | 0 | 0.006 | 1.72 | 800-711 | RTS 24/ I | Kalkul | 0.055 | 15.79 |  | Práce | Červená |  |  |  | POL1_
|  | parozábrana : | [25 empty] | VV | 0
|  | plocha střechy : (8,5*18,55)*2 |  | 315.35 | [23 empty] | VV | 0
|  | -(světlíky) : -(3,75*1,3)*8 |  | -39 | [23 empty] | VV | 0
|  | vytažení na zdi : ((8,5*0,15)*2)*2+(18,55*0,15)*2 |  | 10.665 | [23 empty] | VV | 0
5 | 712400832R00 | Odstranění povlakové krytiny a mechu na střechách šikmých přes 10 do 30° povlakové krytiny dvouvrstvé, | m2 | 297.68 |  | 0 | 0 | 0 | 93.43 | 27812.24 | 21 | 0 | 0 | 0 | 0.01 | 2.98 | 800-711 | RTS 24/ I | Kalkul | 0.08 | 23.81 |  | Práce | Červená |  |  |  | POL1_
|  | PVC folie, vč. geotex. : | [25 empty] | VV | 0
|  | plocha střechy : (8,5*18,55)*2 |  | 315.35 | [23 empty] | VV | 0
|  | -(světlíky) : -(3,75*1,3)*8 |  | -39 | [23 empty] | VV | 0
|  | vytažení na zdi : ((8,5*0,3)*2)*2+(18,55*0,3)*2 |  | 21.33 | [23 empty] | VV | 0
6 | 712341563RT99 | Nalepení samolepící pásu na střechu do 30 st.,, materiál ve specifikaci | bm | 18.55 |  | 0 | 0 | 0 | 175.18 | 3249.59 | 21 | 0 | 0 | 0 | 0 | 0 |  | Vlastní | Kalkul | 0.15 | 2.78 |  | Práce | Modrá |  |  |  | POL1_7
|  | spoj PIR v hřebeni : 18,55 |  | 18.55 | [23 empty] | VV | 0
7 | 712840123T01 | Montáž střešního prvku vpustí, prostup parozábranou - asfalt | Soubor | 5 |  | 0 | 0 | 0 | 1167.85 | 5839.25 | 21 | 0 | 0 | 0 | 0 | 0 |  | Vlastní | Kalkul | 1 | 5 |  | Práce | Běžná |  |  |  | POL1_
|  | střešní vpusť : | [25 empty] | VV | 0
|  | Odkaz na mn. položky pořadí 8 : 4,00000 |  | 4 | [23 empty] | VV | 5
|  | prostup parozábranou - odvětrání WC : | [25 empty] | VV | 0
|  | Odkaz na mn. položky pořadí 9 : 1,00000 |  | 1 | [23 empty] | VV | 5
8 | 283482053R | vpust střešní plast; třída zatížení H 1,5; tepelně izolovaná; s elektrickým ohřevem; límec živičný; kalový koš; D odtok 125 mm; svislý | kus | 4 |  | 0 | 2740.71 | 10962.84 | 0 | 0 | 21 | 0 | 0.00272 | 0.01 | 0 | 0 | SPCM | RTS 24/ I | Kalkul | 0 | 0 |  | Specifikace | Běžná |  |  |  | POL3_
|  | střešní vpusť : 4 |  | 4 | [23 empty] | VV | 0
9 | 28348254R | prostup parozábranou plast; průměr prostupu 125 mm; límec živičný; výška nad izolaci 100 mm; hloubka pod izolaci 180 mm | kus | 1 |  | 0 | 1224.88 | 1224.88 | 0 | 0 | 21 | 0 | 0.0016 | 0 | 0 | 0 | SPCM | RTS 24/ I | Kalkul | 0 | 0 |  | Specifikace | Běžná |  |  |  | POL3_
|  | odvětrání WC : 1 |  | 1 | [23 empty] | VV | 0
10 | 62853185R | parozábrana asfaltová tl = 1,50 mm; funkce: parotěsná; asfalt: modifikovaný; nosná vložka: kombinace Al a PES se skelnou rohoží | m2 | 412.16 |  | 0 | 116.6 | 48057.86 | 0 | 0 | 21 | 0 | 0.0015 | 0.62 | 0 | 0 | SPCM | RTS 24/ I | Kalkul | 0 | 0 |  | Specifikace | Běžná |  |  |  | POL3_
|  | parozábrana : | [25 empty] | VV | 0
|  | Odkaz na mn. položky pořadí 2 : 77,35000 |  | 77.35 | [23 empty] | VV | 5
|  | Odkaz na mn. položky pořadí 3 : 281,05000 |  | 281.05 | [23 empty] | VV | 5
|  | Koeficient : 0,15 |  | 53.76 | [23 empty] | VV | 4
11 | 67352491RT | samolepící asfaltová pás k lepení místa řezu pro tepelně-izolační desky PIR | m | 18.55 |  | 0 | 22.21 | 412 | 0 | 0 | 21 | 0 | 0 | 0 | 0 | 0 |  | Vlastní | Kalkul | 0 | 0 |  | Specifikace | Modrá |  |  |  | POL3_
|  | spoj PIR v hřebeni : | [25 empty] | VV | 0
|  | Odkaz na mn. položky pořadí 6 : 18,55000 |  | 18.55 | [23 empty] | VV | 5
12 | 998712202T00 | Přesun hmot pro povlakové krytiny v objektech výšky přes 6 do 12 m | % | 2458.1799 |  | 0 | 0 | 0 | 14.9 | 36626.88 | 21 | 0 | 0 | 0 | 0 | 0 | 800-711 | RTS 24/ I | Kalkul | 0.01276 | 31.37 |  | Přesun hmot | Běžná |  |  |  | POL7_1002
|  | 50 m vodorovně | [25 empty] | SPI
Díl: | 712-1 | Krytiny z PVC/TPO folie |  |  |  | 0 |  | 197545.52 |  | 316269.66 |  | 0 |  | 1 |  | 0 |  |  |  |  | 260.25 | [6 empty] | DIL
13 | 712341600T00 | Kotvení střeš. pláště ploché střechy do bednění | m2 | 281.05 |  | 0 | 51.47 | 14465.64 | 100.57 | 28265.2 | 21 | 0 | 0.0004 | 0.11 | 0 | 0 |  | Vlastní | Kalkul | 0.08125 | 22.84 |  | Práce | Běžná |  |  |  | POL1_7
|  | Odkaz na mn. položky pořadí 16 : 281,05000 |  | 281.05 | [23 empty] | VV | 5
14 | 764903061T02bT00 | Vnější koutová lišta z poplastovaného plechu TPO, rš 100 mm | m | 72.55 |  | 0 | 121.34 | 8803.22 | 239.56 | 17380.08 | 21 | 0 | 0 | 0 | 0 | 0 |  | Vlastní | Kalkul | 0.17875 | 12.97 |  | Práce | Běžná |  |  |  | POL1_
|  | hřeben : 18,55 |  | 18.55 | [23 empty] | VV | 0
|  | střešní okna - parapet, ostění : 1,75*8+(2,5*2)*8 |  | 54 | [23 empty] | VV | 0
15 | 712391171V05 | Povlaková krytina střech do 10°, podklad. textilie, materiál ve specifikaci | m2 | 337.495 |  | 0 | 0 | 0 | 47.45 | 16014.14 | 21 | 0 | 0 | 0 | 0 | 0 |  | Vlastní | Kalkul | 0.04063 | 13.71 |  | Práce | Běžná |  |  |  | POL1_7
|  | plocha střechy : (8,5*18,55)*2 |  | 315.35 | [23 empty] | VV | 0
|  | -(S1 střešní okna) : -(1,75*2,45)*8 |  | -34.3 | [23 empty] | VV | 0
|  | vytažení na zeď - 150mm : ((8,5*2)*2+18,55*2)*0,15 |  | 10.665 | [23 empty] | VV | 0
|  | vytažení na okna : (1,75*(0,45*2)+1,75*0,55+2,45*(0,45+0,2)*2)*8 |  | 45.78 | [23 empty] | VV | 0
16 | 711802005T22 | Hydroizolace ploché střechy folií , 100 - 500 m2 | m2 | 281.05 |  | 0 | 0 | 0 | 94.89 | 26668.83 | 21 | 0 | 0 | 0 | 0 | 0 |  | Vlastní | Kalkul | 0.08125 | 22.84 |  | Práce | Běžná |  |  |  | POL1_7
|  | plocha střechy : (8,5*18,55)*2 |  | 315.35 | [23 empty] | VV | 0
|  | -(S1 střešní okna) : -(1,75*2,45)*8 |  | -34.3 | [23 empty] | VV | 0
17 | 711802019T22 | Vytažení folie na zeď, výšky do 500 mm, materiál a kotevní lišty ve specifikaci | m | 111.9 |  | 0 | 0 | 0 | 379.55 | 42471.65 | 21 | 0 | 0 | 0 | 0 | 0 |  | Vlastní | Kalkul | 0.325 | 36.37 |  | Práce | Běžná |  |  |  | POL1_7
|  | zdi do výšky 150mm : (8,5*2)*2+18,55*2 |  | 71.1 | [23 empty] | VV | 0
|  | střešní okna : (1,15*2+1,4*2)*8 |  | 40.8 | [23 empty] | VV | 0
18 | 711802019T25 | Vytažení folie na atiku, výšky nad 500 mm, materiál a kotevní lišty ve specifikaci | m | 67.2 |  | 0 | 0 | 0 | 759.11 | 51012.19 | 21 | 0 | 0 | 0 | 0 | 0 |  | Vlastní | Kalkul | 0.65 | 43.68 |  | Práce | Běžná |  |  |  | POL1_7
|  | vytažení na okna : (1,75*2+2,45*2)*8 |  | 67.2 | [23 empty] | VV | 0
19 | 711802081T22 | Utěsnění kolem prostupu, folie tvarovkou, materiál ve specifikaci | kus | 1 |  | 0 | 36.61 | 36.61 | 241.27 | 241.27 | 21 | 0 | 0 | 0 | 0 | 0 |  | Vlastní | Kalkul | 0.20313 | 0.2 |  | Práce | Běžná |  |  |  | POL1_7
|  | svod ze střechy : | [25 empty] | VV | 0
|  | Odkaz na mn. položky pořadí 31 : 1,00000 |  | 1 | [23 empty] | VV | 5
20 | 711802085T2.2T00 | Rohové tvarovky , Tvarovka - univerzální roh | kus | 32 |  | 0 | 60 | 1920 | 196.41 | 6285.12 | 21 | 0 | 0 | 0 | 0 | 0 |  | Vlastní | Kalkul | 0.15 | 4.8 |  | Práce | Žlutá |  |  |  | POL1_
|  | okna : 4*8 |  | 32 | [23 empty] | VV | 0
21 | 711802085T21 | Rohové tvarovky , Tvarovka - vnitřní roh - 90 stupňů | kus | 4 |  | 0 | 42 | 168 | 194.42 | 777.68 | 21 | 0 | 0 | 0 | 0 | 0 |  | Vlastní | Kalkul | 0.15 | 0.6 |  | Práce | Žlutá |  |  |  | POL1_
|  | střecha : 4 |  | 4 | [23 empty] | VV | 0
22 | 711802085T22 | Rohové tvarovky , Tvarovka - vnější roh - 270 stupňů | kus | 24 |  | 0 | 42 | 1008 | 194.42 | 4666.08 | 21 | 0 | 0 | 0 | 0 | 0 |  | Vlastní | Kalkul | 0.15 | 3.6 |  | Práce | Žlutá |  |  |  | POL1_
|  | okna : 4*4 |  | 16 | [23 empty] | VV | 0
|  | VZT : 4*2 |  | 8 | [23 empty] | VV | 0
23 | 712341580T01.16 | Sanace fóliové krytiny tekutou folií, hydroizolací | m | 1.4 |  | 0 | 516.73 | 723.42 | 616.69 | 863.37 | 21 | 0 | 0.0004 | 0 | 0 | 0 |  | Vlastní | Kalkul | 0.5 | 0.7 |  | Práce | Důležitá |  |  |  | POL1_
|  | Enke | [25 empty] | POP
|  | VZT u zdi : 1,4 |  | 1.4 | [23 empty] | VV | 0
24 | 712840123T02 | Montáž střešního prvku nástavce střešní vpusti - folie | Soubor | 5 |  | 0 | 0 | 0 | 583.93 | 2919.65 | 21 | 0 | 0 | 0 | 0 | 0 |  | Vlastní | Kalkul | 0.5 | 2.5 |  | Práce | Běžná |  |  |  | POL1_
|  | nástavec střešní vpusti : | [25 empty] | VV | 0
|  | Odkaz na mn. položky pořadí 29 : 4,00000 |  | 4 | [23 empty] | VV | 5
|  | odvětrání WC : | [25 empty] | VV | 0
|  | Odkaz na mn. položky pořadí 30 : 1,00000 |  | 1 | [23 empty] | VV | 5
25 | 71284012RT2 | Montáž smršťovací trubky pro utěsnění prostupů, 33/8 | Soubor | 1 |  | 0 | 26 | 26 | 178.05 | 178.05 | 21 | 0 | 0 | 0 | 0 | 0 |  | Vlastní | Kalkul | 0.15 | 0.15 |  | Práce | Běžná |  |  |  | POL1_
|  | anténa : 1 |  | 1 | [23 empty] | VV | 0
26 | 764903061T02aT00 | Vnitřní koutová lišta z poplastovaného plechu TPO, rš 100 mm | m | 175.4 |  | 0 | 110.62 | 19402.75 | 238.37 | 41810.1 | 21 | 0 | 0 | 0 | 0 | 0 |  | Vlastní | Kalkul | 0.17875 | 31.35 |  | Práce | Běžná |  |  |  | POL1_
|  | vytažení na zdi : (8,5*2)*2+18,55*2 |  | 71.1 | [23 empty] | VV | 0
|  | VZT : (1,75*2+0,8*2)+(1,4*2+0,8*2) |  | 9.5 | [23 empty] | VV | 0
|  | střešní okna - parapet, ostění, hřeben : (1,75+1,15)*8+(2,5*2+1,4*2)*8+(1,15*8) |  | 94.8 | [23 empty] | VV | 0
27 | 764903064T02aT00 | Pásek z plechu poplastovaného TPO, rš 50 mm | m | 80.6 |  | 0 | 51.67 | 4164.6 | 262.7 | 21173.62 | 21 | 0 | 2e-05 | 0 | 0 | 0 |  | Vlastní | Kalkul | 0.20313 | 16.37 |  | Práce | Běžná |  |  |  | POL1_
|  | vytažení na zdi : (8,5*2)*2+18,55*2 |  | 71.1 | [23 empty] | VV | 0
|  | VZT : (1,75*2+0,8*2)+(1,4*2+0,8*2) |  | 9.5 | [23 empty] | VV | 0
28 | 28322241R19T | Střešní pás na bázi FPO-PP, tl. 2mm (1,5x20m), stříbř. šedá (podobná RAL7001), nosná vložka polyesterová tkanina | m2 | 388.1193 |  | 0 | 327.6 | 127147.87 | 0 | 0 | 21 | 0 | 0.0022 | 0.85 | 0 | 0 |  | Vlastní | Kalkul | 0 | 0 |  | Specifikace | Běžná |  |  |  | POL3_
|  | plocha střechy : | [25 empty] | VV | 0
|  | Odkaz na mn. položky pořadí 16 : 281,05000 |  | 281.05 | [23 empty] | VV | 5
|  | vytažení na zeď - 150mm : ((8,5*2)*2+18,55*2)*0,15 |  | 10.665 | [23 empty] | VV | 0
|  | vytažení na okna : (1,75*(0,45*2)+1,75*0,55+2,45*(0,45+0,2)*2)*8 |  | 45.78 | [23 empty] | VV | 0
|  | Koeficient : 0,15 |  | 50.6243 | [23 empty] | VV | 4
29 | 28322276.08TaT | nástavec pro tepelnou izolaci pro střešní vpust, pro výšku tepelné izolace 40-300 mm, s TPO manžetou, nástavec pro tepelnou izolaci pro střešní vpust, pro výšku tepelné izolace 40-300 mm, s TPO manžetou | kus | 4 |  | 0 | 1974.47 | 7897.88 | 0 | 0 | 21 | 0 | 0.001 | 0 | 0 | 0 |  | Vlastní | Kalkul | 0 | 0 |  | Specifikace | Běžná |  |  |  | POL3_
|  | nástavec střešní vpusti : 4 |  | 4 | [23 empty] | VV | 0
30 | 28322277.OP125T | odvětrání kanalizace, průměr 125 mm, s TPO manžetou | kus | 1 |  | 0 | 1499.18 | 1499.18 | 0 | 0 | 21 | 0 | 0.001 | 0 | 0 | 0 |  | Vlastní | Kalkul | 0 | 0 |  | Specifikace | Běžná |  |  |  | POL3_
|  | odvětrání WC : 1 |  | 1 | [23 empty] | VV | 0
31 | 28322296.a3RT | otevřená kruhová tvarovka, z TPO, průměr 125 mm, výška 150 mm | kus | 1 |  | 0 | 388.68 | 388.68 | 0 | 0 | 21 | 0 | 0.0031 | 0 | 0 | 0 |  | Vlastní | Kalkul | 0 | 0 |  | Specifikace | Běžná |  |  |  | POL3_
|  | svod ze střechy : 1 |  | 1 | [23 empty] | VV | 0
32 | 67390190T | netkaná geotextilie - plošná hmotnost 300 g/m2 | m2 | 371.2445 |  | 0 | 26.65 | 9893.67 | 0 | 0 | 21 | 0 | 0.0001 | 0.04 | 0 | 0 |  | Vlastní | Kalkul | 0 | 0 |  | Specifikace | Běžná |  |  |  | POL3_0
|  | Odkaz na mn. položky pořadí 15 : 337,49500 |  | 337.495 | [23 empty] | VV | 5
|  | Koeficient : 0,1 |  | 33.7495 | [23 empty] | VV | 4
33 | 998712202R00 | Přesun hmot pro povlakové krytiny v objektech výšky přes 6 do 12 m | % | 4582.7255 |  | 0 | 0 | 0 | 12.12 | 55542.63 | 21 | 0 | 0 | 0 | 0 | 0 | 800-711 | RTS 24/ I | Kalkul | 0.01038 | 47.57 |  | Přesun hmot | Běžná |  |  |  | POL7_1002
|  | 50 m vodorovně | [25 empty] | SPI
Díl: | 713 | Izolace tepelné |  |  |  | 0 |  | 373010.6 |  | 331395.86 |  | 0 |  | 6.33 |  | 1.27 |  |  |  |  | 282.25 | [6 empty] | DIL
34 | 713111117T00 | Izolace tepelné stropů vrchem mech.kotvené | m2 | 888.93 |  | 0 | 16.5 | 14667.35 | 191.6 | 170318.99 | 21 | 0 | 0.00204 | 1.81 | 0 | 0 |  | Vlastní | Kalkul | 0.1625 | 144.45 |  | Práce | Běžná |  |  |  | POL1_7
|  | nová tep. izolace - celkem 3 vrstvy (min. vata + 2x PIR) : | [25 empty] | VV | 0
|  | plocha střechy : ((8,5*18,55)*2)*3 |  | 946.05 | [23 empty] | VV | 0
|  | -(S1 střešní okna 3vrstvy ) : -((1,75*2,45)*8)*3 |  | -102.9 | [23 empty] | VV | 0
[28 empty] | VV | 0
|  | zateplení kce oken : (1,75*(0,45*2)+1,75*0,55+2,45*(0,45+0,2)*2)*8 |  | 45.78 | [23 empty] | VV | 0
35 | 713131121R00 | Montáž tepelné izolace stěn přichycením úchytnými dráty a závlačkami | m2 | 45.78 |  | 0 | 24.33 | 1113.83 | 164.95 | 7551.41 | 21 | 0 | 0.00053 | 0.02 | 0 | 0 | 800-713 | RTS 24/ I | Kalkul | 0.13894 | 6.36 |  | Práce | Běžná |  |  |  | POL1_7
|  | zateplení kce pod okny : (1,75*(0,45*2)+1,75*0,55+2,45*(0,45+0,2)*2)*8 |  | 45.78 | [23 empty] | VV | 0
36 | 713300821R00 | Odstranění tepelné izolace těles pásy nebo foĺiemi ploch rovných | m2 | 276.35 |  | 0 | 0 | 0 | 189.78 | 52445.7 | 21 | 0 | 0 | 0 | 0.0022 | 0.61 | 800-713 | RTS 24/ I | Kalkul | 0.1625 | 44.91 |  | Práce | Červená |  |  |  | POL1_7
|  | PVC folie, vč. geotex. : | [25 empty] | VV | 0
|  | plocha střechy : (8,5*18,55)*2 |  | 315.35 | [23 empty] | VV | 0
|  | -(světlíky) : -(3,75*1,3)*8 |  | -39 | [23 empty] | VV | 0
37 | 713300822R00 | Odstranění tepelné izolace těles pásy nebo foĺiemi ploch tvarových | m2 | 276.35 |  | 0 | 0 | 0 | 233.57 | 64547.07 | 21 | 0 | 0 | 0 | 0.0024 | 0.66 | 800-713 | RTS 24/ I | Kalkul | 0.2 | 55.27 |  | Práce | Červená |  |  |  | POL1_
|  | PVC folie, vč. geotex. : | [25 empty] | VV | 0
|  | plocha střechy : (8,5*18,55)*2 |  | 315.35 | [23 empty] | VV | 0
|  | -(světlíky) : -(3,75*1,3)*8 |  | -39 | [23 empty] | VV | 0
38 | 28376504BTaTyR | Výrobek izolační pro budovy z polyurethanové pěny - PIR; tvar: deska; tl = 60 mm; pevnost v tlaku 120 kPa; povrchová úprava: oboustrann+ kašírovaná minerální rohož | m2 | 52.647 |  | 0 | 322.05 | 16954.97 | 0 | 0 | 21 | 0 | 0.0048 | 0.25 | 0 | 0 |  | Vlastní | Kalkul | 0 | 0 |  | Specifikace | Běžná |  |  |  | POL3_
|  | zateplení kce oken : (1,75*(0,45*2)+1,75*0,55+2,45*(0,45+0,2)*2)*8 |  | 45.78 | [23 empty] | VV | 0
|  | Koeficient : 0,15 |  | 6.867 | [23 empty] | VV | 4
39 | 283768837R | Výrobek izolační pro budovy z polyurethanové pěny - PIR; tvar: deska; tl = 60 mm; lambda = 0,022 W/(m.K); pevnost v tlaku = 120 kPa; povrchová úprava: oboustranně Al fólie | m2 | 646.415 |  | 0 | 349.81 | 226122.43 | 0 | 0 | 21 | 0 | 0.0018 | 1.16 | 0 | 0 | SPCM | RTS 24/ I | Kalkul | 0 | 0 |  | Specifikace | Běžná |  |  |  | POL3_
|  | nová tep. izolace - celkem 3 vrstvy (min. vata + 2x PIR) : | [25 empty] | VV | 0
|  | plocha střechy - 2 vrstvy : ((8,5*2)*18,55)*2 |  | 630.7 | [23 empty] | VV | 0
|  | -(S1 střešní okna) : -((1,75*2,45)*8)*2 |  | -68.6 | [23 empty] | VV | 0
|  | Koeficient : 0,15 |  | 84.315 | [23 empty] | VV | 4
40 | 631514801R | Výrobek izolační pro budovy z minerální vlny (MW) tvar: deska; vlákna: podélná; tloušťka d = 60,0 mm; OH = 130 kg/m3; lambda = 0,036 W/(m.K); pevnost v tlaku CS 30 kPa | m2 | 295.1025 |  | 0 | 316.49 | 93396.99 | 0 | 0 | 21 | 0 | 0.0078 | 2.3 | 0 | 0 | SPCM | RTS 24/ I | Kalkul | 0 | 0 |  | Specifikace | Běžná |  |  |  | POL3_
|  | nová tep. izolace - celkem 3 vrstvy (min. vata + 2x PIR) : | [25 empty] | VV | 0
|  | plocha střechy : (8,5*18,55)*2 |  | 315.35 | [23 empty] | VV | 0
|  | -(S1 střešní okna) : -(1,75*2,45)*8 |  | -34.3 | [23 empty] | VV | 0
|  | Koeficient : 0,05 |  | 14.0525 | [23 empty] | VV | 4
41 | 63151531R | Výrobek izolační pro budovy z minerální vlny (MW) tvar: deska; vlákna: podélná; tloušťka d = 100,0 mm; OH = 150 kg/m3; lambda = 0,038 W/(m.K); pevnost v tlaku CS 40 kPa | m2 | 52.647 |  | 0 | 394.23 | 20755.03 | 0 | 0 | 21 | 0 | 0.015 | 0.79 | 0 | 0 | SPCM | RTS 24/ I | Kalkul | 0 | 0 |  | Specifikace | Běžná |  |  |  | POL3_
|  | zateplení kce pod okny : | [25 empty] | VV | 0
|  | Odkaz na mn. položky pořadí 35 : 45,78000 |  | 45.78 | [23 empty] | VV | 5
|  | Koeficient : 0,15 |  | 6.867 | [23 empty] | VV | 4
42 | 998713202R00 | Přesun hmot pro izolace tepelné v objektech výšky do 12 m | % | 6678.7376 |  | 0 | 0 | 0 | 5.47 | 36532.69 | 21 | 0 | 0 | 0 | 0 | 0 | 800-713 | RTS 24/ I | Kalkul | 0.00468 | 31.26 |  | Přesun hmot | Běžná |  |  |  | POL7_1002
|  | 50 m vodorovně | [25 empty] | SPI
Díl: | 762 | Konstrukce tesařské |  |  |  | 0 |  | 151164.95 |  | 480579 |  | 0 |  | 78.15 |  | 0.59 |  |  |  |  | 409.79 | [6 empty] | DIL
43 | 762134125T01 | Montáž bednění stěn, deskami OSB na pero a drážku, materál ve specifikaci | m2 | 49.14 |  | 0 | 0 | 0 | 379.55 | 18651.09 | 21 | 0 | 0.03041 | 1.49 | 0 | 0 |  | Vlastní | Kalkul | 0.325 | 15.97 |  | Práce | Běžná |  |  |  | POL1_7
|  | kce pro rám 8ks střešních oken : | [25 empty] | VV | 0
|  | parapet : (1,75*(0,45+0,6))*8 |  | 14.7 | [23 empty] | VV | 0
|  | ostění : ((2,45*(0,15+0,55))*2)*8 |  | 27.44 | [23 empty] | VV | 0
|  | hřeben : (1,75*0,5)*8 |  | 7 | [23 empty] | VV | 0
44 | 762341202T00 | Montáž bednění střech rovných - desky OSB | m2 | 18.55 |  | 0 | 0 | 0 | 265.69 | 4928.55 | 21 | 0 | 0 | 0 | 0 | 0 |  | Vlastní | Kalkul | 0.2275 | 4.22 |  | Práce | Běžná |  |  |  | POL1_7
|  | vytvoření protispádu : (9,65/2+8,9/2)*1,0 |  | 9.275 | [23 empty] | VV | 0
|  | (5,1/2+5,15/2+8,3/2)*1,0 |  | 9.275 | [23 empty] | VV | 0
45 | 762341921R00 | Bednění a laťování střech vyřezání jednotlivých otvorů bez rozebrání krytiny v bednění z prken tloušťky do 32 mm, plocha otvoru do 1 m2 | m2 | 1.62 |  | 0 | 4.59 | 7.44 | 4325.91 | 7007.97 | 21 | 0 | 0.00017 | 0 | 0 | 0 | 800-762 | RTS 24/ I | Kalkul | 3.7037 | 6 |  | Práce | Běžná |  |  |  | POL1_7
|  | otvory pro nové světlovody : (0,45*0,45)*8 |  | 1.62 | [23 empty] | VV | 0
46 | 762395000T00 | Spojovací a ochranné prostředky pro střechy | m3 | 0.84864 |  | 0 | 1000 | 848.64 | 110.5 | 93.77 | 21 | 0 | 0.01787 | 0.02 | 0 | 0 |  | Vlastní | Kalkul | 0 | 0 |  | Práce | Běžná |  |  |  | POL1_7
|  | Odkaz na mn. položky pořadí 62 : 0,84864 |  | 0.84864 | [23 empty] | VV | 5
47 | 762712110R00 | Prostorové vázané konstrukce z řeziva montáž hraněného , průřezové plochy do 120 cm2 | m | 339.6 |  | 0 | 9.28 | 3151.49 | 470.73 | 159859.91 | 21 | 0 | 0.00255 | 0.87 | 0 | 0 | 800-762 | RTS 24/ I | Kalkul | 0.4022 | 136.59 |  | Práce | Nedokončená |  |  |  | POL1_7
|  | včetně vyvrtání děr, osazení svorníků a dotažení rektifikačních článků. | [25 empty] | SPI
|  | kce pro rám 8ks střešních oken : | [25 empty] | VV | 0
|  | parapet - trám 60x100mm : (1,75*3+0,3*3+0,4*3)*8 |  | 58.8 | [23 empty] | VV | 0
|  | - lať 40x60mm : 1,75*8 |  | 14 | [23 empty] | VV | 0
|  | - prkno 22x100mm : 1,75*8 |  | 14 | [23 empty] | VV | 0
|  | hřeben (nad oknem) : | [25 empty] | VV | 0
|  | - trám 60x100mm : (1,75+0,45*3)*8 |  | 24.8 | [23 empty] | VV | 0
|  | - lať 40x60mm : 1,75*8 |  | 14 | [23 empty] | VV | 0
|  | - prkno 22x100mm : 1,75*8 |  | 14 | [23 empty] | VV | 0
|  | ostění : | [25 empty] | VV | 0
|  | - trám 60x100mm : (2,45*2)*8 |  | 39.2 | [23 empty] | VV | 0
|  | - trám 60x140mm : ((2,45+0,45*6)*2)*8 |  | 82.4 | [23 empty] | VV | 0
|  | - lať 40x60mm : (2,45*2)*8 |  | 39.2 | [23 empty] | VV | 0
|  | - prkno 22x100mm : (2,45*2)*8 |  | 39.2 | [23 empty] | VV | 0
48 | 762795000R00 | Spojovací a ochranné prostředky hřebíky, svory, fiksační prkna, impregnace | m3 | 4.9871 |  | 0 | 1603.98 | 7999.26 | 177.24 | 883.92 | 21 | 0 | 0.02684 | 0.13 | 0 | 0 | 800-762 | RTS 24/ I | Kalkul | 0 | 0 |  | Práce | Běžná |  |  |  | POL1_7
|  | kce pro rám 8ks střešních oken : | [25 empty] | VV | 0
|  | parapet - trám 60x100mm : ((1,75*3+0,3*3+0,4*3)*8)*0,06*0,1 |  | 0.3528 | [23 empty] | VV | 0
|  | hřeben (nad oknem) - trám 60x100mm : ((1,75+0,45*3)*8)*0,06*0,1 |  | 0.1488 | [23 empty] | VV | 0
|  | ostění : | [25 empty] | VV | 0
|  | - trám 60x100mm : ((2,45*2)*8)*0,06*0,1 |  | 0.2352 | [23 empty] | VV | 0
|  | - trám 60x140mm : (((2,45+0,45*6)*2)*8)*0,06*0,14 |  | 0.69216 | [23 empty] | VV | 0
|  | Odkaz na mn. položky pořadí 61 : 122,24583*0,0024 |  | 0.29339 | [23 empty] | VV | 5
|  | desky OSB : | [25 empty] | VV | 0
|  | Odkaz na mn. položky pořadí 55 : 56,51091*0,022 |  | 1.2432 | [23 empty] | VV | 5
|  | Odkaz na mn. položky pořadí 56 : 25,04273*0,022 |  | 0.55094 | [23 empty] | VV | 5
|  | Odkaz na mn. položky pořadí 57 : 54,60000*0,025 |  | 1.365 | [23 empty] | VV | 5
|  | Odkaz na mn. položky pořadí 58 : 0,10560 |  | 0.1056 | [23 empty] | VV | 5
49 | 762822110R00 | Stropnice montáž z hraněného a polohraněného řeziva s trámovými výměnami, průřezové plochy do 144 cm2 | m | 558.5 |  | 0 | 0 | 0 | 332.11 | 185483.44 | 21 | 0 | 0 | 0 | 0 | 0 | 800-762 | RTS 24/ I | Kalkul | 0.28438 | 158.83 |  | Práce | Běžná |  |  |  | POL1_7
|  | hranoly 60x200mm na vlašsko mezi tepelnou izolaci : (18,55*14)*2 |  | 519.4 | [23 empty] | VV | 0
|  | hranol na stěnu - protispád : 18,55*2+1,0*2 |  | 39.1 | [23 empty] | VV | 0
50 | 762311103R36 | Montáž kotvení pozednice do betonu, vč. dod. kotvení | kus | 30 |  | 0 | 30 | 900 | 193.09 | 5792.7 | 21 | 0 | 0.00332 | 0.1 | 0 | 0 |  | Vlastní | Kalkul | 0.1625 | 4.88 |  | Práce | Běžná |  |  |  | POL1_7
|  | hranol na stěnu - protispád : (18,55*2+1,0*2)*0,75 |  | 29.325 | [23 empty] | VV | 0
|  | 0,675 |  | 0.675 | [23 empty] | VV | 0
51 | 762341202T01 | Montáž dočasného bednění střech rovných - desky OSB | m2 | 39 |  | 0 | 0 | 0 | 359.34 | 14014.26 | 21 | 0 | 0 | 0 | 0 | 0 |  | Vlastní | Kalkul | 0.30769 | 12 |  | Práce | Běžná |  |  |  | POL1_
|  | otvory po původních světlících : (3,75*1,3)*8 |  | 39 | [23 empty] | VV | 0
52 | 762341811R01 | Demontáž dočasného bednění střech rovných z desek OSB | m2 | 39 |  | 0 | 0 | 0 | 179.67 | 7007.13 | 21 | 0 | 0 | 0 | 0.015 | 0.59 |  | Vlastní | Kalkul | 0.15385 | 6 |  | Práce | Běžná |  |  |  | POL1_7
|  | otvory po původních světlících : (3,75*1,3)*8 |  | 39 | [23 empty] | VV | 0
53 | 762342204R01 | Montáž laťování střech, svislé, vzdálenost 100 cm | m | 40 |  | 0 | 0 | 0 | 116.79 | 4671.6 | 21 | 0 | 0 | 0 | 0 | 0 |  | Vlastní | Kalkul | 0.1 | 4 |  | Práce | Běžná |  |  |  | POL1_7
|  | ukotvení sítí proti hmyzu : (2,5*2)*8 |  | 40 | [23 empty] | VV | 0
54 | 762812931R01 | Zabednění částí v záklopu pl.do 0,25 m2, pohledovou palubkou, vč. nátěru | m2 | 26.52 |  | 0 | 207.25 | 5496.27 | 548.44 | 14544.63 | 21 | 0 | 0.02027 | 0.54 | 0 | 0 |  | Vlastní | Kalkul | 0.45 | 11.93 |  | Práce | Běžná |  |  |  | POL1_7
|  | zabednění části otvorů po původních světlících : (2,55*1,3)*8 |  | 26.52 | [23 empty] | VV | 0
55 | 59591000.LT | Deska OSB 3 4 PD - tl. 22 mm | m2 | 56.511 |  | 0 | 238.76 | 13492.57 | 0 | 0 | 21 | 0 | 0.0128 | 0.72 | 0 | 0 |  | Vlastní | Kalkul | 0 | 0 |  | Specifikace | Běžná |  |  |  | POL3_
|  | kce pro rám 8ks střešních oken : | [25 empty] | VV | 0
|  | parapet, ostění, hřeben : | [25 empty] | VV | 0
|  | Odkaz na mn. položky pořadí 43 : 49,14000 |  | 49.14 | [23 empty] | VV | 5
|  | Koeficient : 0,15 |  | 7.371 | [23 empty] | VV | 4
56 | 59591000.LT | Deska OSB 3 4 PD - tl. 22 mm | m2 | 25.0425 |  | 0 | 238.76 | 5979.15 | 0 | 0 | 21 | 0 | 0.0128 | 0.32 | 0 | 0 |  | Vlastní | Kalkul | 0 | 0 |  | Specifikace | Běžná |  |  |  | POL3_0
|  | vytvoření protispádu : | [25 empty] | VV | 0
|  | Odkaz na mn. položky pořadí 44 : 18,55000 |  | 18.55 | [23 empty] | VV | 5
|  | Koeficient : 0,35 |  | 6.4925 | [23 empty] | VV | 4
57 | 59591000.NT | Deska OSB 3 4 PD - tl. 25 mm | m2 | 54.6 |  | 0 | 260.97 | 14248.96 | 0 | 0 | 21 | 0 | 0.0145 | 0.79 | 0 | 0 |  | Vlastní | Kalkul | 0 | 0 |  | Specifikace | Běžná |  |  |  | POL3_
|  | otvory po původních světlících : | [25 empty] | VV | 0
|  | Odkaz na mn. položky pořadí 51 : 39,00000 |  | 39 | [23 empty] | VV | 5
|  | Koeficient : 0,4 |  | 15.6 | [23 empty] | VV | 4
58 | 60515801R | Dřevo konstrukční rostlé (KVH) dřevina: SM; tl = 40,0 mm; šířka = 60 mm; nepohledové (NSi); tř. pevnosti C24 | m3 | 0.1056 |  | 0 | 12259.92 | 1294.65 | 0 | 0 | 21 | 0 | 0.5 | 0.05 | 0 | 0 | SPCM | RTS 24/ I | Kalkul | 0 | 0 |  | Specifikace | Běžná |  |  |  | POL3_
|  | ukotvení sítí proti hmyzu : | [25 empty] | VV | 0
|  | Odkaz na mn. položky pořadí 53 : 40,00000*0,0024 |  | 0.096 | [23 empty] | VV | 5
|  | Koeficient : 0,1 |  | 0.0096 | [23 empty] | VV | 4
59 | 60596003AaT | Řezivo SM hranoly vč. impregnace | m3 | 8.811 |  | 0 | 9439.25 | 83169.42 | 0 | 0 | 21 | 0 | 0.6 | 5.29 | 0 | 0 |  | Vlastní | Kalkul | 0 | 0 |  | Specifikace | Běžná |  |  |  | POL3_
|  | hranoly 60x200mm na vlašsko mezi tepelnou izolaci : ((18,55*14)*2)*0,06*0,2 |  | 6.2328 | [23 empty] | VV | 0
[28 empty] | VV | 0
|  | kce pro rám 8ks střešních oken : | [25 empty] | VV | 0
|  | parapet - trám 60x100mm : ((1,75*3+0,3*3+0,4*3)*0,06*0,1)*8 |  | 0.3528 | [23 empty] | VV | 0
|  | hřeben (nad oknem) - - trám 60x100mm : ((1,75+0,45*3)*0,06*0,1)*8 |  | 0.1488 | [23 empty] | VV | 0
|  | ostění : | [25 empty] | VV | 0
|  | - trám 60x100mm : ((2,45*2)*0,06*0,1)*8 |  | 0.2352 | [23 empty] | VV | 0
|  | - trám 60x140mm : (((2,45+0,45*6)*2)*0,06*0,14)*8 |  | 0.69216 | [23 empty] | VV | 0
|  | Koeficient : 0,15 |  | 1.1493 | [23 empty] | VV | 4
60 | 60596004aT | Řezivo na bednění desky 24 mm vč. impregnace | m3 | 0.22952 |  | 0 | 9439.25 | 2166.5 | 0 | 0 | 21 | 0 | 0.55 | 0.13 | 0 | 0 |  | Vlastní | Kalkul | 0 | 0 |  | Specifikace | Běžná |  |  |  | POL3_
|  | kce pro rám 8ks střešních oken : | [25 empty] | VV | 0
|  | parapet - prkno 22x100mm : (1,75*0,1*0,022)*8 |  | 0.0308 | [23 empty] | VV | 0
|  | hřeben (nad oknem) - prkno 22x100mm : (1,75*0,1*0,022)*8 |  | 0.0308 | [23 empty] | VV | 0
|  | ostění - prkno 22x100mm : ((2,45*2)*0,022*0,16)*8 |  | 0.13798 | [23 empty] | VV | 0
[28 empty] | VV | 0
|  | Koeficient : 0,15 |  | 0.02994 | [23 empty] | VV | 4
61 | 60596008aT | Řezivo střešní lať 40/60 vč. impregnace | m | 122.245 |  | 0 | 24.43 | 2986.45 | 0 | 0 | 21 | 0 | 0.55 | 67.23 | 0 | 0 |  | Vlastní | Kalkul | 0 | 0 |  | Specifikace | Běžná |  |  |  | POL3_
|  | kce pro rám 8ks střešních oken : | [25 empty] | VV | 0
|  | parapet - lať 40x60mm : 1,75*8 |  | 14 | [23 empty] | VV | 0
|  | hřeben (nad oknem) - - lať 40x60mm : 1,75*8 |  | 14 | [23 empty] | VV | 0
|  | ostění - lať 40x60mm : (2,45*2)*8 |  | 39.2 | [23 empty] | VV | 0
|  | hranol na stěnu - protispád : 18,55*2+1,0*2 |  | 39.1 | [23 empty] | VV | 0
|  | Koeficient : 0,15 |  | 15.945 | [23 empty] | VV | 4
62 | 60596012.CT | Prkno tl. 32 mm - hoblované 3 strany | m3 | 0.84864 |  | 0 | 11105 | 9424.15 | 0 | 0 | 21 | 0 | 0.55 | 0.47 | 0 | 0 |  | Vlastní | Kalkul | 0 | 0 |  | Specifikace | Běžná |  |  |  | POL3_
|  | zabednění části otvorů po původních světlících - tl. 32mm : | [25 empty] | VV | 0
|  | Odkaz na mn. položky pořadí 54 : 26,52000*0,032 |  | 0.84864 | [23 empty] | VV | 5
63 | 998762202R00 | Přesun hmot pro konstrukce tesařské v objektech výšky do 12 m | % | 5741.0392 |  | 0 | 0 | 0 | 10.04 | 57640.03 | 21 | 0 | 0 | 0 | 0 | 0 | 800-762 | RTS 24/ I | Kalkul | 0.0086 | 49.37 |  | Přesun hmot | Běžná |  |  |  | POL7_1002
|  | 50 m vodorovně | [25 empty] | SPI
Díl: | 764 | Konstrukce klempířské |  |  |  | 0 |  | 846.17 |  | 7402.67 |  | 0 |  | 0.04 |  | 0.01 |  |  |  |  | 6.08 | [6 empty] | DIL
64 | 764333300T01 | Krycí lišta z Al plechu, rš 125 mm | m | 9.5 |  | 0 | 89.07 | 846.17 | 215.44 | 2046.68 | 21 | 0 | 0.00391 | 0.04 | 0 | 0 |  | Vlastní | Kalkul | 0.1625 | 1.54 |  | Práce | Běžná |  |  |  | POL1_7
|  | vytažení fólie na VZT : (1,75*2+0,8*2)+(1,4*2+0,8*2) |  | 9.5 | [23 empty] | VV | 0
65 | 7643978RT | Demontáž a zpětná montáž antén | kompl | 1 |  | 0 | 0 | 0 | 4671.42 | 4671.42 | 21 | 0 | 0 | 0 | 0.0102 | 0.01 |  | Vlastní | Kalkul | 4 | 4 |  | Práce | Běžná |  |  |  | POL1_
66 | 998764202R00 | Přesun hmot pro konstrukce klempířské v objektech výšky do 12 m | % | 75.6427 |  | 0 | 0 | 0 | 9.05 | 684.57 | 21 | 0 | 0 | 0 | 0 | 0 | 800-764 | RTS 24/ I | Kalkul | 0.00715 | 0.54 |  | Přesun hmot | Běžná |  |  |  | POL7_1002
|  | 50 m vodorovně | [25 empty] | SPI
Díl: | 766 | Konstrukce truhlářské |  |  |  | 0 |  | 4860 |  | 56594.08 |  | 0 |  | 0.09 |  | 0 |  |  |  |  | 48 | [6 empty] | DIL
67 | 342265140.RT1 | Úprava ostění střeš.oken dřevěná palubka | kus | 8 |  | 0 | 607.5 | 4860 | 7074.26 | 56594.08 | 21 | 0 | 0.01148 | 0.09 | 0 | 0 |  | Vlastní | Kalkul | 6 | 48 |  | Práce | Modrá |  |  |  | POL1_
Díl: | 766-1 | Konstrukce truhlářské - střešní okna |  |  |  | 0 |  | 410454.96 |  | 132436.24 |  | 0 |  | 0.73 |  | 0.17 |  |  |  |  | 111.61 | [6 empty] | DIL
68 | 766624049T00yT00 | Montáž sítí proti hmyzu | kus | 8 |  | 0 | 0 | 0 | 2335.71 | 18685.68 | 21 | 0 | 0 | 0 | 0 | 0 |  | Vlastní | Kalkul | 2 | 16 |  | Práce | Běžná |  |  |  | POL1_
69 | 766624050T00 | Montáž předokenní rolety | kus | 8 |  | 0 | 0 | 0 | 4361.35 | 34890.8 | 21 | 0 | 0.00131 | 0.01 | 0 | 0 |  | Vlastní | Kalkul | 3.7345 | 29.88 |  | Práce | Běžná |  |  |  | POL1_7
70 | 766624055T00 | Montáž izolačního límce | kus | 8 |  | 0 | 0 | 0 | 623.05 | 4984.4 | 21 | 0 | 0.0013 | 0.01 | 0 | 0 |  | Vlastní | Kalkul | 0.5335 | 4.27 |  | Práce | Běžná |  |  |  | POL1_
71 | 766624045R01 | Montáž střešních oken rozměr SK, včetně montáže lemování | kus | 8 |  | 0 | 0 | 0 | 4485.96 | 35887.68 | 21 | 0 | 0.00131 | 0.01 | 0 | 0 |  | Vlastní | Kalkul | 3.8412 | 30.73 |  | Práce | Běžná |  |  |  | POL1_7
72 | 766624056T00 | Montáž parotěsné folie BBX | kus | 8 |  | 0 | 0 | 0 | 623.05 | 4984.4 | 21 | 0 | 0.00131 | 0.01 | 0 | 0 |  | Vlastní | Kalkul | 0.5335 | 4.27 |  | Práce | Běžná |  |  |  | POL1_7
73 | 767311810R02 | Demontáž světlíků do 2,5 m2 | ks | 8 |  | 0 | 0 | 0 | 2492.2 | 19937.6 | 21 | 0 | 0 | 0 | 0.021 | 0.17 |  | Vlastní | Kalkul | 2.134 | 17.07 |  | Práce | Červená |  |  |  | POL1_
74 | 979081111R0x | Odvoz okna k likvidaci | ks | 8 |  | 0 | 0 | 0 | 249.22 | 1993.76 | 21 | 0 | 0 | 0 | 0 | 0 |  | Vlastní | Kalkul | 0.2134 | 1.71 |  | Práce | Běžná |  |  |  | POL1_
75 | 979990001R0x | Poplatek za likvidaci 1 ks okna | ks | 8 |  | 0 | 0 | 0 | 262.5 | 2100 | 21 | 0 | 0 | 0 | 0 | 0 |  | Vlastní | Kalkul | 0 | 0 |  | Práce | Běžná |  |  |  | POL1_
76 | 998766202R11 | Vynesení 1 ks okna, do 1. NP | ks | 24 |  | 0 | 0 | 0 | 373.83 | 8971.92 | 21 | 0 | 0 | 0 | 0 | 0 |  | Vlastní | Kalkul | 0.3201 | 7.68 |  | Práce | Běžná |  |  |  | POL1_
|  | okna + rolety + sítě : 8+8+8 |  | 24 | [23 empty] | VV | 0
77 | 28323413R | fólie konstrukční napojení střešního okna; parotěsná; PE; š. okna 1 140 mm; h okna 1 400 mm | kus | 8 |  | 0 | 853.53 | 6828.24 | 0 | 0 | 21 | 0 | 0.00117 | 0.01 | 0 | 0 | SPCM | RTS 24/ I | Kalkul | 0 | 0 |  | Specifikace | Běžná |  |  |  | POL3_
78 | 6114020413R | Okno kyvné; funkce: střešní; počet křídel: 1; křídlo: dřevěné; rám: dřevěný; šířka = 1 140 mm; výška = 1 400 mm; tvar: pravidelný; počet skel: trojsklo; ESG4 - 12 - TVG3 - 12 - VSG6,8; plocha prosklení = 1,16 m2; Uw = 1,00 W/(m2.K); Ug = 0,6 W/(m2.K); g = 0,44; Rw = 37 dB; ovládání: motorické; RtF: D; - s2, d2; povrchová úprava: lakovaný PU; barva: bílá | kus | 8 |  | 0 | 31721.43 | 253771.44 | 0 | 0 | 21 | 0 | 0.076 | 0.61 | 0 | 0 | SPCM | RTS 24/ I | Kalkul | 0 | 0 |  | Specifikace | Běžná |  |  |  | POL3_
79 | 61140250v290T | Oplechování okna pro rám okna ve falcované střešní krytině bez použití lemování, š. 114 x v. 140 cm, hliník, obsahuje spodní a boční krycí díly rámu | kus | 8 |  | 0 | 905.06 | 7240.48 | 0 | 0 | 21 | 0 | 0.0035 | 0.03 | 0 | 0 |  | Vlastní | Kalkul | 0 | 0 |  | Specifikace | Běžná |  |  |  | POL3_
80 | 611405912R | sada zateplovací obsahuje izolační rám, hydroizolační fólie, drenážní žlábek; š. okna 1 140 mm; h okna 1 400 mm; materiál PE pěnový rám, PP fólie, ocelový žlábek | kus | 8 |  | 0 | 1554.7 | 12437.6 | 0 | 0 | 21 | 0 | 0.0044 | 0.04 | 0 | 0 | SPCM | RTS 24/ I | Kalkul | 0 | 0 |  | Specifikace | Běžná |  |  |  | POL3_
81 | 61140604.MT | Síť proti hmyzu střešního okna - š. 1121-1285mm, d. 2001-2400mm | kus | 8 |  | 0 | 4247.66 | 33981.28 | 0 | 0 | 21 | 0 | 0.0001 | 0 | 0 | 0 |  | Vlastní | Kalkul | 0 | 0 |  | Specifikace | Běžná |  |  |  | POL3_
82 | 61140609.FRT | Elektrická venkovní roleta střešního okna - 1140x1400mm | kus | 8 |  | 0 | 12024.49 | 96195.92 | 0 | 0 | 21 | 0 | 0.0001 | 0 | 0 | 0 |  | Vlastní | Kalkul | 0 | 0 |  | Specifikace | Běžná |  |  |  | POL3_
Díl: | 767 | Konstrukce zámečnické |  |  |  | 0 |  | 3981.4 |  | 3073.56 |  | 0 |  | 0 |  | 0 |  |  |  |  | 2.63 | [6 empty] | DIL
83 | 7123415521T01 | Montáž záchytného bodu, materiál ve specifikaci | ks | 4 |  | 0 | 0 | 0 | 583.93 | 2335.72 | 21 | 0 | 0 | 0 | 0 | 0 |  | Vlastní | Kalkul | 0.5 | 2 |  | Práce | Běžná |  |  |  | POL1_
84 | 553140134R | kotvicí bod pro betonové konstrukce; nerezová ocel 1.4301; zatížitelný ve svislém směru, ve vodorovném směru; kotvení pomocí speciální mechanické kotvy | kus | 4 |  | 0 | 995.35 | 3981.4 | 0 | 0 | 21 | 0 | 0.00014 | 0 | 0 | 0 | SPCM | RTS 24/ I | Kalkul | 0 | 0 |  | Specifikace | Běžná |  |  |  | POL3_
85 | 998767202R00 | Přesun hmot pro kovové stavební doplňk. konstrukce v objektech výšky do 12 m | % | 63.1712 |  | 0 | 0 | 0 | 11.68 | 737.84 | 21 | 0 | 0 | 0 | 0 | 0 | 800-767 | RTS 24/ I | Kalkul | 0.01 | 0.63 |  | Přesun hmot | Běžná |  |  |  | POL7_
|  | 50 m vodorovně | [25 empty] | SPI
Díl: | 799 | Ostatní |  |  |  | 0 |  | 11718.79 |  | 7594.83 |  | 0 |  | 0.03 |  | 0 |  |  |  |  | 6.19 | [6 empty] | DIL
86 | 9-02T00 | Zaplachtování střechy - ochrana proti povětrnostním vlivům | m2 | 315.35 |  | 0 | 10.57 | 3333.25 | 15.98 | 5039.29 | 21 | 0 | 0 | 0 | 0 | 0 |  | Vlastní | Kalkul | 0.01268 | 4 |  | Práce | Běžná |  |  |  | POL1_
|  | ochrana podlahy jídelna : 18,55*17,0 |  | 315.35 | [23 empty] | VV | 0
87 | 784011222RT1 | Ostatní práce zakrytí podlah, , bez dodávky materiálu | m2 | 273.6125 |  | 0 | 0 | 0 | 9.34 | 2555.54 | 21 | 0 | 0 | 0 | 0 | 0 |  | Vlastní | Kalkul | 0.008 | 2.19 |  | Práce | Žlutá |  |  |  | POL1_
|  | ochrana podlahy jídelna : 18,55*14,75 |  | 273.6125 | [23 empty] | VV | 0
88 | 67390190T | netkaná geotextilie - plošná hmotnost 300 g/m2 | m2 | 314.6544 |  | 0 | 26.65 | 8385.54 | 0 | 0 | 21 | 0 | 0.0001 | 0.03 | 0 | 0 |  | Vlastní | Kalkul | 0 | 0 |  | Specifikace | Běžná |  |  |  | POL3_0
|  | ochrana podlahy jídelna : | [25 empty] | VV | 0
|  | Odkaz na mn. položky pořadí 87 : 273,61250 |  | 273.6125 | [23 empty] | VV | 5
|  | Koeficient : 0,15 |  | 41.0419 | [23 empty] | VV | 4
Díl: | M21 | Elektromontáže |  |  |  | 0 |  | 0 |  | 84068.26 |  | 0 |  | 0 |  | 0 |  |  |  |  | 0 | [6 empty] | DIL
89 | M21.0001 | Elektroinstalace - vyhřívání vpustí, ovládání střešních oken a rolet | kompl | 1 |  | 0 | 0 | 0 | 84068.26 | 84068.26 | 21 | 0 | 0 | 0 | 0 | 0 |  | Vlastní | Kalkul | 0 | 0 |  | Práce | Běžná |  |  |  | POL1_
Díl: | D96 | Přesuny suti a vybouraných hmot |  |  |  | 0 |  | 0 |  | 36798.56 |  | 0 |  | 0 |  | 0 |  |  |  |  | 13 | [6 empty] | DIL
90 | 979990122R00 | Poplatek za skládku za uložení suti - PVC střešní krytina, skupina odpadu 170203 | t | 4.6989 |  | 0 | 0 | 0 | 3447.21 | 16198.1 | 21 | 0 | 0 | 0 | 0 | 0 |  | Vlastní | Kalkul | 0 | 0 |  | Práce | Modrá |  |  |  | POL1_
91 | 979990144R00 | Poplatek za skládku za uložení suti - minerální vata, skupina odpadu 170604 | t | 1.2712 |  | 0 | 0 | 0 | 3447.21 | 4382.09 | 21 | 0 | 0 | 0 | 0 | 0 |  | Vlastní | Kalkul | 0 | 0 |  | Práce | Modrá |  |  |  | POL1_
92 | 979990161R00 | Poplatek za skládku za uložení, dřevo, , skupina 17 02 01 z Katalogu odpadů | t | 0.753 |  | 0 | 0 | 0 | 459.63 | 346.1 | 21 | 0 | 0 | 0 | 0 | 0 |  | Vlastní | Kalkul | 0 | 0 |  | Práce | Modrá |  |  |  | POL1_
93 | 979011111R00 | Svislá doprava suti a vybouraných hmot za prvé podlaží nad nebo pod základním podlažím | t | 6.7333 |  | 0 | 0 | 0 | 432.3 | 2910.81 | 21 | 0 | 0 | 0 | 0 | 0 | 801-3 | RTS 24/ I | Kalkul | 0.37017 | 2.49 |  | Přesun suti | Modrá |  |  |  | POL8_1
94 | 979011121R00 | Svislá doprava suti a vybouraných hmot příplatek za každé další podlaží | t | 13.4666 |  | 0 | 0 | 0 | 302.57 | 4074.59 | 21 | 0 | 0 | 0 | 0 | 0 | 801-3 | RTS 24/ I | Kalkul | 0.25908 | 3.49 |  | Přesun suti | Modrá |  |  |  | POL8_1
95 | 979081111R00 | Odvoz suti a vybouraných hmot na skládku do 1 km | t | 6.7333 |  | 0 | 0 | 0 | 402.17 | 2707.93 | 21 | 0 | 0 | 0 | 0 | 0 | 801-3 | RTS 24/ I | Kalkul | 0.33544 | 2.26 |  | Přesun suti | Modrá |  |  |  | POL8_1
96 | 979081121R00 | Odvoz suti a vybouraných hmot na skládku příplatek za každý další 1 km | t | 134.666 |  | 0 | 0 | 0 | 4.6 | 619.46 | 21 | 0 | 0 | 0 | 0 | 0 | 801-3 | RTS 24/ I | Kalkul | 0 | 0 |  | Přesun suti | Modrá |  |  |  | POL8_1
97 | 979082111R00 | Vnitrostaveništní doprava suti a vybouraných hmot do 10 m | t | 6.7333 |  | 0 | 0 | 0 | 436.47 | 2938.88 | 21 | 0 | 0 | 0 | 0 | 0 | 801-3 | RTS 24/ I | Kalkul | 0.37374 | 2.52 |  | Přesun suti | Modrá |  |  |  | POL8_1
98 | 979082121R00 | Vnitrostaveništní doprava suti a vybouraných hmot příplatek k ceně za každých dalších 5 m | t | 53.8664 |  | 0 | 0 | 0 | 48.65 | 2620.6 | 21 | 0 | 0 | 0 | 0 | 0 | 801-3 | RTS 24/ I | Kalkul | 0.04166 | 2.24 |  | Přesun suti | Modrá |  |  |  | POL8_1
Díl: | VN | Vedlejší náklady |  |  |  | 0 |  | 0 |  | 73893.3 |  | 0 |  | 0 |  | 0 |  |  |  |  | 0 | [6 empty] | DIL
99 | VN.01 | WC pronájem | den | 60 |  | 0 | 0 | 0 | 86.18 | 5170.8 | 21 | 0 | 0 | 0 | 0 | 0 |  | Vlastní | Kalkul | 0 | 0 |  | Práce | Běžná |  |  |  | POL1_
100 | 005121 R | Zařízení staveniště | Soubor | 1 |  | 0 | 0 | 0 | 52500 | 52500 | 21 | 0 | 0 | 0 | 0 | 0 |  | RTS 24/ I | Kalkul | 0 | 0 |  | VRN | Běžná |  |  |  | POL99_8
101 | 005124010R | Koordinační činnost | Soubor | 1 |  | 0 | 0 | 0 | 16222.5 | 16222.5 | 21 | 0 | 0 | 0 | 0 | 0 |  | Vlastní | Kalkul | 0 | 0 |  | VRN | Běžná |  |  |  | POL99_8
Díl: | ON | Ostatní náklady |  |  |  | 0 |  | 0 |  | 37852.5 |  | 0 |  | 0 |  | 0 |  |  |  |  | 0 | [6 empty] | DIL
102 | 005122 R | Provozní vlivy | Soubor | 1 |  | 0 | 0 | 0 | 21630 | 21630 | 21 | 0 | 0 | 0 | 0 | 0 |  | Vlastní | Kalkul | 0 | 0 |  | VRN | Běžná |  |  |  | POL99_8
103 | 005241010R | Dokumentace skutečného provedení | Soubor | 1 |  | 0 | 0 | 0 | 16222.5 | 16222.5 | 21 | 0 | 0 | 0 | 0 | 0 |  | Vlastní | Kalkul | 0 | 0 |  | VRN | Běžná |  |  |  | POL99_8
[26 empty] | 12 | 21 | DPH
| Celkem |  |  |  |  | 0 | [19 empty] | 0 | 0 | SUM
END
Note on S6: Jedná se o informaci, zda se jedná o položku, která je do rozpočtu zadána z cenové soustavy RTS, nebo vlastní.
Note on T6: Jedná se o název CÚ, která je zadána u položky rozpočtu