## Stavba
#RTSROZP# | Položkový rozpočet stavby
| Stavba: |  | 24/028 | Odstranění havarijního stavu v MŠ Ivančice - II.etapa
| Objednatel: | [5 empty] | IČO:
DIČ:
| Projektant: | [5 empty] | IČO:
DIČ:
| Zhotovitel: | [5 empty] | IČO:
DIČ:
Vypracoval:
| Rozpis ceny | [6 empty] | Celkem
HSV | HSV | [6 empty] | 0
PSV | PSV | [6 empty] | 0
MON | MON | [6 empty] | 0
VN | Vedlejší náklady | [6 empty] | 0
ON | Ostatní náklady | [6 empty] | 0
| Celkem | [6 empty] | 0
Rekapitulace daní
0 | Základ pro sníženou DPH |  |  | 15 | % | 0 |  |  | CZK
0 | Snížená DPH |  |  | 15 | % | 0 |  |  | CZK
0 | Základ pro základní DPH |  |  | 21 | % | 0 |  |  | CZK
0 | Základní DPH |  |  | 21 | % | 0 |  |  | CZK
0 | Zaokrouhlení |  |  |  |  | 0 |  |  | CZK
| Cena celkem bez DPH |  |  |  |  | 0 |  |  | CZK
0 | Cena celkem s DPH |  |  |  |  | 0 |  |  | CZK
|  | v |  |  | dne
|  |  | Za zhotovitele |  |  |  | Za objednatele
Rekapitulace dílčích částí
#CASTI>> | Číslo | Název |  |  | Základ pro sníženou DPH | Základ pro základní DPH | DPH celkem | Cena celkem | %
1 | Stavba |  |  |  | 0 | 0 | 0 | 0
2 | 01 | Odstranění havarijního stavu - pokles podlahy |  |  | 0 | 0 | 0 | 0
3 | 24/028/1 | Oprava podlah m.č. 101 - 106 |  |  | 0 | 0 | 0 | 0
3 | 24/028/2 | Oprava podlah m.č. 107 - 108 |  |  | 0 | 0 | 0 | 0
| Celkem za stavbu |  |  |  | 0 | 0 | 0 | 0 | 0
Rekapitulace dílů
| Číslo | Název |  |  | Typ dílu |  |  | Celkem | %
| 3 | Svislé a kompletní konstrukce |  |  | HSV |  |  | 0
| 61 | Úpravy povrchů vnitřní |  |  | HSV |  |  | 0
| 63 | Podlahy a podlahové konstrukce |  |  | HSV |  |  | 0
| 94 | Lešení a stavební výtahy |  |  | HSV |  |  | 0
| 96 | Bourání konstrukcí |  |  | HSV |  |  | 0
| 961 | Sondy - rezerva |  |  | HSV |  |  | 0
| 99 | Staveništní přesun hmot |  |  | HSV |  |  | 0
| 711 | Izolace proti vodě |  |  | PSV |  |  | 0
| 713 | Izolace tepelné |  |  | PSV |  |  | 0
| 721 | Vnitřní kanalizace |  |  | PSV |  |  | 0
| 725 | Zařizovací předměty |  |  | PSV |  |  | 0
| 766 | Konstrukce truhlářské |  |  | PSV |  |  | 0
| 771 | Podlahy z dlaždic a obklady |  |  | PSV |  |  | 0
| 776 | Podlahy povlakové |  |  | PSV |  |  | 0
| 783 | Nátěry |  |  | PSV |  |  | 0
| 784 | Malby |  |  | PSV |  |  | 0
| M65 | Elektroinstalace a veřejné osvětlení |  |  | MON |  |  | 0
| D96 | Přesuny suti a vybouraných hmot |  |  | PSU |  |  | 0
| VN | Vedlejší náklady |  |  | VN |  |  | 0
| Cena celkem | [6 empty] | 0 | 0
Note on D11: Název
Note on D12: Ulice
Note on D13: PSČ
Note on E13: Místo
Note on I11: IČO
Note on I12: DIČ

## VzorPolozky (hidden)
Položkový rozpočet
S:
O:
R:

## 01 24_028_1 Pol
Položkový rozpočet | [28 empty] | #TypZaznamu#
S: | 24/028 | Odstranění havarijního stavu v MŠ Ivančice - II.etapa | [26 empty] | STA
O: | 01 | Odstranění havarijního stavu - pokles podlahy | [23 empty] | STA |  |  | OBJ
R: | 24/028/1 | Oprava podlah m.č. 101 - 106 | [26 empty] | ROZ
P.č. | Číslo položky | Název položky | MJ | Množství | Cena / MJ | Celkem | Dodávka | Dodávka celk. | Montáž | Montáž celk. | DPH | Cena s DPH | Hmotnost / MJ | Hmotnost celk.(t) | Dem. hmotnost / MJ | Dem. hmotnost celk.(t) | Ceník | Cen. soustava / platnost | Cenová úroveň | Nhod / MJ | Nhod celk. | Dodavatel | Typ položky | Stav položky | pozn. Objednatele
Díl: | 3 | Svislé a kompletní konstrukce |  |  |  | 0 |  | 13703 |  | 18208 |  | 0 |  | 1.57 |  | 0 |  |  |  |  | 33.04 | [7 empty] | DIL
1 | 342668111R00 | Těsnění styku příčky se stáv. konstrukcí PU pěnou provázání se stávajícím zdivem | m | 92.4 |  | 0 | 22.39 | 2068.84 | 100.11 | 9250.16 | 21 | 0 | 8e-05 | 0.01 | 0 | 0 |  | RTS 24/ I | RTS 24/ I | 0.18 | 16.63 |  | Práce | Běžná |  |  |  |  | POL1_
|  | 2*6,60*7 |  | 92.4 | [24 empty] | VV | 0
2 | 346244313R00 | Obezdívky stoupacích šachet z desek pórobeton tl. 100 mm | m2 | 21.12 |  | 0 | 550.86 | 11634.16 | 424.14 | 8957.84 | 21 | 0 | 0.07392 | 1.56 | 0 | 0 |  | RTS 24/ I | RTS 24/ I | 0.777 | 16.41 |  | Práce | Běžná |  |  |  |  | POL1_
|  | 3,20*6,60 |  | 21.12 | [24 empty] | VV | 0
Díl: | 61 | Úpravy povrchů vnitřní |  |  |  | 0 |  | 80906.8 |  | 260525.7 |  | 0 |  | 6.85 |  | 0 |  |  |  |  | 456.53 | [7 empty] | DIL
3 | 601016193R00 | Penetrace hloubková stropů | m2 | 142.21 |  | 0 | 34.39 | 4890.6 | 48.21 | 6855.94 | 21 | 0 | 0.00033 | 0.05 | 0 | 0 |  | RTS 24/ I | RTS 24/ I | 0.089 | 12.66 |  | Práce | Běžná |  |  |  |  | POL1_
|  | 4,61+27,60+18,30+13,30+66,9+11,50 |  | 142.21 | [24 empty] | VV | 0
4 | 602016193R00 | Penetrace hloubková stěn | m2 | 416.1152 |  | 0 | 32.77 | 13636.1 | 37.83 | 15741.64 | 21 | 0 | 0.00032 | 0.13 | 0 | 0 |  | RTS 24/ I | RTS 24/ I | 0.07 | 29.13 |  | Práce | Běžná |  |  |  |  | POL1_
|  | 3,04*(2*(2,08+2,13)+2*(5,95+3,15+1,95)+2*(4,00+4,40)) |  | 143.8528 | [24 empty] | VV | 0
|  | 3,04*(2*(2,65+5,95)+2*(11,08+5,80+3,40+2,90+1,00+4,40)) |  | 226.0544 | [24 empty] | VV | 0
|  | 3,04*(2*(4,30+3,30)) |  | 46.208 | [24 empty] | VV | 0
5 | 611471411R00 | Úprava stropů aktivovaným štukem tl. 2 - 3 mm | m2 | 142.21 |  | 0 | 47.3 | 6726.53 | 216.7 | 30816.91 | 21 | 0 | 0.00768 | 1.09 | 0 | 0 |  | RTS 24/ I | RTS 24/ I | 0.381 | 54.18 |  | Práce | Běžná |  |  |  |  | POL1_
|  | 4,61+27,60+18,30+13,30+66,9+11,50 |  | 142.21 | [24 empty] | VV | 0
6 | 611481211RT2 | Montáž výztužné sítě (perlinky) do stěrky-stropy včetně výztužné sítě a stěrkového tmelu | m2 | 142.21 |  | 0 | 101.35 | 14412.98 | 282.65 | 40195.66 | 21 | 0 | 0.00411 | 0.58 | 0 | 0 |  | RTS 24/ I | RTS 24/ I | 0.484 | 68.83 |  | Práce | Běžná | V rozpočtu počítáno na kompletní plochy, bude řešeno a AD a TDS po oškrábání stropů a provedení hlavních stavebních prací. |  |  |  | POL1_
|  | 4,61+27,60+18,30+13,30+66,9+11,50 |  | 142.21 | [24 empty] | VV | 0
7 | 612421615R00 | Omítka vnitřní zdiva, MVC, hrubá zatřená | m2 | 21.12 |  | 0 | 46.47 | 981.45 | 234.03 | 4942.71 | 21 | 0 | 0.03921 | 0.83 | 0 | 0 |  | RTS 24/ I | RTS 24/ I | 0.396 | 8.36 |  | Práce | Běžná |  |  |  |  | POL1_
8 | 612471411R00 | Úprava vnitřních stěn aktivovaným štukem | m2 | 416.1152 |  | 0 | 8.44 | 3512.01 | 176.06 | 73261.24 | 21 | 0 | 0.00635 | 2.64 | 0 | 0 |  | RTS 24/ I | RTS 24/ I | 0.319 | 132.74 |  | Práce | Běžná |  |  |  |  | POL1_
|  | 3,04*(2*(2,08+2,13)+2*(5,95+3,15+1,95)+2*(4,00+4,40)) |  | 143.8528 | [24 empty] | VV | 0
|  | 3,04*(2*(2,65+5,95)+2*(11,08+5,80+3,40+2,90+1,00+4,40)) |  | 226.0544 | [24 empty] | VV | 0
|  | 3,04*(2*(4,30+3,30)) |  | 46.208 | [24 empty] | VV | 0
9 | 612481211RT2 | Montáž výztužné sítě(perlinky)do stěrky-vnit.stěny včetně výztužné sítě a stěrkového tmelu | m2 | 416.1152 |  | 0 | 88.31 | 36747.13 | 213.19 | 88711.6 | 21 | 0 | 0.00367 | 1.53 | 0 | 0 |  | RTS 24/ I | RTS 24/ I | 0.362 | 150.63 |  | Práce | Běžná | V rozpočtu počítáno na kompletní plochy, bude řešeno a AD a TDS po oškrábání stěn a provedení hlavních stavebních prací. |  |  |  | POL1_
|  | 3,04*(2*(2,08+2,13)+2*(5,95+3,15+1,95)+2*(4,00+4,40)) |  | 143.8528 | [24 empty] | VV | 0
|  | 3,04*(2*(2,65+5,95)+2*(11,08+5,80+3,40+2,90+1,00+4,40)) |  | 226.0544 | [24 empty] | VV | 0
|  | 3,04*(2*(4,30+3,30)) |  | 46.208 | [24 empty] | VV | 0
Díl: | 63 | Podlahy a podlahové konstrukce |  |  |  | 0 |  | 88952.93 |  | 89526.18 |  | 0 |  | 135.64 |  | 0 |  |  |  |  | 181.26 | [7 empty] | DIL
10 | 380931113R00 | Vložení trnu průměru 10 mm do betonu na dvousložkové lepidlo, bez dodávky trnu | kus | 475 |  | 0 | 5.68 | 2698 | 52.82 | 25089.5 | 21 | 0 | 1e-05 | 0 | 0 | 0 |  | RTS 24/ I | RTS 24/ I | 0.092 | 43.7 |  | Práce | Běžná |  |  |  |  | POL1_
11 | 631313621R00 | Mazanina betonová tl. 8 - 12 cm C 20/25 | m3 | 4.35 |  | 0 | 3580.48 | 15575.09 | 1224.52 | 5326.66 | 21 | 0 | 2.525 | 10.98 | 0 | 0 |  | RTS 24/ I | RTS 24/ I | 2.58 | 11.22 |  | Práce | Běžná |  |  |  |  | POL1_
|  | 0,10*43,50 |  | 4.35 | [24 empty] | VV | 0
12 | 631315621R00 | Mazanina betonová tl. 12 - 24 cm C 20/25 | m3 | 6.525 |  | 0 | 3579.77 | 23358 | 1095.23 | 7146.38 | 21 | 0 | 2.525 | 16.48 | 0 | 0 |  | RTS 24/ I | RTS 24/ I | 2.317 | 15.12 |  | Práce | Běžná |  |  |  |  | POL1_
|  | 0,15*43,50 |  | 6.525 | [24 empty] | VV | 0
13 | 631361921RT3 | Výztuž mazanin svařovanou sítí KD 37, drát d 5,0 mm, oko 150 x 150 mm | t | 0.09135 |  | 0 | 30532.49 | 2789.14 | 8377.51 | 765.29 | 21 | 0 | 1.08 | 0.1 | 0 | 0 |  | RTS 24/ I | RTS 24/ I | 15.231 | 1.39 |  | Práce | Běžná |  |  |  |  | POL1_
|  | 0,001*2,10*43,50 |  | 0.09135 | [24 empty] | VV | 0
14 | 631361921RT5 | Výztuž mazanin svařovanou sítí KH 20, drát d 6,0 mm, oko 150 x 150 mm | t | 0.1318 |  | 0 | 30492.49 | 4018.91 | 8377.51 | 1104.16 | 21 | 0 | 1.08 | 0.14 | 0 | 0 |  | RTS 24/ I | RTS 24/ I | 15.231 | 2.01 |  | Práce | Běžná |  |  |  |  | POL1_
|  | 0,001*3,03*43,50 |  | 0.13181 | [24 empty] | VV | 0
15 | 631571004R00 | Násyp ze štěrkopísku 0 - 32, tř. I | m3 | 58.725 |  | 0 | 661.97 | 38874.19 | 853.03 | 50094.19 | 21 | 0 | 1.837 | 107.88 | 0 | 0 |  | RTS 24/ I | RTS 24/ I | 1.836 | 107.82 |  | Práce | Běžná |  |  |  |  | POL1_
|  | 1,35*43,50 |  | 58.725 | [24 empty] | VV | 0
16 | 13285291R | Tyč žebírková pro betonářskou výztuž B500B, d 10 mm | t | 0.05862 |  | 0 | 27970 | 1639.6 | 0 | 0 | 21 | 0 | 1 | 0.06 | 0 | 0 | SPCM | RTS 24/ I | RTS 24/ I | 0 | 0 |  | Specifikace | Běžná |  |  |  |  | POL3_
|  | 0,001*0,617*0,20*475 |  | 0.05862 | [24 empty] | VV | 0
Díl: | 94 | Lešení a stavební výtahy |  |  |  | 0 |  | 0 |  | 50388 |  | 0 |  | 0 |  | 0 |  |  |  |  | 5.5 | [7 empty] | DIL
17 | 946941102R00 | Montáž pojízdných Alu věží typu BOSS, 2,5 x 1,45 m | sada | 2 |  | 0 | 0 | 0 | 761 | 1522 | 21 | 0 | 0 | 0 | 0 | 0 |  | RTS 24/ I | RTS 24/ I | 1.6 | 3.2 |  | Práce | Běžná |  |  |  |  | POL1_
18 | 946941192R00 | Nájemné pojízdných Alu věží typu BOSS, 2,5 x 1,45 m | den | 120 |  | 0 | 0 | 0 | 370 | 44400 | 21 | 0 | 0 | 0 | 0 | 0 |  | RTS 24/ I | RTS 24/ I | 0 | 0 |  | Práce | Běžná |  |  |  |  | POL1_
|  | 2*60 |  | 120 | [24 empty] | VV | 0
19 | 946941501R00 | Návoz a odvoz pojízdného lešení | kompl | 2 |  | 0 | 0 | 0 | 1686 | 3372 | 21 | 0 | 0 | 0 | 0 | 0 |  | RTS 24/ I | RTS 24/ I | 0 | 0 |  | Práce | Běžná |  |  |  |  | POL1_
20 | 946941802R00 | Demontáž pojízdných Alu věží typu BOSS, 2,5 x 1,45 m | sada | 2 |  | 0 | 0 | 0 | 547 | 1094 | 21 | 0 | 0 | 0 | 0 | 0 |  | RTS 24/ I | RTS 24/ I | 1.15 | 2.3 |  | Práce | Běžná |  |  |  |  | POL1_
Díl: | 96 | Bourání konstrukcí |  |  |  | 0 |  | 410.36 |  | 251700.85 |  | 0 |  | 0.01 |  | 115.55 |  |  |  |  | 355.31 | [7 empty] | DIL
21 | 962031116R00 | Bourání příček z cihel pálených plných tl. 140 mm obezdívka stoupacích šachet | m2 | 21.12 |  | 0 | 19.43 | 410.36 | 176.57 | 3729.16 | 21 | 0 | 0.00067 | 0.01 | 0.319 | 6.74 |  | RTS 24/ I | RTS 24/ I | 0.317 | 6.7 |  | Práce | Běžná |  |  |  |  | POL1_
|  | 3,20*6,60 |  | 21.12 | [24 empty] | VV | 0
22 | 965042141R00 | Bourání mazanin betonových tl. 10 cm, nad 4 m2 | m3 | 4.35 |  | 0 | 0 | 0 | 3495 | 15203.25 | 21 | 0 | 0 | 0 | 2.2 | 9.57 |  | RTS 24/ I | RTS 24/ I | 7.195 | 31.3 |  | Práce | Běžná |  |  |  |  | POL1_
|  | 0,10*43,50 |  | 4.35 | [24 empty] | VV | 0
23 | 965042241R00 | Bourání mazanin betonových tl. nad 10 cm, nad 4 m2 | m3 | 6.525 |  | 0 | 0 | 0 | 2850 | 18596.25 | 21 | 0 | 0 | 0 | 2.2 | 14.36 |  | RTS 24/ I | RTS 24/ I | 5.867 | 38.28 |  | Práce | Běžná |  |  |  |  | POL1_
|  | 0,15*43,50 |  | 6.525 | [24 empty] | VV | 0
24 | 965048515R00 | Broušení betonových povrchů do tl. 5 mm | m2 | 142.21 |  | 0 | 0 | 0 | 361 | 51337.81 | 21 | 0 | 0 | 0 | 0.0126 | 1.79 |  | RTS 24/ I | RTS 24/ I | 0.33 | 46.93 |  | Práce | Běžná |  |  |  |  | POL1_
|  | 4,61+27,60+18,30+13,30+66,90+11,50 |  | 142.21 | [24 empty] | VV | 0
25 | 965049112RT1 | Příplatek, bourání mazanin se svař.síťí nad 10 cm jednostranná výztuž svařovanou sítí | m3 | 6.525 |  | 0 | 0 | 0 | 1673 | 10916.33 | 21 | 0 | 0 | 0 | 0 | 0 |  | RTS 24/ I | RTS 24/ I | 4.029 | 26.29 |  | Práce | Běžná |  |  |  |  | POL1_
26 | 965081713R00 | Bourání dlažeb keramických tl.10 mm, nad 1 m2 | m2 | 32.21 |  | 0 | 0 | 0 | 78.5 | 2528.49 | 21 | 0 | 0 | 0 | 0.02 | 0.64 |  | RTS 24/ I | RTS 24/ I | 0.147 | 4.73 |  | Práce | Běžná |  |  |  |  | POL1_
|  | 4,61+27,60 |  | 32.21 | [24 empty] | VV | 0
27 | 965081702R00 | Bourání soklíků z dlažeb keramických | m | 21.4 |  | 0 | 0 | 0 | 31.8 | 680.52 | 21 | 0 | 0 | 0 | 0.0004 | 0.01 |  | RTS 24/ I | RTS 24/ I | 0.07 | 1.5 |  | Práce | Běžná |  |  |  |  | POL1_
28 | 965082941R00 | Odstranění násypu tl. nad 20 cm jakékoliv plochy | m3 | 58.725 |  | 0 | 0 | 0 | 1363.5 | 80071.54 | 21 | 0 | 0 | 0 | 1.4 | 82.22 |  | RTS 24/ I | Indiv | 0.875 | 51.38 |  | Práce | Běžná |  |  |  |  | POL1_
|  | 0,75*43,50 |  | 32.625 | [24 empty] | VV | 0
|  | 0,60*43,50 |  | 26.1 | [24 empty] | VV | 0
29 | 971042122R00 | Vrtání otvorů, kce betonové, do 3 cm, hl. do 30 cm | kus | 475 |  | 0 | 0 | 0 | 144.5 | 68637.5 | 21 | 0 | 0 | 0 | 0.00046 | 0.22 |  | RTS 24/ I | RTS 24/ I | 0.312 | 148.2 |  | Práce | Běžná |  |  |  |  | POL1_
Díl: | 961 | Sondy - rezerva |  |  |  | 0 |  | 3592.31 |  | 6625.19 |  | 0 |  | 2.54 |  | 2.22 |  |  |  |  | 14.84 | [7 empty] | DIL
30 | 411121221R00 | Osazování stropních desek š. do 60, dl. do 90 cm zpětná montáž | kus | 3 |  | 0 | 4.18 | 12.54 | 227.32 | 681.96 | 21 | 0 | 0.00238 | 0.01 | 0 | 0 |  | RTS 24/ I | RTS 24/ I | 0.293 | 0.88 |  | Práce | Běžná |  |  |  |  | POL1_
31 | 631315621R00 | Mazanina betonová tl. 12 - 24 cm C 20/25 | m3 | 1 |  | 0 | 3579.77 | 3579.77 | 1095.23 | 1095.23 | 21 | 0 | 2.525 | 2.53 | 0 | 0 |  | RTS 24/ I | RTS 24/ I | 2.317 | 2.32 |  | Práce | Běžná |  |  |  |  | POL1_
32 | 963015111R00 | Demontáž prefabrikovaných krycích desek 0,06 t | kus | 3 |  | 0 | 0 | 0 | 166 | 498 | 21 | 0 | 0 | 0 | 0.005 | 0.02 |  | RTS 24/ I | RTS 24/ I | 0.39 | 1.17 |  | Práce | Běžná |  |  |  |  | POL1_
33 | 965042221R00 | Bourání mazanin betonových tl. nad 10 cm, pl. 1 m2 | m3 | 1 |  | 0 | 0 | 0 | 4350 | 4350 | 21 | 0 | 0 | 0 | 2.2 | 2.2 |  | RTS 24/ I | RTS 24/ I | 10.47 | 10.47 |  | Práce | Běžná |  |  |  |  | POL1_
Díl: | 99 | Staveništní přesun hmot |  |  |  | 0 |  | 0 |  | 148516.73 |  | 0 |  | 0 |  | 0 |  |  |  |  | 307.88 | [7 empty] | DIL
34 | 999281145R00 | Přesun hmot pro opravy a údržbu do v. 6 m, nošením | t | 146.6108 |  | 0 | 0 | 0 | 1013 | 148516.73 | 21 | 0 | 0 | 0 | 0 | 0 |  | RTS 24/ I | RTS 24/ I | 2.1 | 307.88 |  | Přesun hmot | Běžná |  |  |  |  | POL7_
Díl: | 711 | Izolace proti vodě |  |  |  | 0 |  | 12470.15 |  | 12791.89 |  | 0 |  | 0.51 |  | 0.42 |  |  |  |  | 23.92 | [7 empty] | DIL
35 | 711111001RZ1 | Provedení izolace proti vlhkosti na ploše vodorovné, 1x asfaltovým penetračním nátěrem včetně dodávky asfaltového penetračního laku | m2 | 43.5 |  | 0 | 37.69 | 1639.52 | 14.51 | 631.19 | 21 | 0 | 0.00033 | 0.01 | 0 | 0 |  | RTS 24/ I | RTS 24/ I | 0.0275 | 1.2 |  | Práce | Běžná |  |  |  |  | POL1_
36 | 711141559RZ2 | Provedení izolace proti vlhkosti na ploše vodorovné, asfaltovými pásy přitavením 2 vrstvy - včetně dodávky typu Bitubitagit S 35 | m2 | 43.5 |  | 0 | 248.98 | 10830.63 | 242.52 | 10549.62 | 21 | 0 | 0.01152 | 0.5 | 0 | 0 |  | RTS 24/ I | RTS 24/ I | 0.45982 | 20 |  | Práce | Běžná |  |  |  |  | POL1_
37 | 711140102R00 | Odstranění izolace proti vlhkosti na ploše vodorovné, asfaltové pásy přitavením, 2 vrstvy | m2 | 43.5 |  | 0 | 0 | 0 | 22.2 | 965.7 | 21 | 0 | 0 | 0 | 0.00974 | 0.42 |  | RTS 24/ I | RTS 24/ I | 0.044 | 1.91 |  | Práce | Běžná |  |  |  |  | POL1_
38 | 998711101R00 | Přesun hmot pro izolace proti vodě, výšky do 6 m | t | 0.51548 |  | 0 | 0 | 0 | 1252 | 645.38 | 21 | 0 | 0 | 0 | 0 | 0 |  | RTS 24/ I | RTS 24/ I | 1.567 | 0.81 |  | Přesun hmot | Běžná |  |  |  |  | POL7_
Díl: | 713 | Izolace tepelné |  |  |  | 0 |  | 42630.01 |  | 15067.66 |  | 0 |  | 0.3 |  | 0 |  |  |  |  | 26.21 | [7 empty] | DIL
39 | 713121111RV5 | Montáž tepelné nebo kročejové izolace podlah na sucho, jednovrstvé včetně dodávky polystyren XPS tl. 40 mm | m2 | 142.21 |  | 0 | 255.08 | 36274.93 | 45.92 | 6530.28 | 21 | 0 | 0.00204 | 0.29 | 0 | 0 |  | RTS 24/ I | RTS 24/ I | 0.08 | 11.38 |  | Práce | Běžná | V rozpočtu počítáno položení TI do - bude řešeno s AD a TDS po provedení bouracích prací |  |  |  | POL1_
|  | 4,61+27,60+18,30+13,30+66,90+11,50 |  | 142.21 | [24 empty] | VV | 0
40 | 713121118RU1 | Montáž dilatačního pásku podél stěn včetně dodávky typu ISOVER N/PP 15 x 100 x 1000 mm | m | 86.72 |  | 0 | 55.9 | 4847.65 | 28.7 | 2488.86 | 21 | 0 | 0.00016 | 0.01 | 0 | 0 |  | RTS 24/ I | RTS 24/ I | 0.05 | 4.34 |  | Práce | Běžná |  |  |  |  | POL1_
|  | 21,42+65,30 |  | 86.72 | [24 empty] | VV | 0
41 | 713191100RT9 | Položení separační fólie včetně dodávky PE fólie | m2 | 142.21 |  | 0 | 10.6 | 1507.43 | 40.2 | 5716.84 | 21 | 0 | 3e-05 | 0 | 0 | 0 |  | RTS 24/ I | RTS 24/ I | 0.07 | 9.95 |  | Práce | Běžná |  |  |  |  | POL1_
|  | 4,61+27,60+18,30+13,30+66,90+11,50 |  | 142.21 | [24 empty] | VV | 0
42 | 998713101R00 | Přesun hmot pro izolace tepelné, výšky do 6 m | t | 0.30825 |  | 0 | 0 | 0 | 1076 | 331.68 | 21 | 0 | 0 | 0 | 0 | 0 |  | RTS 24/ I | RTS 24/ I | 1.74 | 0.54 |  | Přesun hmot | Běžná |  |  |  |  | POL7_
Díl: | 721 | Vnitřní kanalizace |  |  |  | 0 |  | 70434.92 |  | 101347.98 |  | 0 |  | 0.35 |  | 4.06 |  |  |  |  | 177.44 | [7 empty] | DIL
43 | 892855111R00 | Kontrola kanalizace TV kamerou do 15 m | úsek | 6 |  | 0 | 0 | 0 | 2020 | 12120 | 21 | 0 | 0 | 0 | 0 | 0 |  | RTS 24/ I | RTS 24/ I | 0.9 | 5.4 |  | Práce | Běžná |  |  |  |  | POL1_
44 | 721140806R00 | Demontáž potrubí litinového do DN 200 mm | m | 132.36 |  | 0 | 0 | 0 | 261.5 | 34612.14 | 21 | 0 | 0 | 0 | 0.03065 | 4.06 |  | RTS 24/ I | RTS 24/ I | 0.576 | 76.24 |  | Práce | Běžná |  |  |  |  | POL1_
45 | 721176115R00 | Potrubí HT odpadní svislé, D 110 x 2,7 mm | m | 17.8 |  | 0 | 347.15 | 6179.27 | 456.85 | 8131.93 | 21 | 0 | 0.00131 | 0.02 | 0 | 0 |  | RTS 24/ I | RTS 24/ I | 0.797 | 14.19 |  | Práce | Běžná |  |  |  |  | POL1_
46 | 721176116R00 | Potrubí HT odpadní svislé, D 125 x 3,1 mm | m | 7.6 |  | 0 | 765.45 | 5817.42 | 423.55 | 3218.98 | 21 | 0 | 0.00161 | 0.01 | 0 | 0 |  | RTS 24/ I | RTS 24/ I | 0.739 | 5.62 |  | Práce | Běžná |  |  |  |  | POL1_
47 | 721176222R00 | Potrubí KG svodné (ležaté) v zemi, D 110 x 3,2 mm | m | 0 |  | 0 | 445.97 | 0 | 425.03 | 0 | 21 | 0 | 0.0021 | 0 | 0 | 0 |  | RTS 24/ I | RTS 22/ II | 0.8 | 0 |  | Práce | Běžná |  |  |  |  | POL1_
48 | 721176223R00 | Potrubí KG svodné (ležaté) v zemi, D 125 x 3,2 mm | m | 13.22 |  | 0 | 483.8 | 6395.84 | 459.2 | 6070.62 | 21 | 0 | 0.00252 | 0.03 | 0 | 0 |  | RTS 24/ I | RTS 24/ I | 0.8 | 10.58 |  | Práce | Běžná |  |  |  |  | POL1_
49 | 721176224R00 | Potrubí KG svodné (ležaté) v zemi, D 160 x 4,0 mm | m | 30.2 |  | 0 | 621.3 | 18763.26 | 315.7 | 9534.14 | 21 | 0 | 0.00357 | 0.11 | 0 | 0 |  | RTS 24/ I | RTS 24/ I | 0.55 | 16.61 |  | Práce | Běžná |  |  |  |  | POL1_
50 | 721176225R00 | Potrubí KG svodné (ležaté) v zemi, D 200 x 4,9 mm | m | 30.6 |  | 0 | 659.6 | 20183.76 | 344.4 | 10538.64 | 21 | 0 | 0.00403 | 0.12 | 0 | 0 |  | RTS 24/ I | RTS 24/ I | 0.6 | 18.36 |  | Práce | Běžná |  |  |  |  | POL1_
51 | 721176232R00 | Potrubí KG svodné (ležaté) zavěšené, D 110 x 3,2 mm | m | 2.2 |  | 0 | 358.32 | 788.3 | 456.68 | 1004.7 | 21 | 0 | 0.00185 | 0 | 0 | 0 |  | RTS 24/ I | RTS 24/ I | 0.7967 | 1.75 |  | Práce | Běžná |  |  |  |  | POL1_
52 | 721176233R00 | Potrubí KG svodné (ležaté) zavěšené, D 125 x 3,2 mm | m | 16.8 |  | 0 | 431.79 | 7254.07 | 475.21 | 7983.53 | 21 | 0 | 0.00206 | 0.03 | 0 | 0 |  | RTS 24/ I | RTS 24/ I | 0.829 | 13.93 |  | Práce | Běžná |  |  |  |  | POL1_
53 | 721176234R00 | Potrubí KG svodné (ležaté) zavěšené, D 160 x 4,0 mm | m | 7.1 |  | 0 | 530.2 | 3764.42 | 484.8 | 3442.08 | 21 | 0 | 0.00288 | 0.02 | 0 | 0 |  | RTS 24/ I | RTS 24/ I | 0.8457 | 6 |  | Práce | Běžná |  |  |  |  | POL1_
54 | 721290112R00 | Zkouška těsnosti kanalizace vodou do DN 200 mm | m | 127.02 |  | 0 | 2.94 | 373.44 | 31.36 | 3983.35 | 21 | 0 | 0 | 0 | 0 | 0 |  | RTS 24/ I | RTS 22/ II | 0.059 | 7.49 |  | Práce | Běžná |  |  |  |  | POL1_
55 | 721176235R00 | Potrubí KG svodné (ležaté) zavěšené, D 200 x 4,9 mm | m | 1.5 |  | 0 | 610.09 | 915.14 | 471.91 | 707.87 | 21 | 0 | 0.00334 | 0.01 | 0 | 0 |  | Vlastní | Indiv | 0.8457 | 1.27 |  | Práce | Běžná |  |  |  |  | POL1_
Díl: | 725 | Zařizovací předměty |  |  |  | 0 |  | 885.1 |  | 3346.4 |  | 0 |  | 0 |  | 0 |  |  |  |  | 6.35 | [7 empty] | DIL
56 | 725114911R00 | Odmontování klozetové mísy a sedátka | kus | 4 |  | 0 | 10.12 | 40.48 | 118.88 | 475.52 | 21 | 0 | 5e-05 | 0 | 0 | 0 |  | RTS 24/ I | RTS 24/ I | 0.207 | 0.83 |  | Práce | Běžná |  |  |  |  | POL1_
57 | 725114912R00 | Zpětná montáž klozetové mísy a sedátka | kus | 4 |  | 0 | 202.67 | 810.68 | 425.33 | 1701.32 | 21 | 0 | 0.0005 | 0 | 0 | 0 |  | RTS 24/ I | RTS 24/ I | 0.741 | 2.96 |  | Práce | Běžná |  |  |  |  | POL1_
58 | 725210911R00 | Demontáž umyvadla bez výtokových armtur | kus | 1 |  | 0 | 5.04 | 5.04 | 220.96 | 220.96 | 21 | 0 | 3e-05 | 0 | 0 | 0 |  | RTS 24/ I | Indiv | 0.895 | 0.9 |  | Práce | Běžná |  |  |  |  | POL1_
59 | 725210914R00 | Zpětná montáž umyvadla bez výtokových armatur | kus | 1 |  | 0 | 11.82 | 11.82 | 309.18 | 309.18 | 21 | 0 | 3e-05 | 0 | 0 | 0 |  | RTS 24/ I | RTS 24/ I | 0.538 | 0.54 |  | Práce | Běžná |  |  |  |  | POL1_
60 | 725220908R00 | Odmontování sprchové vaničky | kus | 1 |  | 0 | 0 | 0 | 261.5 | 261.5 | 21 | 0 | 0 | 0 | 0 | 0 |  | RTS 24/ I | RTS 24/ I | 0.455 | 0.46 |  | Práce | Běžná |  |  |  |  | POL1_
61 | 725220912R00 | Zpětná montáž sprchové vaničky | kus | 1 |  | 0 | 17.08 | 17.08 | 377.92 | 377.92 | 21 | 0 | 0.00014 | 0 | 0 | 0 |  | RTS 24/ I | RTS 24/ I | 0.658 | 0.66 |  | Práce | Běžná |  |  |  |  | POL1_
Díl: | 766 | Konstrukce truhlářské |  |  |  | 0 |  | 252.28 |  | 15030.72 |  | 0 |  | 0 |  | 0 |  |  |  |  | 19.21 | [7 empty] | DIL
62 | 766699612R00 | Demontáž a zpětná montáž krytů topných těles | m2 | 17 |  | 0 | 14.84 | 252.28 | 884.16 | 15030.72 | 21 | 0 | 2e-05 | 0 | 0 | 0 |  | RTS 24/ I | Indiv | 1.13 | 19.21 |  | Práce | Běžná |  |  |  |  | POL1_
|  | 11,00 |  | 11 | [24 empty] | VV | 0
|  | 6,00 |  | 6 | [24 empty] | VV | 0
Díl: | 771 | Podlahy z dlaždic a obklady |  |  |  | 0 |  | 27794.19 |  | 21610.22 |  | 0 |  | 0.83 |  | 0 |  |  |  |  | 37.88 | [7 empty] | DIL
63 | 771475014R00 | Obklad soklíků keram.rovných, tmel,výška 10 cm | m | 21.4 |  | 0 | 16.09 | 344.33 | 135.91 | 2908.47 | 21 | 0 | 0.00032 | 0.01 | 0 | 0 |  | RTS 24/ I | RTS 24/ I | 0.236 | 5.05 |  | Práce | Běžná |  |  |  |  | POL1_
64 | 771575109R00 | Montáž keramické dlažby, hladké, na tmel, 300 x 300 m | m2 | 32.21 |  | 0 | 183.15 | 5899.26 | 561.85 | 18097.19 | 21 | 0 | 0.00504 | 0.16 | 0 | 0 |  | RTS 24/ I | RTS 24/ I | 0.978 | 31.5 |  | Práce | Běžná |  |  |  |  | POL1_
|  | 4,61+27,60 |  | 32.21 | [24 empty] | VV | 0
65 | 597642030R | Dlažba keramická 300 x 300 x 9 mm dle výběru investora | m2 | 32.8542 |  | 0 | 494.5 | 16246.4 | 0 | 0 | 21 | 0 | 0.0192 | 0.63 | 0 | 0 | SPCM | RTS 24/ I | RTS 24/ I | 0 | 0 |  | Specifikace | Běžná | Nutno řešit s investorem a TDS a v návaznosti na stávající plochy. |  |  |  | POL3_
|  | 1,02*(4,61+27,60) |  | 32.8542 | [24 empty] | VV | 0
66 | 597642410R | Dlažba keramická sokl 300 x 80 x 9 mm dle výběru investora | kus | 72.76 |  | 0 | 72.9 | 5304.2 | 0 | 0 | 21 | 0 | 0.00045 | 0.03 | 0 | 0 | SPCM | RTS 24/ I | RTS 24/ I | 0 | 0 |  | Specifikace | Běžná |  |  |  |  | POL3_
|  | 1,02*21,40/0,30 |  | 72.76 | [24 empty] | VV | 0
67 | 998771101R00 | Přesun hmot pro podlahy z dlaždic, výšky do 6 m | t | 0.83273 |  | 0 | 0 | 0 | 726 | 604.56 | 21 | 0 | 0 | 0 | 0 | 0 |  | RTS 24/ I | RTS 24/ I | 1.598 | 1.33 |  | Přesun hmot | Běžná |  |  |  |  | POL7_
Díl: | 776 | Podlahy povlakové |  |  |  | 0 |  | 717425.15 |  | 65035.47 |  | 0 |  | 13.68 |  | 0.12 |  |  |  |  | 116.95 | [7 empty] | DIL
68 | 776101101R00 | Vysávání podlah prům.vysavačem pod povlak.podlahy | m2 | 142.21 |  | 0 | 0 | 0 | 8.1 | 1151.9 | 21 | 0 | 0 | 0 | 0 | 0 |  | RTS 24/ I | RTS 24/ I | 0.016 | 2.28 |  | Práce | Běžná |  |  |  |  | POL1_
|  | 4,61+27,60+18,30+13,30+66,90+11,50 |  | 142.21 | [24 empty] | VV | 0
69 | 776101115R00 | Vyrovnání podkladů samonivelační hmotou | m2 | 142.21 |  | 0 | 0 | 0 | 84.4 | 12002.52 | 21 | 0 | 0 | 0 | 0 | 0 |  | RTS 24/ I | RTS 24/ I | 0.147 | 20.9 |  | Práce | Běžná |  |  |  |  | POL1_
|  | 4,61+27,60+18,30+13,30+66,90+11,50 |  | 142.21 | [24 empty] | VV | 0
70 | 776101121R00 | Provedení penetrace podkladu pod povlakové podlahové krytiny a samonivelační hmoty | m2 | 142.21 |  | 0 | 0 | 0 | 26.5 | 3768.57 | 21 | 0 | 0 | 0 | 0 | 0 |  | RTS 24/ I | RTS 24/ I | 0.046 | 6.54 |  | Práce | Běžná |  |  |  |  | POL1_
|  | 4,61+27,60+18,30+13,30+66,90+11,50 |  | 142.21 | [24 empty] | VV | 0
71 | 776401800R00 | Demontáž soklíků nebo lišt, pryžových nebo z PVC | m | 65.3 |  | 0 | 0 | 0 | 15.9 | 1038.27 | 21 | 0 | 0 | 0 | 8e-05 | 0.01 |  | RTS 24/ I | RTS 24/ I | 0.035 | 2.29 |  | Práce | Běžná |  |  |  |  | POL1_
72 | 776421100R00 | Lepení podlahových soklíků z PVC a vinylu | m | 65.3 |  | 0 | 12.99 | 848.25 | 78.81 | 5146.29 | 21 | 0 | 3e-05 | 0 | 0 | 0 |  | RTS 24/ I | RTS 24/ I | 0.1372 | 8.96 |  | Práce | Běžná |  |  |  |  | POL1_
73 | 776511810R00 | Odstranění PVC a koberců lepených bez podložky | m2 | 110 |  | 0 | 0 | 0 | 47.6 | 5236 | 21 | 0 | 0 | 0 | 0.001 | 0.11 |  | RTS 24/ I | RTS 24/ I | 0.105 | 11.55 |  | Práce | Běžná |  |  |  |  | POL1_
|  | 18,30+13,30+66,90+11,50 |  | 110 | [24 empty] | VV | 0
74 | 776521200R00 | Lepení povlakových podlah z PVC a CV (vinyl) | m2 | 110 |  | 0 | 67.71 | 7448.1 | 258.79 | 28466.9 | 21 | 0 | 0.00039 | 0.04 | 0 | 0 |  | RTS 24/ I | RTS 24/ I | 0.45 | 49.5 |  | Práce | Běžná |  |  |  |  | POL1_
|  | 18,30+13,30+66,90+11,50 |  | 110 | [24 empty] | VV | 0
75 | 28342458R | Lišta soklová měkké PVC 30x30 mm | m | 66.606 |  | 0 | 29.8 | 1984.86 | 0 | 0 | 21 | 0 | 5e-05 | 0 | 0 | 0 | SPCM | RTS 24/ I | RTS 24/ I | 0 | 0 |  | Specifikace | Běžná |  |  |  |  | POL3_
|  | 1,02*65,30 |  | 66.606 | [24 empty] | VV | 0
76 | 28410302R | Podlaha lepená Vinyl tl. 2 mm | m2 | 114.4 |  | 0 | 570 | 65208 | 0 | 0 | 21 | 0 | 0.0036 | 0.41 | 0 | 0 | SPCM | RTS 24/ I | RTS 23/ II | 0 | 0 |  | Specifikace | Běžná | Nutno řešit s investorem a TDS a v návaznosti na stávající plochy. |  |  |  | POL3_
|  | 1,04*(18,30+13,30+66,90+11,50) |  | 114.4 | [24 empty] | VV | 0
77 | 58301200R | Písek weber křemičitý LOD zrnitost 0,1 – 0,6 mm | kg | 355.525 |  | 0 | 8 | 2844.2 | 0 | 0 | 21 | 0 | 0.001 | 0.36 | 0 | 0 | SPCM | RTS 24/ I | RTS 24/ I | 0 | 0 |  | Specifikace | Běžná |  |  |  |  | POL3_
|  | 2,50*142,21 |  | 355.525 | [24 empty] | VV | 0
78 | 585817202R | Hmota samonivelační typu weberfloor 4320. | kg | 12798.9 |  | 0 | 48 | 614347.2 | 0 | 0 | 21 | 0 | 0.001 | 12.8 | 0 | 0 | SPCM | RTS 24/ I | Indiv | 0 | 0 |  | Specifikace | Běžná | V rozpočtu uvažováno s kompletními plochami a s tloušťkou 60mm. Nutno ověřit po bouracíchh pracích a objednat dle skutečného stavu |  |  |  | POL3_
|  | 1,50*60,00*142,21 |  | 12798.9 | [24 empty] | VV | 0
79 | 58581731R | Hmota vazná a penetrační typu weberepox P100 | kg | 71.105 |  | 0 | 348 | 24744.54 | 0 | 0 | 21 | 0 | 0.001 | 0.07 | 0 | 0 | SPCM | RTS 24/ I | Indiv | 0 | 0 |  | Specifikace | Běžná |  |  |  |  | POL3_
|  | 0,50*142,21 |  | 71.105 | [24 empty] | VV | 0
80 | 998776101R00 | Přesun hmot pro podlahy povlakové, výšky do 6 m | t | 13.6856 |  | 0 | 0 | 0 | 601 | 8225.02 | 21 | 0 | 0 | 0 | 0 | 0 |  | RTS 24/ I | RTS 24/ I | 1.091 | 14.93 |  | Přesun hmot | Běžná |  |  |  |  | POL7_
Díl: | 783 | Nátěry |  |  |  | 0 |  | 95.65 |  | 432.15 |  | 0 |  | 0 |  | 0 |  |  |  |  | 0.8 | [7 empty] | DIL
81 | 783224900R00 | Údržba, nátěr syntetický kov. konstr.1x + 1x email poklopy šachet | m2 | 2.6 |  | 0 | 36.79 | 95.65 | 166.21 | 432.15 | 21 | 0 | 0.00025 | 0 | 0 | 0 |  | RTS 24/ I | RTS 24/ I | 0.306 | 0.8 |  | Práce | Běžná |  |  |  |  | POL1_
|  | 1,30*2 |  | 2.6 | [24 empty] | VV | 0
Díl: | 784 | Malby |  |  |  | 0 |  | 14864.73 |  | 67990.94 |  | 0 |  | 0.35 |  | 0.5 |  |  |  |  | 119.52 | [7 empty] | DIL
82 | 784402801R00 | Odstranění malby oškrábáním v místnosti H do 3,8 m | m2 | 558.3252 |  | 0 | 0.11 | 61.42 | 42.79 | 23890.74 | 21 | 0 | 0 | 0 | 0.0009 | 0.5 |  | RTS 24/ I | RTS 24/ I | 0.07668 | 42.81 |  | Práce | Běžná |  |  |  |  | POL1_
|  | stropy : 4,61+27,60+18,30+13,30+66,9+11,50 |  | 142.21 | [24 empty] | VV | 0
|  | stěny : 3,04*(2*(2,08+2,13)+2*(5,95+3,15+1,95)+2*(4,00+4,40)) |  | 143.8528 | [24 empty] | VV | 0
|  | 3,04*(2*(2,65+5,95)+2*(11,08+5,80+3,40+2,90+1,00+4,40)) |  | 226.0544 | [24 empty] | VV | 0
|  | 3,04*(2*(4,30+3,30)) |  | 46.208 | [24 empty] | VV | 0
83 | 784161401R00 | Penetrace podkladu nátěrem typu HET, Klasik, 1 x | m2 | 558.3252 |  | 0 | 6.97 | 3891.53 | 18.73 | 10457.43 | 21 | 0 | 0.00017 | 0.09 | 0 | 0 |  | RTS 24/ I | RTS 24/ I | 0.03248 | 18.13 |  | Práce | Běžná |  |  |  |  | POL1_
84 | 784165512R00 | Malba typu HET Klasik, bílá, bez penetrace, 2 x | m2 | 558.3252 |  | 0 | 18.72 | 10451.85 | 58.58 | 32706.69 | 21 | 0 | 0.00046 | 0.26 | 0 | 0 |  | RTS 24/ I | RTS 24/ I | 0.10191 | 56.9 |  | Práce | Běžná |  |  |  |  | POL1_
85 | 784011221RT2 | Zakrytí předmětů, včetně odstranění včetně dodávky fólie tl. 0,04 mm | m2 | 57.926 |  | 0 | 7.94 | 459.93 | 16.16 | 936.08 | 21 | 0 | 1e-05 | 0 | 0 | 0 |  | RTS 24/ I | RTS 24/ I | 0.029 | 1.68 |  | Práce | Běžná |  |  |  |  | POL1_
|  | okna : 2,65*2,02+1,75*2,02+1,80*1,00 |  | 10.688 | [24 empty] | VV | 0
|  | dveře : 0,90*2,02*19+1,60*2,02*3 |  | 44.238 | [24 empty] | VV | 0
|  | radiátory : 2*1,50 |  | 3 | [24 empty] | VV | 0
Díl: | M65 | Elektroinstalace a veřejné osvětlení |  |  |  | 0 |  | 0 |  | 10773 |  | 0 |  | 0 |  | 0 |  |  |  |  | 18.83 | [7 empty] | DIL
86 | 650101331R00 | Montáž zářivkového svítidla stropního zavěšeného zpětná montáž | kus | 18 |  | 0 | 0 | 0 | 440.5 | 7929 | 21 | 0 | 0 | 0 | 0 | 0 |  | RTS 24/ I | RTS 24/ I | 0.77 | 13.86 |  | Práce | Běžná |  |  |  |  | POL1_
87 | 650801115R00 | Demontáž svítidla stropního zavěšeného | kus | 18 |  | 0 | 0 | 0 | 158 | 2844 | 21 | 0 | 0 | 0 | 0 | 0 |  | RTS 24/ I | RTS 24/ I | 0.276 | 4.97 |  | Práce | Běžná |  |  |  |  | POL1_
Díl: | D96 | Přesuny suti a vybouraných hmot |  |  |  | 0 |  | 0 |  | 458987.13 |  | 0 |  | 0 |  | 0 |  |  |  |  | 241.04 | [7 empty] | DIL
88 | 979951122R00 | Výkup kovů - litina, velikost nad 40 x 40 cm | t | 4.0568 |  | 0 | 0 | 0 | -3200.05 | -12982.06 | 21 | 0 | 0 | 0 | 0 | 0 |  | RTS 24/ I | RTS 24/ I | 0 | 0 |  | Práce | Běžná |  |  |  |  | POL1_
89 | 979990107R00 | Poplatek za uložení suti - směs betonu, cihel, dřeva, skupina odpadu 170904 | t | 118.2579 |  | 0 | 0 | 0 | 2725 | 322252.72 | 21 | 0 | 0 | 0 | 0 | 0 |  | RTS 24/ I | RTS 24/ I | 0 | 0 |  | Práce | Běžná |  |  |  |  | POL1_
90 | 979990121R00 | Poplatek za uložení suti - asfaltové pásy, skupina odpadu 170302 | t | 0.42369 |  | 0 | 0 | 0 | 5735 | 2429.86 | 21 | 0 | 0 | 0 | 0 | 0 |  | RTS 24/ I | RTS 24/ I | 0 | 0 |  | Práce | Běžná |  |  |  |  | POL1_
91 | 979990181R00 | Poplatek za uložení suti - PVC podlahová krytina, skupina odpadu 200307 | t | 0.11522 |  | 0 | 0 | 0 | 5735 | 660.79 | 21 | 0 | 0 | 0 | 0 | 0 |  | RTS 24/ I | RTS 24/ I | 0 | 0 |  | Práce | Běžná |  |  |  |  | POL1_
92 | 979081111R00 | Odvoz suti a vybour. hmot na skládku do 1 km | t | 122.8536 |  | 0 | 0 | 0 | 275.5 | 33846.18 | 21 | 0 | 0 | 0 | 0 | 0 |  | RTS 24/ I | RTS 24/ I | 0.49 | 60.2 |  | Přesun suti | Běžná |  |  |  |  | POL8_
93 | 979081121R00 | Příplatek k odvozu za každý další 1 km | t | 1228.5363 |  | 0 | 0 | 0 | 25 | 30713.41 | 21 | 0 | 0 | 0 | 0 | 0 |  | RTS 24/ I | RTS 24/ I | 0 | 0 |  | Přesun suti | Běžná |  |  |  |  | POL8_
94 | 979087311R00 | Vodorovné přemístění suti nošením do 10 m | t | 122.8536 |  | 0 | 0 | 0 | 341 | 41893.09 | 21 | 0 | 0 | 0 | 0 | 0 |  | RTS 24/ I | RTS 24/ I | 0.752 | 92.39 |  | Přesun suti | Běžná |  |  |  |  | POL8_
95 | 979087391R00 | Příplatek za nošení suti každých dalších 10 m | t | 245.7072 |  | 0 | 0 | 0 | 163.5 | 40173.14 | 21 | 0 | 0 | 0 | 0 | 0 |  | RTS 24/ I | RTS 24/ I | 0.36 | 88.45 |  | Přesun suti | Běžná |  |  |  |  | POL8_
Díl: | VN | Vedlejší náklady |  |  |  | 0 |  | 0 |  | 71676.41 |  | 0 |  | 0 |  | 0 |  |  |  |  | 0 | [7 empty] | DIL
96 | 005121 R | Zařízení staveniště | Soubor | 1 |  | 0 | 0 | 0 | 50595.11 | 50595.11 | 21 | 0 | 0 | 0 | 0 | 0 |  | RTS 24/ I | Indiv | 0 | 0 |  | VRN | Běžná |  |  |  |  | POL99_2
97 | 005122 R | Provozní vlivy | Soubor | 1 |  | 0 | 0 | 0 | 21081.3 | 21081.3 | 21 | 0 | 0 | 0 | 0 | 0 |  | RTS 24/ I | Indiv | 0 | 0 |  | VRN | Běžná |  |  |  |  | POL99_1
[27 empty] | 15 | 21 | DPH
| Celkem |  |  |  |  | 0 | [20 empty] | 0 | 0 | SUM
Poznámky uchazeče k zadání
POPUZIV
END
Note on S6: Jedná se o informaci, zda se jedná o položku, která je do rozpočtu zadána z cenové soustavy RTS, nebo vlastní.
Note on T6: Jedná se o název CÚ, která je zadána u položky rozpočtu

## 01 24_028_2 Pol
Položkový rozpočet | [28 empty] | #TypZaznamu#
S: | 24/028 | Odstranění havarijního stavu v MŠ Ivančice - II.etapa | [26 empty] | STA
O: | 01 | Odstranění havarijního stavu - pokles podlahy | [23 empty] | STA |  |  | OBJ
R: | 24/028/2 | Oprava podlah m.č. 107 - 108 | [26 empty] | ROZ
P.č. | Číslo položky | Název položky | MJ | Množství | Cena / MJ | Celkem | Dodávka | Dodávka celk. | Montáž | Montáž celk. | DPH | Cena s DPH | Hmotnost / MJ | Hmotnost celk.(t) | Dem. hmotnost / MJ | Dem. hmotnost celk.(t) | Ceník | Cen. soustava / platnost | Cenová úroveň | Nhod / MJ | Nhod celk. | Dodavatel | Typ položky | Stav položky | pozn. Objednatele
Díl: | 61 | Úpravy povrchů vnitřní |  |  |  | 0 |  | 35999.07 |  | 113966.22 |  | 0 |  | 2.67 |  | 0 |  |  |  |  | 199.66 | [7 empty] | DIL
1 | 601016193R00 | Penetrace hloubková stropů | m2 | 84.6 |  | 0 | 34.39 | 2909.39 | 48.21 | 4078.57 | 21 | 0 | 0.00033 | 0.03 | 0 | 0 |  | RTS 24/ I | RTS 24/ I | 0.089 | 7.53 |  | Práce | Běžná |  |  |  |  | POL1_
|  | 43,20+41,40 |  | 84.6 | [24 empty] | VV | 0
2 | 602016193R00 | Penetrace hloubková stěn | m2 | 158.384 |  | 0 | 32.77 | 5190.24 | 37.83 | 5991.67 | 21 | 0 | 0.00032 | 0.05 | 0 | 0 |  | RTS 24/ I | RTS 24/ I | 0.07 | 11.09 |  | Práce | Běžná |  |  |  |  | POL1_
|  | 3,04*(2*(7,20+5,95)+2*(6,95+5,95)) |  | 158.384 | [24 empty] | VV | 0
3 | 611471411R00 | Úprava stropů aktivovaným štukem tl. 2 - 3 mm | m2 | 84.6 |  | 0 | 47.3 | 4001.58 | 216.7 | 18332.82 | 21 | 0 | 0.00768 | 0.65 | 0 | 0 |  | RTS 24/ I | RTS 24/ I | 0.381 | 32.23 |  | Práce | Běžná |  |  |  |  | POL1_
|  | 43,20+41,40 |  | 84.6 | [24 empty] | VV | 0
4 | 611481211RT2 | Montáž výztužné sítě (perlinky) do stěrky-stropy včetně výztužné sítě a stěrkového tmelu | m2 | 84.6 |  | 0 | 101.35 | 8574.21 | 282.65 | 23912.19 | 21 | 0 | 0.00411 | 0.35 | 0 | 0 |  | RTS 24/ I | RTS 24/ I | 0.484 | 40.95 |  | Práce | Běžná | V rozpočtu počítáno na kompletní plochy, bude řešeno a AD a TDS po oškrábání stropů a provedení hlavních stavebních prací. |  |  |  | POL1_
|  | 43,20+41,40 |  | 84.6 | [24 empty] | VV | 0
5 | 612471411R00 | Úprava vnitřních stěn aktivovaným štukem | m2 | 158.384 |  | 0 | 8.44 | 1336.76 | 176.06 | 27885.09 | 21 | 0 | 0.00635 | 1.01 | 0 | 0 |  | RTS 24/ I | RTS 24/ I | 0.319 | 50.52 |  | Práce | Běžná |  |  |  |  | POL1_
|  | 3,04*(2*(7,20+5,95)+2*(6,95+5,95)) |  | 158.384 | [24 empty] | VV | 0
6 | 612481211RT2 | Montáž výztužné sítě(perlinky)do stěrky-vnit.stěny včetně výztužné sítě a stěrkového tmelu | m2 | 158.384 |  | 0 | 88.31 | 13986.89 | 213.19 | 33765.88 | 21 | 0 | 0.00367 | 0.58 | 0 | 0 |  | RTS 24/ I | RTS 24/ I | 0.362 | 57.34 |  | Práce | Běžná | V rozpočtu počítáno na kompletní plochy, bude řešeno a AD a TDS po oškrábání stěn a provedení hlavních stavebních prací. |  |  |  | POL1_
|  | 3,04*(2*(7,20+5,95)+2*(6,95+5,95)) |  | 158.384 | [24 empty] | VV | 0
Díl: | 94 | Lešení a stavební výtahy |  |  |  | 0 |  | 0 |  | 14094 |  | 0 |  | 0 |  | 0 |  |  |  |  | 2.75 | [7 empty] | DIL
7 | 946941102R00 | Montáž pojízdných Alu věží typu BOSS, 2,5 x 1,45 m | sada | 1 |  | 0 | 0 | 0 | 761 | 761 | 21 | 0 | 0 | 0 | 0 | 0 |  | RTS 24/ I | RTS 24/ I | 1.6 | 1.6 |  | Práce | Běžná |  |  |  |  | POL1_
8 | 946941192R00 | Nájemné pojízdných Alu věží typu BOSS, 2,5 x 1,45 m | den | 30 |  | 0 | 0 | 0 | 370 | 11100 | 21 | 0 | 0 | 0 | 0 | 0 |  | RTS 24/ I | RTS 24/ I | 0 | 0 |  | Práce | Běžná |  |  |  |  | POL1_
9 | 946941501R00 | Návoz a odvoz pojízdného lešení | kompl | 1 |  | 0 | 0 | 0 | 1686 | 1686 | 21 | 0 | 0 | 0 | 0 | 0 |  | RTS 24/ I | RTS 24/ I | 0 | 0 |  | Práce | Běžná |  |  |  |  | POL1_
10 | 946941802R00 | Demontáž pojízdných Alu věží typu BOSS, 2,5 x 1,45 m | sada | 1 |  | 0 | 0 | 0 | 547 | 547 | 21 | 0 | 0 | 0 | 0 | 0 |  | RTS 24/ I | RTS 24/ I | 1.15 | 1.15 |  | Práce | Běžná |  |  |  |  | POL1_
Díl: | 96 | Bourání konstrukcí |  |  |  | 0 |  | 0 |  | 30540.6 |  | 0 |  | 0 |  | 1.07 |  |  |  |  | 27.92 | [7 empty] | DIL
11 | 965048515R00 | Broušení betonových povrchů do tl. 5 mm | m2 | 84.6 |  | 0 | 0 | 0 | 361 | 30540.6 | 21 | 0 | 0 | 0 | 0.0126 | 1.07 |  | RTS 24/ I | RTS 24/ I | 0.33 | 27.92 |  | Práce | Běžná |  |  |  |  | POL1_
|  | 43,20+41,40 |  | 84.6 | [24 empty] | VV | 0
Díl: | 961 | Sondy - rezerva |  |  |  | 0 |  | 3592.31 |  | 6625.19 |  | 0 |  | 2.54 |  | 2.22 |  |  |  |  | 14.84 | [7 empty] | DIL
12 | 411121221R00 | Osazování stropních desek š. do 60, dl. do 90 cm zpětná montáž | kus | 3 |  | 0 | 4.18 | 12.54 | 227.32 | 681.96 | 21 | 0 | 0.00238 | 0.01 | 0 | 0 |  | RTS 24/ I | RTS 24/ I | 0.293 | 0.88 |  | Práce | Běžná |  |  |  |  | POL1_
13 | 631315621R00 | Mazanina betonová tl. 12 - 24 cm C 20/25 | m3 | 1 |  | 0 | 3579.77 | 3579.77 | 1095.23 | 1095.23 | 21 | 0 | 2.525 | 2.53 | 0 | 0 |  | RTS 24/ I | RTS 24/ I | 2.317 | 2.32 |  | Práce | Běžná |  |  |  |  | POL1_
14 | 963015111R00 | Demontáž prefabrikovaných krycích desek 0,06 t | kus | 3 |  | 0 | 0 | 0 | 166 | 498 | 21 | 0 | 0 | 0 | 0.005 | 0.02 |  | RTS 24/ I | RTS 24/ I | 0.39 | 1.17 |  | Práce | Běžná |  |  |  |  | POL1_
15 | 965042221R00 | Bourání mazanin betonových tl. nad 10 cm, pl. 1 m2 | m3 | 1 |  | 0 | 0 | 0 | 4350 | 4350 | 21 | 0 | 0 | 0 | 2.2 | 2.2 |  | RTS 24/ I | RTS 24/ I | 10.47 | 10.47 |  | Práce | Běžná |  |  |  |  | POL1_
Díl: | 99 | Staveništní přesun hmot |  |  |  | 0 |  | 0 |  | 5262.72 |  | 0 |  | 0 |  | 0 |  |  |  |  | 10.91 | [7 empty] | DIL
16 | 999281145R00 | Přesun hmot pro opravy a údržbu do v. 6 m, nošením | t | 5.1952 |  | 0 | 0 | 0 | 1013 | 5262.72 | 21 | 0 | 0 | 0 | 0 | 0 |  | RTS 24/ I | RTS 24/ I | 2.1 | 10.91 |  | Přesun hmot | Běžná |  |  |  |  | POL7_
Díl: | 766 | Konstrukce truhlářské |  |  |  | 0 |  | 163.24 |  | 9725.76 |  | 0 |  | 0 |  | 0 |  |  |  |  | 12.43 | [7 empty] | DIL
17 | 766699612R00 | Demontáž a zpětná montáž krytů topných těles | m2 | 11 |  | 0 | 14.84 | 163.24 | 884.16 | 9725.76 | 21 | 0 | 2e-05 | 0 | 0 | 0 |  | RTS 24/ I | Indiv | 1.13 | 12.43 |  | Práce | Běžná |  |  |  |  | POL1_
Díl: | 776 | Podlahy povlakové |  |  |  | 0 |  | 440023.96 |  | 45863.66 |  | 0 |  | 8.21 |  | 0.08 |  |  |  |  | 82.57 | [7 empty] | DIL
18 | 776101101R00 | Vysávání podlah prům.vysavačem pod povlak.podlahy | m2 | 84.6 |  | 0 | 0 | 0 | 8.1 | 685.26 | 21 | 0 | 0 | 0 | 0 | 0 |  | RTS 24/ I | RTS 24/ I | 0.016 | 1.35 |  | Práce | Běžná |  |  |  |  | POL1_
|  | 43,20+41,40 |  | 84.6 | [24 empty] | VV | 0
19 | 776101115R00 | Vyrovnání podkladů samonivelační hmotou | m2 | 84.6 |  | 0 | 0 | 0 | 84.4 | 7140.24 | 21 | 0 | 0 | 0 | 0 | 0 |  | RTS 24/ I | RTS 24/ I | 0.147 | 12.44 |  | Práce | Běžná |  |  |  |  | POL1_
|  | 43,20+41,40 |  | 84.6 | [24 empty] | VV | 0
20 | 776101121R00 | Provedení penetrace podkladu pod povlakové podlahové krytiny a samonivelační hmoty | m2 | 84.6 |  | 0 | 0 | 0 | 26.5 | 2241.9 | 21 | 0 | 0 | 0 | 0 | 0 |  | RTS 24/ I | RTS 24/ I | 0.046 | 3.89 |  | Práce | Běžná |  |  |  |  | POL1_
|  | 43,20+41,40 |  | 84.6 | [24 empty] | VV | 0
21 | 776401800R00 | Demontáž soklíků nebo lišt, pryžových nebo z PVC | m | 52.1 |  | 0 | 0 | 0 | 15.9 | 828.39 | 21 | 0 | 0 | 0 | 8e-05 | 0 |  | RTS 24/ I | RTS 24/ I | 0.035 | 1.82 |  | Práce | Běžná |  |  |  |  | POL1_
|  | 2*(7,20+5,95)+2*(6,95+5,95) |  | 52.1 | [24 empty] | VV | 0
22 | 776421100R00 | Lepení podlahových soklíků z PVC a vinylu | m | 52.1 |  | 0 | 12.99 | 676.78 | 78.81 | 4106 | 21 | 0 | 3e-05 | 0 | 0 | 0 |  | RTS 24/ I | RTS 24/ I | 0.1372 | 7.15 |  | Práce | Běžná |  |  |  |  | POL1_
|  | 2*(7,20+5,95)+2*(6,95+5,95) |  | 52.1 | [24 empty] | VV | 0
23 | 776511810R00 | Odstranění PVC a koberců lepených bez podložky | m2 | 84.6 |  | 0 | 0 | 0 | 47.6 | 4026.96 | 21 | 0 | 0 | 0 | 0.001 | 0.08 |  | RTS 24/ I | RTS 24/ I | 0.105 | 8.88 |  | Práce | Běžná |  |  |  |  | POL1_
|  | 43,20+41,40 |  | 84.6 | [24 empty] | VV | 0
24 | 776521200R00 | Lepení povlakových podlah z PVC a CV (vinyl) | m2 | 84.6 |  | 0 | 67.71 | 5728.27 | 258.79 | 21893.63 | 21 | 0 | 0.00039 | 0.03 | 0 | 0 |  | RTS 24/ I | RTS 24/ I | 0.45 | 38.07 |  | Práce | Běžná |  |  |  |  | POL1_
|  | 43,20+41,40 |  | 84.6 | [24 empty] | VV | 0
25 | 28342458R | Lišta soklová měkké PVC 30x30 mm | m | 53.142 |  | 0 | 29.8 | 1583.63 | 0 | 0 | 21 | 0 | 5e-05 | 0 | 0 | 0 | SPCM | RTS 24/ I | RTS 24/ I | 0 | 0 |  | Specifikace | Běžná |  |  |  |  | POL3_
|  | 1,02*(2*(7,20+5,95)+2*(6,95+5,95)) |  | 53.142 | [24 empty] | VV | 0
26 | 28410302R | Podlaha lepená Vinyl tl. 2 mm | m2 | 87.984 |  | 0 | 570 | 50150.88 | 0 | 0 | 21 | 0 | 0.0036 | 0.32 | 0 | 0 | SPCM | RTS 24/ I | RTS 23/ II | 0 | 0 |  | Specifikace | Běžná | Nutno řešit s investorem a TDS a v návaznosti na stávající plochy. |  |  |  | POL3_
|  | 1,04*(43,20+41,40) |  | 87.984 | [24 empty] | VV | 0
27 | 58301200R | Písek weber křemičitý LOD zrnitost 0,1 – 0,6 mm | kg | 211.5 |  | 0 | 8 | 1692 | 0 | 0 | 21 | 0 | 0.001 | 0.21 | 0 | 0 | SPCM | RTS 24/ I | RTS 24/ I | 0 | 0 |  | Specifikace | Běžná |  |  |  |  | POL3_
|  | 2,50*84,60 |  | 211.5 | [24 empty] | VV | 0
28 | 585817202R | Hmota samonivelační typu weberfloor 4320 | kg | 7614 |  | 0 | 48 | 365472 | 0 | 0 | 21 | 0 | 0.001 | 7.61 | 0 | 0 | SPCM | RTS 24/ I | Indiv | 0 | 0 |  | Specifikace | Běžná | V rozpočtu uvažováno s kompletními plochami a s tloušťkou 60mm. Nutno ověřit po bouracíchh pracích a objednat dle skutečného stavu |  |  |  | POL3_
|  | 1,50*60,00*84,60 |  | 7614 | [24 empty] | VV | 0
29 | 58581731R | Hmota vazná a penetrační typu weberepox P100 | kg | 42.3 |  | 0 | 348 | 14720.4 | 0 | 0 | 21 | 0 | 0.001 | 0.04 | 0 | 0 | SPCM | RTS 24/ I | Indiv | 0 | 0 |  | Specifikace | Běžná |  |  |  |  | POL3_
|  | 0,50*84,60 |  | 42.3 | [24 empty] | VV | 0
30 | 998776101R00 | Přesun hmot pro podlahy povlakové, výšky do 6 m | t | 8.2218 |  | 0 | 0 | 0 | 601 | 4941.28 | 21 | 0 | 0 | 0 | 0 | 0 |  | RTS 24/ I | RTS 24/ I | 1.091 | 8.97 |  | Přesun hmot | Běžná |  |  |  |  | POL7_
Díl: | 784 | Malby |  |  |  | 0 |  | 6676.6 |  | 30011.97 |  | 0 |  | 0.15 |  | 0.22 |  |  |  |  | 52.77 | [7 empty] | DIL
31 | 784402801R00 | Odstranění malby oškrábáním v místnosti H do 3,8 m | m2 | 242.984 |  | 0 | 0.11 | 26.73 | 42.79 | 10397.29 | 21 | 0 | 0 | 0 | 0.0009 | 0.22 |  | RTS 24/ I | RTS 24/ I | 0.07668 | 18.63 |  | Práce | Běžná |  |  |  |  | POL1_
|  | stropy : 43,20+41,40 |  | 84.6 | [24 empty] | VV | 0
|  | stěny : 3,04*(2*(7,20+5,95)+2*(6,95+5,95)) |  | 158.384 | [24 empty] | VV | 0
32 | 784161401R00 | Penetrace podkladu nátěrem typu HET, Klasik, 1 x | m2 | 242.984 |  | 0 | 6.97 | 1693.6 | 18.73 | 4551.09 | 21 | 0 | 0.00017 | 0.04 | 0 | 0 |  | RTS 24/ I | RTS 24/ I | 0.03248 | 7.89 |  | Práce | Běžná |  |  |  |  | POL1_
33 | 784165512R00 | Malba typu HET Klasik, bílá, bez penetrace, 2 x | m2 | 242.984 |  | 0 | 18.72 | 4548.66 | 58.58 | 14234 | 21 | 0 | 0.00046 | 0.11 | 0 | 0 |  | RTS 24/ I | RTS 24/ I | 0.10191 | 24.76 |  | Práce | Běžná |  |  |  |  | POL1_
34 | 784011221RT2 | Zakrytí předmětů, včetně odstranění včetně dodávky fólie tl. 0,04 mm | m2 | 51.336 |  | 0 | 7.94 | 407.61 | 16.16 | 829.59 | 21 | 0 | 1e-05 | 0 | 0 | 0 |  | RTS 24/ I | RTS 24/ I | 0.029 | 1.49 |  | Práce | Běžná |  |  |  |  | POL1_
|  | okna : 2,65*2,02*2+1,75*2,02*2+1,00*3,00*2+1,80*1,00*3 |  | 29.176 | [24 empty] | VV | 0
|  | dveře : 1,00*2,02*8 |  | 16.16 | [24 empty] | VV | 0
|  | radiátory : 4*1,50 |  | 6 | [24 empty] | VV | 0
Díl: | M65 | Elektroinstalace a veřejné osvětlení |  |  |  | 0 |  | 0 |  | 7182 |  | 0 |  | 0 |  | 0 |  |  |  |  | 12.55 | [7 empty] | DIL
35 | 650101331R00 | Montáž zářivkového svítidla stropního zavěšeného zpětná montáž | kus | 12 |  | 0 | 0 | 0 | 440.5 | 5286 | 21 | 0 | 0 | 0 | 0 | 0 |  | RTS 24/ I | RTS 24/ I | 0.77 | 9.24 |  | Práce | Běžná |  |  |  |  | POL1_
36 | 650801115R00 | Demontáž svítidla stropního zavěšeného | kus | 12 |  | 0 | 0 | 0 | 158 | 1896 | 21 | 0 | 0 | 0 | 0 | 0 |  | RTS 24/ I | RTS 24/ I | 0.276 | 3.31 |  | Práce | Běžná |  |  |  |  | POL1_
Díl: | D96 | Přesuny suti a vybouraných hmot |  |  |  | 0 |  | 0 |  | 14328.42 |  | 0 |  | 0 |  | 0 |  |  |  |  | 7.04 | [7 empty] | DIL
37 | 979990107R00 | Poplatek za uložení suti - směs betonu, cihel, dřeva, skupina odpadu 170904 | t | 3.4996 |  | 0 | 0 | 0 | 2725 | 9536.55 | 21 | 0 | 0 | 0 | 0 | 0 |  | RTS 24/ I | RTS 24/ I | 0 | 0 |  | Práce | Běžná |  |  |  |  | POL1_
38 | 979990181R00 | Poplatek za uložení suti - PVC podlahová krytina, skupina odpadu 200307 | t | 0.08877 |  | 0 | 0 | 0 | 5735 | 509.1 | 21 | 0 | 0 | 0 | 0 | 0 |  | RTS 24/ I | RTS 24/ I | 0 | 0 |  | Práce | Běžná |  |  |  |  | POL1_
39 | 979081111R00 | Odvoz suti a vybour. hmot na skládku do 1 km | t | 3.5884 |  | 0 | 0 | 0 | 275.5 | 988.61 | 21 | 0 | 0 | 0 | 0 | 0 |  | RTS 24/ I | RTS 24/ I | 0.49 | 1.76 |  | Přesun suti | Běžná |  |  |  |  | POL8_
40 | 979081121R00 | Příplatek k odvozu za každý další 1 km | t | 35.8841 |  | 0 | 0 | 0 | 25 | 897.1 | 21 | 0 | 0 | 0 | 0 | 0 |  | RTS 24/ I | RTS 24/ I | 0 | 0 |  | Přesun suti | Běžná |  |  |  |  | POL8_
41 | 979087311R00 | Vodorovné přemístění suti nošením do 10 m | t | 3.5884 |  | 0 | 0 | 0 | 341 | 1223.65 | 21 | 0 | 0 | 0 | 0 | 0 |  | RTS 24/ I | RTS 24/ I | 0.752 | 2.7 |  | Přesun suti | Běžná |  |  |  |  | POL8_
42 | 979087391R00 | Příplatek za nošení suti každých dalších 10 m | t | 7.1768 |  | 0 | 0 | 0 | 163.5 | 1173.41 | 21 | 0 | 0 | 0 | 0 | 0 |  | RTS 24/ I | RTS 24/ I | 0.36 | 2.58 |  | Přesun suti | Běžná |  |  |  |  | POL8_
Díl: | VN | Vedlejší náklady |  |  |  | 0 |  | 0 |  | 14654.43 |  | 0 |  | 0 |  | 0 |  |  |  |  | 0 | [7 empty] | DIL
43 | 005121 R | Zařízení staveniště | Soubor | 1 |  | 0 | 0 | 0 | 10344.3 | 10344.3 | 21 | 0 | 0 | 0 | 0 | 0 |  | RTS 24/ I | Indiv | 0 | 0 |  | VRN | Běžná |  |  |  |  | POL99_2
44 | 005122 R | Provozní vlivy | Soubor | 1 |  | 0 | 0 | 0 | 4310.13 | 4310.13 | 21 | 0 | 0 | 0 | 0 | 0 |  | RTS 24/ I | Indiv | 0 | 0 |  | VRN | Běžná |  |  |  |  | POL99_1
[27 empty] | 12 | 21 | DPH
| Celkem |  |  |  |  | 0 | [20 empty] | 0 | 0 | SUM
Poznámky uchazeče k zadání
POPUZIV
END
Note on S6: Jedná se o informaci, zda se jedná o položku, která je do rozpočtu zadána z cenové soustavy RTS, nebo vlastní.
Note on T6: Jedná se o název CÚ, která je zadána u položky rozpočtu