## Sheet1
III/37924 Podomí - průtah
ČP | Kód položky | Popis | MJ | Množství | J. cena | Celková cena
| HSV | Práce a dodávky HSV
Komunikace
1 | 113154363R | Frézování (srovnání) živičného krytu tl do 30 mm s překážkami v trase | m2 | 2490 |  | 0
2 | 573231111 | Postřik živičný spojovací ze silniční emulze v množství do 0,7 kg/m2 | m2 | 2490 |  | 0
3 | 577144121 | Asfaltový beton vrstva obrusná ACO 11 (ABS) tř. I tl 50 mm | m2 | 2490 |  | 0
4 | 572531122R | Zalití spar asfaltovou zálivkou 415m + 12m | m | 427 |  | 0
5 | 589901111R | Ošetření poruch=vysprávky - frézování tl. do 50 mm, ACO 11 (ABS) tl. do 50 mm | m2 | 130 |  | 0
6 | 919722211R | Sanace trhlin dle TP 115 | m | 60 |  | 0
Ostatní konstrukce a práce-bourání
7 | 899231111R | Výšková úprava dešťových vpustí | kus | 7 |  | 0
8 | 916241213R | Vyrovnání obrub stojatých | m | 15 |  | 0
9 | 915111111R | VDZ dělící plná čára šířky 125 mm (415m) + STOP čára šířky 500mm (7,5m) | m | 422.5 |  | 0
10 | 998225111R | Přesun hmot + zřízení staveniště | kpl | 1 |  | 0
11 | 913901111R | Zřízení přechodného dopravního značení + vyřízení uzavírky | kpl | 1 |  | 0
[5 empty] | Celkem bez DPH: | 0
[5 empty] | DPH 21%: | 0
[5 empty] | Celkem s DPH: | 0