## List3
VZ Podlahářské práce
Příloha č. 2 - Soupis podlahářských prací
Kritérium | Jednotka | Cena za jednotku v Kč bez DPH | Předpokládaný počet jednotek | Cena celkem v Kč bez DPH
Odstranění stávajících podlahových krytin | m2 | 0 | 1100 | 0
Srovnání povrchu | m2 | 0 | 1240 | 0
Stěrkování, nivelace, min. tl.5mm | m2 | 0 | 1240 | 0
Likvidace starého PVC | m2 | 0 | 1240 | 0
Pokládka nového PVC | m2 | 0 | 1240 | 0
Pokládka elektrostatického PVC | m2 | 0 | 300 | 0
Montáž fabionu na podlaze cca 20 cm, na zdi cca 8 cm | m2 | 0 | 810 | 0
Podžlábek pod fabion | m2 | 0 | 810 | 0
Přechodová lišta vč. montáže hliníková (40 mm) | m | 0 | 260 | 0
přechodová lišta vč. montáže nerezová (40 mm) | m | 0 | 10 | 0
Montáž soklu klasického vč. dodávky (PVC 30x30 mm) | m | 0 | 100 | 0
Ceny vybraných druhů PVC
Vysoce zátěžová homogenní vinylová podlahová krytina v rolích o tloušťce 2 mm, laserem tvrzená povrchová úprava s vysokou odolností vůči chemikáliím nevyžadující aplikaci ochranných emulzí. Bezesměrný dekor s příměsí transparentního vinylového granulátu pro 3D efekt. Reakce na oheň Bfl-s1, váha ≤ 2850g/m2, součinitel smykového tření dle ČSN 744507 min. 0,6. TVOC po 28 dnech < 10μg/ m3 dle ISO 16000-6. Bez obsahu těžkých kovů a ftalátů spadajících do skupiny CMR. | m2 | 0 | 60 | 0
Zátěžová homogenní vinylová podlahová krytina v rolích. Celková tloušťka 2mm, laserem tvrzená povrchová úprava s vysokou odolností vůči chemikáliím nevyžadující aplikaci ochranných emulzí. Reakce na oheň Bfl-s1, váha ≤ 3120 g/m2, součinitel smykového tření dle ČSN 744507 min. 0,6. TVOC po 28 dnech < 10μg/ m3 dle ISO 16000-6. Bez obsahu těžkých kovů a ftalátů spadajících do skupiny CMR. | m2 | 0 | 1240 | 0
Elektrostaticky vodivá homogenní vinylová podlahová krytina v rolích,s povrchovou úpravou tvrzenou laserem s vysokou odolností vůči chemikáliím, vnitřní odpor dle EN 1081 104 ˂ 106Ω. Celková tloušťka 2mm, 2m široké role, váha ≤ 3060 g/m2. Reakce na oheň Bfl-s1, součinitel smykového tření dle ČSN 744507 min. 0,6. TVOC po 28 dnech méně než 10 μg/ m3 dle ISO 16000-6. Bez obsahu těžkých kovů a ftalátů spadajících do skupiny CMR. Včetně provedení revize. | m2 | 0 | 310 | 0
Celková nabídková cena v Kč bez DPH za 24 měsíců |  |  |  | 0
POZN.:
Uvedené počty m2 jsou pouze orientační a předpokládané.
Uchazeč doplní vybarvené pole, případně doplní přesný údaj pokud je stanoven v minimální výši, případně je možné doplnit poznámku.
PVC musí splňovat minimálně zátěžovou skupinu pro komerční prostory
Povrchová úprava - lak, olej, vosk, broušení, protiskluová PÚ, antistatická PÚ
Způsob pokládky - připevněním k podlaze - lepením.
Částka uvedená na řádku 20E jako "Celková nabídková cena v Kč bez DPH za 24 měsíců" je částkou, dle které bude nabídka hodnocena. Tato částka by měla být uvedena i v krycím listu nabídky a v návrhu smlouvy.