## Pokyny pro vyplnění
Pokyny pro vyplnění
Ve všech listech tohoto souboru můžete měnit pouze buňky s modrým pozadím. Jedná se o tyto údaje : - údaje o firmě - jednotkové ceny položek zadané na maximálně dvě desetinná místa

## Stavba
#RTSROZP# | Položkový rozpočet stavby
| Stavba: |  | 2305 | Oprava střechy na konzervačních dílnách
| Objekt: |  | SO 01 | Konzervační dílny - výměna střešní krytiny
4980 | Rozpočet: |  | D1 | ASŘ
| Objednatel: |  | Regionální muzeum v Mikulově, příspěvková organizace |  |  |  | IČO: | 00089613
|  |  | Zámek 1/4 |  |  |  | DIČ: | CZ00089613
|  |  | 69201 | Mikulov
| Projektant: | [5 empty] | IČO:
DIČ:
| Zhotovitel: | [5 empty] | IČO:
DIČ:
Vypracoval:
| Rozpis ceny | [6 empty] | Celkem
HSV | HSV | [6 empty] | 0
PSV | PSV | [6 empty] | 0
MON | MON | [6 empty] | 0
VN | Vedlejší náklady | [6 empty] | 0
ON | Ostatní náklady | [6 empty] | 0
| Celkem | [6 empty] | 0
Rekapitulace daní
0 | Základ pro sníženou DPH |  |  | 15 | % | 0 |  |  | CZK
0 | Snížená DPH |  |  | 15 | % | 0 |  |  | CZK
0 | Základ pro základní DPH |  |  | 21 | % | 0 |  |  | CZK
0 | Základní DPH |  |  | 21 | % | 0 |  |  | CZK
0 | Zaokrouhlení |  |  |  |  | 0 |  |  | CZK
| Cena celkem bez DPH |  |  |  |  | 0 |  |  | CZK
0 | Cena celkem s DPH |  |  |  |  | 0 |  |  | CZK
|  | v |  |  | dne
|  |  | Za zhotovitele |  |  |  | Za objednatele
Rekapitulace dílčích částí
#CASTI>> | Číslo | Název |  |  | Základ pro sníženou DPH | Základ pro základní DPH | DPH celkem | Cena celkem | %
1 | Stavba |  |  |  | 0 | 0 | 0 | 0
2 | SO 01 | Konzervační dílny - výměna střešní krytiny |  |  | 0 | 0 | 0 | 0
3 | D1 | ASŘ |  |  | 0 | 0 | 0 | 0
| Celkem za stavbu |  |  |  | 0 | 0 | 0 | 0 | 0
Rekapitulace dílů
| Číslo | Název |  |  | Typ dílu |  |  | Celkem | %
| 94 | Lešení a stavební výtahy |  |  | HSV |  |  | 0
| 99 | Staveništní přesun hmot |  |  | HSV |  |  | 0
| 762 | Konstrukce tesařské |  |  | PSV |  |  | 0
| 765 | Krytiny tvrdé |  |  | PSV |  |  | 0
| VN | Vedlejší náklady |  |  | VN |  |  | 0
| Cena celkem | [6 empty] | 0 | 0
Note on D11: Název
Note on D12: Ulice
Note on D13: PSČ
Note on E13: Místo
Note on I11: IČO
Note on I12: DIČ

## VzorPolozky (hidden)
Položkový rozpočet
S:
O:
R:

## SO 01 D1 Pol
Položkový rozpočet | [27 empty] | #TypZaznamu#
S: | 2305 | Oprava střechy na konzervačních dílnách | [25 empty] | STA
O: | SO 01 | Konzervační dílny - výměna střešní krytiny | [22 empty] | STA |  |  | OBJ
R: | D1 | ASŘ | [25 empty] | ROZ
P.č. | Číslo položky | Název položky | MJ | Množství | Cena / MJ | Celkem | Dodávka | Dodávka celk. | Montáž | Montáž celk. | DPH | Cena s DPH | Hmotnost / MJ | Hmotnost celk.(t) | Dem. hmotnost / MJ | Dem. hmotnost celk.(t) | Ceník | Cen. soustava / platnost | Cenová úroveň | Nhod / MJ | Nhod celk. | Dodavatel | Typ položky | Stav položky
Díl: | 94 | Lešení a stavební výtahy |  |  |  | 0 |  | 0 |  | 0 |  | 0 |  | 1.44 |  | 0 |  |  |  |  | 17.85 | [6 empty] | DIL
1 | 941941031R00 | Montáž lešení leh.řad.s podlahami,š.do 1 m, H 10 m | m2 | 75 |  | 0 |  | 0 |  | 0 | 21 | 0 | 0.01838 | 1.38 | 0 | 0 |  | RTS 23/ I | RTS 23/ I | 0.13 | 9.75 |  | Práce | Běžná |  |  |  | POL1_
|  | 15,00*5,00 |  | 75 | [23 empty] | VV | 0
2 | 941941191R00 | Příplatek za každý měsíc použití lešení k pol.1031 | m2 | 75 |  | 0 |  | 0 |  | 0 | 21 | 0 | 0.00085 | 0.06 | 0 | 0 |  | RTS 23/ I | RTS 23/ I | 0.006 | 0.45 |  | Práce | Běžná |  |  |  | POL1_
|  | Odkaz na mn. položky pořadí 1 : 75,00000 |  | 75 | [23 empty] | VV | 5
3 | 941941831R00 | Demontáž lešení leh.řad.s podlahami,š.1 m, H 10 m | m2 | 75 |  | 0 |  | 0 |  | 0 | 21 | 0 | 0 | 0 | 0 | 0 |  | RTS 23/ I | RTS 23/ I | 0.102 | 7.65 |  | Práce | Běžná |  |  |  | POL1_
|  | 15,00*5,00 |  | 75 | [23 empty] | VV | 0
Díl: | 99 | Staveništní přesun hmot |  |  |  | 0 |  | 0 |  | 0 |  | 0 |  | 0 |  | 0 |  |  |  |  | 2.73 | [6 empty] | DIL
4 | 999281108R00 | Přesun hmot pro opravy a údržbu do výšky 12 m | t | 1.4423 |  | 0 |  | 0 |  | 0 | 21 | 0 | 0 | 0 | 0 | 0 |  | RTS 23/ I | RTS 23/ I | 1.892 | 2.73 |  | Přesun hmot | Běžná |  |  |  | POL7_
Díl: | 762 | Konstrukce tesařské |  |  |  | 0 |  | 0 |  | 0 |  | 0 |  | 0.76 |  | 1.12 |  |  |  |  | 45.46 | [6 empty] | DIL
5 | 762342202R00 | Montáž laťování střech, vzdálenost latí do 22 cm | m2 | 159.75 |  | 0 |  | 0 |  | 0 | 21 | 0 | 0 | 0 | 0 | 0 |  | RTS 23/ I | RTS 23/ I | 0.208 | 33.23 |  | Práce | Běžná |  |  |  | POL1_
|  | (14,50+10,50)/2*(6,00+4,50)/2*2 |  | 131.25 | [23 empty] | VV | 0
|  | 9,50*6,00/2 |  | 28.5 | [23 empty] | VV | 0
6 | 762342811R00 | Demontáž laťování střech, rozteč latí do 22 cm | m2 | 159.75 |  | 0 |  | 0 |  | 0 | 21 | 0 | 0 | 0 | 0.007 | 1.12 |  | RTS 23/ I | RTS 23/ I | 0.06 | 9.59 |  | Práce | Běžná |  |  |  | POL1_
|  | (14,50+10,50)/2*(6,00+4,50)/2*2 |  | 131.25 | [23 empty] | VV | 0
|  | 9,50*6,00/2 |  | 28.5 | [23 empty] | VV | 0
7 | 762395000R00 | Spojovací a ochranné prostředky pro střechy | m3 | 1.2 |  | 0 |  | 0 |  | 0 | 21 | 0 | 0.02357 | 0.03 | 0 | 0 |  | RTS 23/ I | RTS 23/ I | 0 | 0 |  | Práce | Běžná |  |  |  | POL1_
|  | Latě 50x30 : 800,00*0,05*0,03 |  | 1.2 | [23 empty] | VV | 0
8 | 60510061R | Lať impregnovaná SM jakost I-II 30 x 50 mm, 4 m | m | 880 |  | 0 |  | 0 |  | 0 | 21 | 0 | 0.00083 | 0.73 | 0 | 0 | SPCM | RTS 23/ I | RTS 23/ I | 0 | 0 |  | Specifikace | Běžná |  |  |  | POL3_
|  | 800,00 |  | 800 | [23 empty] | VV | 0
|  | Koeficient Přípočet ztratného ve výši 10 %: 0,10 |  | 80 | [23 empty] | VV | 4
9 | 998762202R00 | Přesun hmot pro tesařské konstrukce, výšky do 12 m | % |  |  | 0 |  | 0 |  | 0 | 21 | 0 | 0 | 0 | 0 | 0 |  | RTS 23/ I | RTS 23/ I | 0 | 0 |  | Přesun hmot | Běžná |  |  |  | POL7_
10 | 979011111R00 | Svislá doprava suti a vybour. hmot za 2.NP a 1.PP | t | 1.1182 |  | 0 |  | 0 |  | 0 | 21 | 0 | 0 | 0 | 0 | 0 |  | RTS 23/ I | RTS 23/ I | 0.933 | 1.04 |  | Přesun suti | Běžná |  |  |  | POL8_
11 | 979081111R00 | Odvoz suti a vybour. hmot na skládku do 1 km | t | 1.1182 |  | 0 |  | 0 |  | 0 | 21 | 0 | 0 | 0 | 0 | 0 |  | RTS 23/ I | RTS 23/ I | 0.49 | 0.55 |  | Přesun suti | Běžná |  |  |  | POL8_
12 | 979081121R00 | Příplatek k odvozu za každý další 1 km | t | 26.838 |  | 0 |  | 0 |  | 0 | 21 | 0 | 0 | 0 | 0 | 0 |  | RTS 23/ I | RTS 23/ I | 0 | 0 |  | Přesun suti | Běžná |  |  |  | POL8_
13 | 979082111R00 | Vnitrostaveništní doprava suti do 10 m | t | 1.1182 |  | 0 |  | 0 |  | 0 | 21 | 0 | 0 | 0 | 0 | 0 |  | RTS 23/ I | RTS 23/ I | 0.942 | 1.05 |  | Přesun suti | Běžná |  |  |  | POL8_
14 | 979990161R00 | Poplatek za uložení - dřevo, skupina odpadu 170201 | t | 1.1182 |  | 0 |  | 0 |  | 0 | 21 | 0 | 0 | 0 | 0 | 0 |  | RTS 23/ I | RTS 23/ I | 0 | 0 |  | Přesun suti | Běžná |  |  |  | POL8_
Díl: | 765 | Krytiny tvrdé |  |  |  | 0 |  | 0 |  | 0 |  | 0 |  | 11.91 |  | 11.72 |  |  |  |  | 203.05 | [6 empty] | DIL
15 | 765311810R00 | Demontáž krytiny bobrovky na sucho, do suti | m2 | 159.75 |  | 0 |  | 0 |  | 0 | 21 | 0 | 0 | 0 | 0.067 | 10.7 |  | RTS 23/ I | RTS 23/ I | 0.211 | 33.71 |  | Práce | Běžná |  |  |  | POL1_
|  | (14,50+10,50)/2*(6,00+4,50)/2*2 |  | 131.25 | [23 empty] | VV | 0
|  | 9,50*6,00/2 |  | 28.5 | [23 empty] | VV | 0
16 | 765318866R00 | Demontáž hřebene z prejzů, zvětralá malta, do suti | m | 25.5 |  | 0 |  | 0 |  | 0 | 21 | 0 | 0 | 0 | 0.04 | 1.02 |  | RTS 23/ I | RTS 23/ I | 0.126 | 3.21 |  | Práce | Běžná |  |  |  | POL1_
|  | Hřeben : 10,50 |  | 10.5 | [23 empty] | VV | 0
|  | Nároží : 15,00 |  | 15 | [23 empty] | VV | 0
17 | 765311521RT1 | Krytina z bobrovek střech slož.,šupinová, na sucho režné tašky segment. řez, vč. doplňkových tašek | m2 | 159.75 |  | 0 |  | 0 |  | 0 | 21 | 0 | 0.07228 | 11.55 | 0 | 0 |  | RTS 23/ I | RTS 23/ I | 0.65 | 103.84 |  | Práce | Běžná |  |  |  | POL1_
|  | (14,50+10,50)/2*(6,00+4,50)/2*2 |  | 131.25 | [23 empty] | VV | 0
|  | 9,50*6,00/2 |  | 28.5 | [23 empty] | VV | 0
18 | 765319122R00 | Montáž krytiny z bobrovky střech složit. do malty - příplatek | m2 | 1.8 |  | 0 |  | 0 |  | 0 | 21 | 0 | 0 | 0 | 0 | 0 |  | RTS 23/ I | RTS 23/ I | 0.99 | 1.78 |  | Práce | Běžná |  |  |  | POL1_
|  | Styk krytiny se sousedním štítem : (4,50+4,50)*0,20 |  | 1.8 | [23 empty] | VV | 0
19 | 765311583R00 | Bobrovka - přiřezání a uchycení tašek | m | 39 |  | 0 |  | 0 |  | 0 | 21 | 0 | 1e-05 | 0 | 0 | 0 |  | RTS 23/ I | RTS 23/ I | 0.45 | 17.55 |  | Práce | Běžná |  |  |  | POL1_
|  | Nároží : 15,00*2 |  | 30 | [23 empty] | VV | 0
|  | U štítové stěny : 4,50*2 |  | 9 | [23 empty] | VV | 0
20 | 765311711R00 | Hřebenáč rozdělovací valbový k hřebenáči drážk. | kus | 1 |  | 0 |  | 0 |  | 0 | 21 | 0 | 0.00381 | 0 | 0 | 0 |  | RTS 23/ I | RTS 23/ I | 0.026 | 0.03 |  | Práce | Běžná |  |  |  | POL1_
21 | 765311534RT1 | Hřeben bobrovka, hřebenáč do malty s použitím suché maltové směsi | m | 10.5 |  | 0 |  | 0 |  | 0 | 21 | 0 | 0.01427 | 0.15 | 0 | 0 |  | RTS 23/ I | RTS 23/ I | 0.42 | 4.41 |  | Práce | Běžná |  |  |  | POL1_
|  | Hřeben : 10,50 |  | 10.5 | [23 empty] | VV | 0
22 | 765311544RT1 | Nároží bobrovka, hřebenáč do malty s použitím suché maltové směsi | m | 15 |  | 0 |  | 0 |  | 0 | 21 | 0 | 0.01428 | 0.21 | 0 | 0 |  | RTS 23/ I | RTS 23/ I | 0.72 | 10.8 |  | Práce | Běžná |  |  |  | POL1_
|  | Nároží : 15,00 |  | 15 | [23 empty] | VV | 0
23 | 998765202R00 | Přesun hmot pro krytiny tvrdé, výšky do 12 m | % |  |  | 0 |  | 0 |  | 0 | 21 | 0 | 0 | 0 | 0 | 0 |  | RTS 23/ I | RTS 23/ I | 0.023 | 0 |  | Přesun hmot | Běžná |  |  |  | POL7_
24 | 979011111R00 | Svislá doprava suti a vybour. hmot za 2.NP a 1.PP | t | 11.7233 |  | 0 |  | 0 |  | 0 | 21 | 0 | 0 | 0 | 0 | 0 |  | RTS 23/ I | RTS 23/ I | 0.933 | 10.94 |  | Přesun suti | Běžná |  |  |  | POL8_
25 | 979081111R00 | Odvoz suti a vybour. hmot na skládku do 1 km | t | 11.7233 |  | 0 |  | 0 |  | 0 | 21 | 0 | 0 | 0 | 0 | 0 |  | RTS 23/ I | RTS 23/ I | 0.49 | 5.74 |  | Přesun suti | Běžná |  |  |  | POL8_
26 | 979081121R00 | Příplatek k odvozu za každý další 1 km | t | 281.358 |  | 0 |  | 0 |  | 0 | 21 | 0 | 0 | 0 | 0 | 0 |  | RTS 23/ I | RTS 23/ I | 0 | 0 |  | Přesun suti | Běžná |  |  |  | POL8_
27 | 979082111R00 | Vnitrostaveništní doprava suti do 10 m | t | 11.7233 |  | 0 |  | 0 |  | 0 | 21 | 0 | 0 | 0 | 0 | 0 |  | RTS 23/ I | RTS 23/ I | 0.942 | 11.04 |  | Přesun suti | Běžná |  |  |  | POL8_
28 | 979990105R00 | Poplatek za uložení suti - cihelné výrobky, skupina odpadu 170102 | t | 11.7233 |  | 0 |  | 0 |  | 0 | 21 | 0 | 0 | 0 | 0 | 0 |  | RTS 23/ I | RTS 23/ I | 0 | 0 |  | Přesun suti | Běžná |  |  |  | POL8_
Díl: | VN | Vedlejší náklady |  |  |  | 0 |  | 0 |  | 0 |  | 0 |  | 0 |  | 0 |  |  |  |  | 0 | [6 empty] | DIL
29 | 005121 R | Zařízení staveniště | Soubor | 1 |  | 0 |  | 0 |  | 0 | 21 | 0 | 0 | 0 | 0 | 0 |  | RTS 23/ I | Indiv | 0 | 0 |  | VRN | Běžná |  |  |  | POL99_2
[26 empty] | 15 | 21 | DPH
| Celkem |  |  |  |  | 0 | [19 empty] | 0 | 0 | SUM
Poznámky uchazeče k zadání
POPUZIV
END
Note on S6: Jedná se o informaci, zda se jedná o položku, která je do rozpočtu zadána z cenové soustavy RTS, nebo vlastní.
Note on T6: Jedná se o název CÚ, která je zadána u položky rozpočtu