## List1
Příloha č. 1 Výzvy k podání nabídek
Technická specifikace
Kupujícím požadované parametry vozidla | Prodávajícím nabízené parametry vozidla
Technická specifikace:
osobní vozidlo | dodavatel doplní konkrétní označení vozidla
nové, rok výroby ne dříve než 2025 | dodavatel doplní konkrétní údaj
kategorie vozidla - combi | ANO/NE
míst k sezení min. 5 | ANO/NE
počet dveří min. 5 | ANO/NE
motor typ/palivo - nafta/benzín | dodavatel doplní konkrétní údaj
délka 4400 - 4800 mm | dodavatel doplní konkrétní údaj
objem zavazadlového prostoru v l ( min. 640l) | dodavatel doplní konkrétní údaj
exhalační norma min. EURO 6 EB | dodavatel doplní konkrétní údaj
emise CO2 (g/km) do 135 | ANO/NE
Maximální spotřeba pohonných hmot pro kombinovaný provoz musí být u vozidla v souladu se zněním nařízení vlády č. 173/2016 Sb., o stanovení závazných zadávacích podmínek pro veřejné zakázky na pořízení silničních vozidel * | dodavatel doplní konkrétní údaj
objem motoru min. 1498 ccm | dodavatel doplní konkrétní údaj
počet válců min. 4 | dodavatel doplní konkrétní údaj
výkon motoru min. 110 kW | dodavatel doplní konkrétní údaj
převodovka manuální, 6 st. | dodavatel doplní konkrétní údaj
Bezpečnostní výbava:
airbagy řidiče a spolujezdce - čelní | ANO/NE
airbagy řidiče a spolujezdce - boční | ANO/NE
airbagy řidiče a spolujezdce - okenní | ANO/NE
antiblokovací systém ABS | ANO/NE
asistent pro rozjezd do kopce | ANO/NE
systém kontroly tlaku v pneumatikách | ANO/NE
elektronický immobilizér | ANO/NE
systém udržování v jízdním pruhu | ANO/NE
reflexní vesty pro všechny cestující | ANO/NE
Elektronická a elektrická výbava:
senzor automatického rozsvěcení světel | ANO/NE
tempomat a omezovač rychlosti s ovládáním na volantu | ANO/NE
přední i zadní senzory pro parkování | ANO/NE
parkovací kamera s projekcí na displeji audiosystému | ANO/NE
počet ovladačů centrálního zamykání 3 ks | ANO/NE
centrální zamykání | ANO/NE
vyhřívaná sedadla a volant | ANO/NE
vyhřívané čelní sklo | ANO/NE
vyhřívaná a ovládaná zpětná zrdcátka | ANO/NE
Další výbava:
automatická klimatizace | ANO/NE
světelný a dešťový senzor | ANO/NE
audio systém s podporou Android auto a CarPlay | ANO/NE
palubní počítač | ANO/NE
elektricky ovládaná okna přední i zadní | ANO/NE
systém rozpoznávání dopravních značek | ANO/NE
integrovaná GPS navigace | ANO/NE
tříbodové automatické bezpečnostní pásy vpředu s předpínačem a nastavením výšky | ANO/NE
multifunkční kožený volant | ANO/NE
speciální tlumení hluku v interiéru | ANO/NE
textilní koberce vpředu i vzadu | ANO/NE
povinná výbava | ANO/NE
letní i zimní pneumatiky | ANO/NE
rezervní kolo nebo dojezdové kolo | ANO/NE
středová loketní opěrka vpředu | ANO/NE
Další požadavky
doba dodání do 60 dnů ode dne uzavření smlouvy | ANO/NE
barva vozu černá | ANO/NE
Záruční doba min. 24 měsíců | ANO/NE