## Pokyny pro vyplnění
Pokyny pro vyplnění
Ve všech listech tohoto souboru můžete měnit pouze buňky s modrým pozadím. Jedná se o tyto údaje : - údaje o firmě - jednotkové ceny položek zadané na maximálně dvě desetinná místa

## Krycí list
#RTSROZP# | Položkový rozpočet stavby
| Stavba: |  |  | SŠP Kyjov
| Objekt: |  |  | Stravovací zařízení SŠP Kyjov
1881 | Rozpočet: |  |  | Dodávky zařízení velkokuchyní
| Objednatel: | [5 empty] | IČO:
DIČ:
| Projektant: |  | UPOSS, spol. s r.o. |  |  |  | IČO: | 42340918
|  |  | Uherskobrodská 962 |  |  |  | DIČ: | CZ42340918
|  |  | 76326 | Luhačovice
| Zhotovitel: | [5 empty] | IČO:
DIČ:
Vypracoval:
| Rozpis ceny | [6 empty] | Celkem
HSV | UZNATELNÉ NÁKLADY | [6 empty] | 0
PSV | NEUZNATELNÉ NÁKLADY | [6 empty] | 0
| Celkem | [6 empty] | 0
Rekapitulace daní
0 | Základ pro sníženou DPH |  |  | 12 | % | 0 |  |  | CZK
0 | Snížená DPH |  |  | 12 | % | 0 |  |  | CZK
0 | Základ pro základní DPH |  |  | 21 | % | 0 |  |  | CZK
0 | Základní DPH |  |  | 21 | % | 0 |  |  | CZK
0 | Zaokrouhlení |  |  |  |  | 0 |  |  | CZK
| Cena celkem bez DPH |  |  |  |  | 0 |  |  | CZK
0 | Cena celkem s DPH |  |  |  |  | 0 |  |  | CZK
|  | v |  |  | dne
|  |  | Za zhotovitele |  |  |  | Za objednatele
Rekapitulace dílčích částí
#CASTI>> | Číslo | Název |  |  | Základ pro sníženou DPH | Základ pro základní DPH | DPH celkem | Cena celkem | %
1 | Stavba |  |  |  | 0 | 0 | 0 | 0
2 | 01 | Vybavení |  |  | 0 | 0 | 0 | 0
3 | 1 | Vybavení kuchyně-uznatelné |  |  | 0 | 0 | 0 | 0
| Celkem za stavbu |  |  |  | 0 | 0 | 0 | 0 | 0
Note on D11: Název
Note on I11: IČO
Note on D12: Ulice
Note on I12: DIČ
Note on D13: PSČ
Note on E13: Místo

## VzorPolozky (hidden)
Položkový rozpočet
S:
O:
R:

## NEuznatelné
Položkový soupis prací a dodávek, závazná technická specifikace. | [25 empty] | #TypZaznamu#
S: |  | Stravovací zařízení SŠP Kyjov | [23 empty] | STA
O: |  | Vybavení | [22 empty] | STA | OBJ
R: |  | Vybavení GASTRO - neuznatelné | [23 empty] | ROZ
V rámci rozpočtu pro část 1. (Vybavení GASTRO - neuznatelné) bude požadováno předložení technických / katalogových listů k nabízenému plnění pouze po vybraném dodavateli před podpisem smlouvy, a to pouze u plnění, kde je to výslovně uvedeno.
P.č. | Číslo položky | Název položky | MJ | Množství | Cena / MJ | Celkem | Dodávka | Dodávka celk. | Montáž | Montáž celk. | DPH | Cena s DPH | Hmotnost / MJ | Hmotnost celk.(t) | Dem. hmotnost / MJ | Dem. hmotnost celk.(t) | Ceník | Cen. soustava / platnost | Cenová úroveň | Nhod / MJ | Nhod celk. | Dodavatel | Typ položky | Stav položky
Díl: |  | Dodávky zařízení velkokuchyní |  |  |  | 0 |  | 0 |  | 0 |  | 0 |  | 0 |  | 0 |  |  |  |  | 0 |  |  |  |  | DIL
1 | 101 | Stůl mycí s 1 dřezem a 1 policí | ks | 1 | 0 | 0 |  | 0 |  | 0 | 21 | 0 | 0 | 0 | 0 | 0 |  | Vlastní | Indiv | 0 | 0 |  | Práce | Běžná
rozměr: š.2250 hl.800 v.900 mm
|  | Provedení: min. AISI 304, pracovní deska tl. min. 1,2 mm, povrchová úprava kartáčovaný nerez, zvýšené lemy min.40mm na hranách dotýkajících se zdiva nebo vyšší technologie, ostatní plochy tl. min. 1 mm, stojny z uzavřených profilů 40x40x1,2 mm, opratřeny retifikačními šrouby s možností seřízení. Perforovaná police s prolisovanými otvory - miskový prolis. Dřez lisovaná nerezová vana vevařená do pracovní plochy, strojní prolis pracovní plochy bez svárů, otvor pro stojánkovou baterii. | [24 empty] | Provedení: min. AISI 304, pracovní deska tl. min. 1,2 mm, povrchová úprava kartáčovaný nerez, zvýšené lemy min.40mm na hranách dotýkajících se zdiva nebo vyšší technologie, ostatní plochy tl. min. 1 mm, stojny z uzavřených profilů 40x40x1,2 mm, opratřeny retifikačními šrouby s možností seřízení. Perforovaná police s prolisovanými otvory - miskový prolis. Dřez lisovaná nerezová vana vevařená do pracovní plochy, strojní prolis pracovní plochy bez svárů, otvor pro stojánkovou baterii.
Dřez 500x500x300mm, stojánková baterie, sifon, perforovaná police s miskovým prolisem otvorů o průměru cca 20mm.
2 | 102 | Stůl pracovní zásuvkový s policí | 1 | 1 | 0 | 0 |  | 0 |  | 0 | 21 | 0 | 0 | 0 | 0 | 0 |  | Vlastní | Indiv | 0 | 0 |  | Práce | Běžná
rozměr: š.2250 hl.800 v.900 mm
Provedení: min. AISI 304, pracovní deska tl. min. 1,2 mm, povrchová úprava kartáčovaný nerez, zvýšené lemy min.40mm na hranách dotýkajících se zdiva nebo vyšší technologie, ostatní plochy tl. min. 1 mm, stojny z uzavřených profilů 40x40x1,2 mm, opratřeny retifikačními šrouby s možností seřízení. Plnovýsuvný pojezd zásuvky. Vana zásuvky v rádiusovém provedení pro snadnou údržbu. Plná police.
3 zásuvky vedle sebe
3 | 103 | Stůl pracovní zásuvkový s policí | ks | 1 | 0 | 0 |  | 0 |  | 0 | 21 | 0 | 0 | 0 | 0 | 0 |  | Vlastní | Indiv | 0 | 0 |  | Práce | Běžná
rozměr: š.2450 hl.800 v.900 mm
|  | Provedení: min. AISI 304, pracovní deska tl. min. 1,2 mm, povrchová úprava kartáčovaný nerez, zvýšené lemy min.40mm na hranách dotýkajících se zdiva nebo vyšší technologie, ostatní plochy tl. min. 1 mm, stojny z uzavřených profilů 40x40x1,2 mm, opratřeny retifikačními šrouby s možností seřízení. Plnovýsuvný pojezd zásuvky. Vana zásuvky v rádiusovém provedení pro snadnou údržbu. Plná police. | [24 empty] | Provedení: min. AISI 304, pracovní deska tl. min. 1,2 mm, povrchová úprava kartáčovaný nerez, zvýšené lemy min.40mm na hranách dotýkajících se zdiva nebo vyšší technologie, ostatní plochy tl. min. 1 mm, stojny z uzavřených profilů 40x40x1,2 mm, opratřeny retifikačními šrouby s možností seřízení. Plnovýsuvný pojezd zásuvky. Vana zásuvky v rádiusovém provedení pro snadnou údržbu. Plná police.
4 zásuvky vedle sebe, 6x stojna
4 | 104 | Skříńka závěsná uzavřená | ks | 2 | 0 | 0 |  | 0 |  | 0 | 21 | 0 | 0 | 0 | 0 | 0 |  | Vlastní | Indiv | 0 | 0 |  | Práce | Běžná
rozměr: š.1225 hl.350 v.700 mm
Provedení: posuvná dvířka, výškově stavitelné police, konstrukce skříně bez použití jeklu s minimem spojů, ohýbané díly se zámky, ostré hrany zaobleny falcovým ohybem, použitý materiál: nerezový plech min. tl.1mm, materiál AISI 304, povrchová úprava kartáčovaný nerez.
5 | 105 | Stůl pracovní zásuvkový s policí | ks | 1 | 0 | 0 |  | 0 |  | 0 | 21 | 0 | 0 | 0 | 0 | 0 |  | Vlastní | Indiv | 0 | 0 |  | Práce | Běžná
rozměr: š.510 hl.850 v.900 mm
Provedení: min. AISI 304, pracovní deska tl. min. 1,2 mm, povrchová úprava kartáčovaný nerez, zvýšené lemy min.40mm na hranách dotýkajících se zdiva nebo vyšší technologie, ostatní plochy tl. min. 1 mm, stojny z uzavřených profilů 40x40x1,2 mm, opratřeny retifikačními šrouby s možností seřízení. Plnovýsuvný pojezd zásuvky. Vana zásuvky v rádiusovém provedení pro snadnou údržbu. Plná police.
1x zásuvka
6 | 106 | Stůl pracovní zásuvkový s policí | ks | 1 | 0 | 0 |  | 0 |  | 0 | 21 | 0 | 0 | 0 | 0 | 0 |  | Vlastní | Indiv | 0 | 0 |  | Práce | Běžná
rozměr: š.510 hl.850 v.900 mm
|  | Provedení: min. AISI 304, pracovní deska tl. min. 1,2 mm, povrchová úprava kartáčovaný nerez, zvýšené lemy min.40mm na hranách dotýkajících se zdiva nebo vyšší technologie, ostatní plochy tl. min. 1 mm, stojny z uzavřených profilů 40x40x1,2 mm, opratřeny retifikačními šrouby s možností seřízení. Plnovýsuvný pojezd zásuvky. Vana zásuvky v rádiusovém provedení pro snadnou údržbu. Plná police. | [24 empty] | Provedení: min. AISI 304, pracovní deska tl. min. 1,2 mm, povrchová úprava kartáčovaný nerez, zvýšené lemy min.40mm na hranách dotýkajících se zdiva nebo vyšší technologie, ostatní plochy tl. min. 1 mm, stojny z uzavřených profilů 40x40x1,2 mm, opratřeny retifikačními šrouby s možností seřízení. Plnovýsuvný pojezd zásuvky. Vana zásuvky v rádiusovém provedení pro snadnou údržbu. Plná police.
|  | 1x zásuvka | [24 empty] | 1x zásuvka
7 | 107 | Napouštěcí rameno | ks | 1 | 0 | 0 |  | 0 |  | 0 | 21 | 0 | 0 | 0 | 0 | 0 |  | Vlastní | Indiv | 0 | 0 |  | Práce | Běžná
rozměr: výška cca 700mm, délka cca 600mm
Studená voda, ramínko 250mm, prtok vody 22 l/min.,
8 | 108 | Stůl pracovní zásuvkový s policí | ks | 1 | 0 | 0 |  | 0 |  | 0 | 21 | 0 | 0 | 0 | 0 | 0 |  | Vlastní | Indiv | 0 | 0 |  | Práce | Běžná
rozměr: š.1360 hl.850 v.900 mm
|  | Provedení: min. AISI 304, pracovní deska tl. min. 1,2 mm, povrchová úprava kartáčovaný nerez, zvýšené lemy min.40mm na hranách dotýkajících se zdiva nebo vyšší technologie, ostatní plochy tl. min. 1 mm, stojny z uzavřených profilů 40x40x1,2 mm, opratřeny retifikačními šrouby s možností seřízení. Plnovýsuvný pojezd zásuvky. Vana zásuvky v rádiusovém provedení pro snadnou údržbu. Plná police. | [24 empty] | Provedení: min. AISI 304, pracovní deska tl. min. 1,2 mm, povrchová úprava kartáčovaný nerez, zvýšené lemy min.40mm na hranách dotýkajících se zdiva nebo vyšší technologie, ostatní plochy tl. min. 1 mm, stojny z uzavřených profilů 40x40x1,2 mm, opratřeny retifikačními šrouby s možností seřízení. Plnovýsuvný pojezd zásuvky. Vana zásuvky v rádiusovém provedení pro snadnou údržbu. Plná police.
|  | 2 zásuvky vedle sebe | [24 empty] | #REF!
9 | 109 | Skříńka závěsná uzavřená | ks | 2 | 0 | 0 |  | 0 |  | 0 | 21 | 0 | 0 | 0 | 0 | 0 |  | Vlastní | Indiv | 0 | 0 |  | Práce | Běžná
rozměr: š.1225 hl.350 v.700 mm
|  | Provedení: posuvná dvířka, výškově stavitelné police, konstrukce skříně bez použití jeklu s minimem spojů, ohýbané díly se zámky, ostré hrany zaobleny falcovým ohybem, použitý materiál: nerezový plech min. tl.1mm, materiál AISI 304, povrchová úprava kartáčovaný nerez. | [24 empty] | Provedení: posuvná dvířka, výškově stavitelné police, konstrukce skříně bez použití jeklu s minimem spojů, ohýbané díly se zámky, ostré hrany zaobleny falcovým ohybem, použitý materiál: nerezový plech min. tl.1mm, materiál AISI 304, povrchová úprava kartáčovaný nerez.
10 | 110 | Třídící stůl | ks | 1 | 0 | 0 |  | 0 |  | 0 | 21 | 0 | 0 | 0 | 0 | 0 |  | Vlastní | Indiv | 0 | 0 |  | Práce | Běžná
rozměr: š.2400 hl.900 v.900 mm
|  | Provedení: min. AISI 304, pracovní deska tl. min. 1,2 mm, povrchová úprava kartáčovaný nerez, zvýšené lemy min.40mm na hranách dotýkajících se zdiva nebo vyšší technologie, ostatní plochy tl. min. 1 mm, stojny z uzavřených profilů 40x40x1,2 mm, opratřeny retifikačními šrouby s možností seřízení. Strojní prolis pracovní plochy bez svárů. | [24 empty] | Provedení: min. AISI 304, pracovní deska tl. min. 1,2 mm, povrchová úprava kartáčovaný nerez, zvýšené lemy min.40mm na hranách dotýkajících se zdiva nebo vyšší technologie, ostatní plochy tl. min. 1 mm, stojny z uzavřených profilů 40x40x1,2 mm, opratřeny retifikačními šrouby s možností seřízení. Strojní prolis pracovní plochy bez svárů.
Odkapová vanička pro koš na sklenice, výlevka pro tekutiny, shoz na bytky s odnímatelným nátrubkkem do sudu pro zbytky. Veškeré příslušenstí je vevařené do hladka vybroušené, be spár a spojů. Stojánková baterie pro výlevku. Opláštění ze strany jídelny dle interiéru, lamino, zapuštěný nerezový okop.
11 | 111 | Odkládací stůl se spodní policí pro koše | ks | 1 | 0 | 0 |  | 0 |  | 0 | 21 | 0 | 0 | 0 | 0 | 0 |  | Vlastní | Indiv | 0 | 0 |  | Práce | Běžná
rozměr: š.1940 hl.700 v.900 mm
|  | Provedení: min. AISI 304, pracovní deska tl. min. 1,2 mm, povrchová úprava kartáčovaný nerez, zvýšené lemy min.40mm na hranách dotýkajících se zdiva nebo vyšší technologie, ostatní plochy tl. min. 1 mm, stojny z uzavřených profilů 40x40x1,2 mm, opratřeny retifikačními šrouby s možností seřízení. Strojní prolis pracovní plochy bez svárů. Perforovaná police s prolisovanými otvory - miskový prolis. | [24 empty] | Provedení: min. AISI 304, pracovní deska tl. min. 1,2 mm, povrchová úprava kartáčovaný nerez, zvýšené lemy min.40mm na hranách dotýkajících se zdiva nebo vyšší technologie, ostatní plochy tl. min. 1 mm, stojny z uzavřených profilů 40x40x1,2 mm, opratřeny retifikačními šrouby s možností seřízení. Strojní prolis pracovní plochy bez svárů. Perforovaná police s prolisovanými otvory - miskový prolis.
|  | Perforovaná police s miskovým prolisem otvorů o průměru cca 20mm. | [24 empty] | Perforovaná police s miskovým prolisem otvorů o průměru cca 20mm.
12 | 112 | Vstupní stůl do myčky s dřezem | ks | 1 | 0 | 0 |  | 0 |  | 0 | 21 | 0 | 0 | 0 | 0 | 0 |  | Vlastní | Indiv | 0 | 0 |  | Práce | Běžná
rozměr: š.1940 hl.760 v.900 mm
|  | Provedení: min. AISI 304, pracovní deska tl. min. 1,2 mm, povrchová úprava kartáčovaný nerez, zvýšené lemy min.40mm na hranách dotýkajících se zdiva nebo vyšší technologie, ostatní plochy tl. min. 1 mm, stojny z uzavřených profilů 40x40x1,2 mm, opratřeny retifikačními šrouby s možností seřízení. Strojní prolis pracovní plochy bez svárů. Perforovaná police s prolisovanými otvory - miskový prolis. Dřez lisovaná nerezová vana vevařená do pracovní plochy. | [24 empty] | Provedení: min. AISI 304, pracovní deska tl. min. 1,2 mm, povrchová úprava kartáčovaný nerez, zvýšené lemy min.40mm na hranách dotýkajících se zdiva nebo vyšší technologie, ostatní plochy tl. min. 1 mm, stojny z uzavřených profilů 40x40x1,2 mm, opratřeny retifikačními šrouby s možností seřízení. Strojní prolis pracovní plochy bez svárů. Perforovaná police s prolisovanými otvory - miskový prolis. Dřez lisovaná nerezová vana vevařená do pracovní plochy.
Dřez 450x450x250mm, sifon. Vedení košů, navazující na myčku. Perforovaná police s miskovým prolisem otvorů o průměru cca 20mm.
13 | 113 | Tlaková sprcha | ks | 5 | 0 | 0 |  | 0 |  | 0 | 21 | 0 | 0 | 0 | 0 | 0 |  | Vlastní | Indiv | 0 | 0 |  | Práce | Běžná
|  | Provedení: nástěnné provedení se směšovací baterií, s ramínkem, vyvažovací pružinou, robustní sprchovou hlavicí, v 1000mm | [24 empty] | Provedení: nástěnné provedení se směšovací baterií, s ramínkem, vyvažovací pružinou, robustní sprchovou hlavicí, v 1000mm
14 | 114 | Výstupní stůl | ks | 1 | 0 | 0 |  | 0 |  | 0 | 21 | 0 | 0 | 0 | 0 | 0 |  | Vlastní | Indiv | 0 | 0 |  | Práce | Běžná
rozměr: š.1600 hl.700 v.900 mm
|  | Provedení: min. AISI 304, pracovní deska tl. min. 1,2 mm, povrchová úprava kartáčovaný nerez, zvýšené lemy min.40mm na hranách dotýkajících se zdiva nebo vyšší technologie, ostatní plochy tl. min. 1 mm, stojny z uzavřených profilů 40x40x1,2 mm, opratřeny retifikačními šrouby s možností seřízení. Strojní prolis pracovní plochy bez svárů. Perforovaná police s prolisovanými otvory - miskový prolis. | [24 empty] | Provedení: min. AISI 304, pracovní deska tl. min. 1,2 mm, povrchová úprava kartáčovaný nerez, zvýšené lemy min.40mm na hranách dotýkajících se zdiva nebo vyšší technologie, ostatní plochy tl. min. 1 mm, stojny z uzavřených profilů 40x40x1,2 mm, opratřeny retifikačními šrouby s možností seřízení. Strojní prolis pracovní plochy bez svárů. Perforovaná police s prolisovanými otvory - miskový prolis.
Vedení košů, navazující na myčku. Perforovaná police s miskovým prolisem otvorů o průměru cca 20mm.
15 | 115 | Buben s hadicí a sprchou | ks | 4 | 0 | 0 |  | 0 |  | 0 | 21 | 0 | 0 | 0 | 0 | 0 |  | Vlastní | Indiv | 0 | 0 |  | Práce | Běžná
|  | Buben se samonavíjecí hadicí a vodícími válečky. Hadice je ukončena robustní tlakovou sprchou. Délka hadice min.15m. Nástěnné provedení. | [24 empty] | Buben se samonavíjecí hadicí a vodícími válečky. Hadice je ukončena robustní tlakovou sprchou. Délka hadice min.15m. Nástěnné provedení.
16 | 116 | Macerátor - NEOBSAZENO - NEOCEŇOVAT | ks | 1 | [8 empty] | 0 | 0 | 0 | 0 |  | Vlastní | Indiv | 0 | 0 |  | Práce | Běžná
Rozměry: cca. šxhxv: 1000x700x900mm
17 | 117 | Stůl pracovní zásuvkový s policí | ks | 1 | 0 | 0 |  | 0 |  | 0 | 21 | 0 | 0 | 0 | 0 | 0 |  | Vlastní | Indiv | 0 | 0 |  | Práce | Běžná
rozměr: š.1900 hl.800 v.900 mm
Provedení: min. AISI 304, pracovní deska tl. min. 1,2 mm, povrchová úprava kartáčovaný nerez, zvýšené lemy min.40mm na hranách dotýkajících se zdiva nebo vyšší technologie, ostatní plochy tl. min. 1 mm, stojny z uzavřených profilů 40x40x1,2 mm, opratřeny retifikačními šrouby s možností seřízení. Plnovýsuvný pojezd zásuvky. Vana zásuvky v rádiusovém provedení pro snadnou údržbu. Plná police.
3 zásuvky vedle sebe
18 | 118 | Skříńka závěsná uzavřená | ks | 2 | 0 | 0 |  | 0 |  | 0 | 21 | 0 | 0 | 0 | 0 | 0 |  | Vlastní | Indiv | 0 | 0 |  | Práce | Běžná
rozměr: š.1500 hl.350 v.700 mm
|  | Provedení: posuvná dvířka, výškově stavitelné police, konstrukce skříně bez použití jeklu s minimem spojů, ohýbané díly se zámky, ostré hrany zaobleny falcovým ohybem, použitý materiál: nerezový plech min. tl.1mm, materiál AISI 304, povrchová úprava kartáčovaný nerez. | [24 empty] | Provedení: posuvná dvířka, výškově stavitelné police, konstrukce skříně bez použití jeklu s minimem spojů, ohýbané díly se zámky, ostré hrany zaobleny falcovým ohybem, použitý materiál: nerezový plech min. tl.1mm, materiál AISI 304, povrchová úprava kartáčovaný nerez.
19 | 119 | Stůl mycí s 1 dřezem a 1 policí | ks | 1 | 0 | 0 |  | 0 |  | 0 | 21 | 0 | 0 | 0 | 0 | 0 |  | Vlastní | Indiv | 0 | 0 |  | Práce | Běžná
rozměr: š1900 hl.800 v.900 mm
|  | Provedení: min. AISI 304, pracovní deska tl. min. 1,2 mm, povrchová úprava kartáčovaný nerez, zvýšené lemy min.40mm na hranách dotýkajících se zdiva nebo vyšší technologie, ostatní plochy tl. min. 1 mm, stojny z uzavřených profilů 40x40x1,2 mm, opratřeny retifikačními šrouby s možností seřízení. Perforovaná police s prolisovanými otvory - miskový prolis. Dřez lisovaná nerezová vana vevařená do pracovní plochy, strojní prolis pracovní plochy bez svárů, otvor pro stojánkovou baterii. | [24 empty] | Provedení: min. AISI 304, pracovní deska tl. min. 1,2 mm, povrchová úprava kartáčovaný nerez, zvýšené lemy min.40mm na hranách dotýkajících se zdiva nebo vyšší technologie, ostatní plochy tl. min. 1 mm, stojny z uzavřených profilů 40x40x1,2 mm, opratřeny retifikačními šrouby s možností seřízení. Perforovaná police s prolisovanými otvory - miskový prolis. Dřez lisovaná nerezová vana vevařená do pracovní plochy, strojní prolis pracovní plochy bez svárů, otvor pro stojánkovou baterii.
Dřez 600x600x300mm, sifon, perforovaná police s miskovým prolisem otvorů o průměru cca 20mm.
20 | 120 | Mobilní pracovní stůl zásuvkový s 1 policí | ks | 2 | 0 | 0 |  | 0 |  | 0 | 21 | 0 | 0 | 0 | 0 | 0 |  | Vlastní | Indiv | 0 | 0 |  | Práce | Běžná
rozměr: š.1300 hl.800 v.900 mm
|  | Provedení: min. AISI 304, pracovní deska tl. min. 1,2 mm, povrchová úprava kartáčovaný nerez, ostatní plochy tl. min. 1 mm, stojny z uzavřených profilů 40x40x1,2 mm. Kolečka plastová o pr. min.125mm 2x otočné a 2x točné s brzdou. Plná police. Plnovýsuvný pojezd zásuvky. Vana zásuvky v rádiusovém provedení pro snadnou údržbu. | [24 empty] | Provedení: min. AISI 304, pracovní deska tl. min. 1,2 mm, povrchová úprava kartáčovaný nerez, ostatní plochy tl. min. 1 mm, stojny z uzavřených profilů 40x40x1,2 mm. Kolečka plastová o pr. min.125mm 2x otočné a 2x točné s brzdou. Plná police. Plnovýsuvný pojezd zásuvky. Vana zásuvky v rádiusovém provedení pro snadnou údržbu.
2 zásuvky vedle sebe, speciální strukturovaný povrch nerezové plochy pro práci s moukou
21 | 121 | Odkládací stůl s policí | ks | 1 | 0 | 0 |  | 0 |  | 0 | 21 | 0 | 0 | 0 | 0 | 0 |  | Vlastní | Indiv | 0 | 0 |  | Práce | Běžná
rozměr: š.800 hl.800 v.900 mm
Provedení: min. AISI 304, pracovní deska tl. min. 1,2 mm, povrchová úprava kartáčovaný nerez, zvýšené lemy min.40mm na hranách dotýkajících se zdiva nebo vyšší technologie, ostatní plochy tl. min. 1 mm, stojny z uzavřených profilů 40x40x1,2 mm, opratřeny retifikačními šrouby s možností seřízení. Strojní prolis pracovní plochy bez svárů. Perforovaná police s prolisovanými otvory - miskový prolis.
Perforovaná police s miskovým prolisem otvorů o průměru cca 20mm.
22 | 122 | Velkokapacitní dřez | ks | 1 | 0 | 0 |  | 0 |  | 0 | 21 | 0 | 0 | 0 | 0 | 0 |  | Vlastní | Indiv | 0 | 0 |  | Práce | Běžná
Provedení: min. AISI 304, povrchová úprava kartáčovaný nerez, stojny z uzavřených profilů 40x40x1,2 mm, opratřeny retifikačními šrouby s možností seřízení až 74 mm, zadní nohy opatřeny svorkou pro připojení vodivého pospojení
Pracovní deska s hlubokým prolisem a lisovaným dřezem 860x600x375mm, vložka pro snížení hloubky dřeu.
23 | 123 | Odkládací stůl s policí | ks | 1 | 0 | 0 |  | 0 |  | 0 | 21 | 0 | 0 | 0 | 0 | 0 |  | Vlastní | Indiv | 0 | 0 |  | Práce | Běžná
rozměr: š.1000 hl.800 v.900 mm
Provedení: min. AISI 304, pracovní deska tl. min. 1,2 mm, povrchová úprava kartáčovaný nerez, zvýšené lemy min.40mm na hranách dotýkajících se zdiva nebo vyšší technologie, ostatní plochy tl. min. 1 mm, stojny z uzavřených profilů 40x40x1,2 mm, opratřeny retifikačními šrouby s možností seřízení. Strojní prolis pracovní plochy bez svárů. Perforovaná police s prolisovanými otvory - miskový prolis.
Perforovaná police s miskovým prolisem otvorů o průměru cca 20mm.
24 | 124 | Regál nerezový | ks | 3 | 0 | 0 |  | 0 |  | 0 | 21 | 0 | 0 | 0 | 0 | 0 |  | Vlastní | Indiv | 0 | 0 |  | Práce | Běžná
rozměr: š.1000 hl.700 v.1700 mm
Provedení: čtyřpolicový, nerezový plech tl. 1 mm, materiál AISI 304, povrchová úprava kartáčovaný nerez, police vyztuženy uzavřenými profily, spodní hrany polic zaobleny falcovým ohybem, plošné zatížení police 90 kg, nosnost sloupce 360 kg, stojny z uzavřených profilů 40x40x1,2mm opatřeny rektifikačními šrouby s možností seřízení. Perforovaná police s prolisovanými otvory - miskový prolis.
25 | 125 | Automatická pračka s předním plněním | ks | 1 | 0 | 0 |  | 0 |  | 0 | 21 | 0 | 0 | 0 | 0 | 0 |  | Vlastní | Indiv | 0 | 0 |  | Práce | Běžná
Profesionální pračka s kapacitou praní min. 9 kg a objem bubnu min. 64 l pro denní používání v komerčních provozech. Materiál bubnu nerezová ocel. Rychlost odstřeďování min. (ot/min)1200. ( nelze dodat spotřebič pro domácnost )
Počet programů min. 20. Uživatelské rozhraní LCD displej. POŽADAVEK NA PŘEDLOŽENÍ TECHNICKÉHO/KATALOGOVÉHO LISTU.
26 | 126 | Kondenzační sušička prádla | ks | 1 | 0 | 0 |  | 0 |  | 0 | 21 | 0 | 0 | 0 | 0 | 0 |  | Vlastní | Indiv | 0 | 0 |  | Práce | Běžná
Profesionální sušička s kapacitou min. 9 kg pro denní používání v komerčních provozech. Senzor vlhkosti monitoruje teplotu uvnitř bubnu a automaticky nastavuje energii na hmotnost zátěže, přičemž zajišťuje sušení s optimalizací času i energie. Kondenzační technologie, objem bubnu min. 120 l, buben z nerezové oceli, uživatelské rozhraní LCD, tepelné čerpadlo. (nelze dodat spotřebič pro domácnost) POŽADAVEK NA PŘEDLOŽENÍ TECHNICKÉHO/KATALOGOVÉHO LISTU.
27 | 127 | Stůl mycí s 1 dřezem a 1 policí | ks | 1 | 0 | 0 |  | 0 |  | 0 | 21 | 0 | 0 | 0 | 0 | 0 |  | Vlastní | Indiv | 0 | 0 |  | Práce | Běžná
rozměr: š.2100 hl.700 v.900 mm
Provedení: min. AISI 304, pracovní deska tl. min. 1,2 mm, povrchová úprava kartáčovaný nerez, zvýšené lemy min.40mm na hranách dotýkajících se zdiva nebo vyšší technologie, ostatní plochy tl. min. 1 mm, stojny z uzavřených profilů 40x40x1,2 mm, opratřeny retifikačními šrouby s možností seřízení. Perforovaná police s prolisovanými otvory - miskový prolis. Dřez lisovaná nerezová vana vevařená do pracovní plochy, strojní prolis pracovní plochy bez svárů, otvor pro stojánkovou baterii.
|  | Dřez 600x500x300mm, sifon, perforovaná police s miskovým prolisem otvorů o průměru cca 20mm. | [24 empty] | Dřez 600x500x300mm, sifon, perforovaná police s miskovým prolisem otvorů o průměru cca 20mm.
28 | 128 | Stůl pracovní zásuvkový s policí | ks | 1 | 0 | 0 |  | 0 |  | 0 | 21 | 0 | 0 | 0 | 0 | 0 |  | Vlastní | Indiv | 0 | 0 |  | Práce | Běžná
rozměr: š.2100 hl.700 v.900 mm
Provedení: min. AISI 304, pracovní deska tl. min. 1,2 mm, povrchová úprava kartáčovaný nerez, zvýšené lemy min.40mm na hranách dotýkajících se zdiva nebo vyšší technologie, ostatní plochy tl. min. 1 mm, stojny z uzavřených profilů 40x40x1,2 mm, opratřeny retifikačními šrouby s možností seřízení. Plnovýsuvný pojezd zásuvky. Vana zásuvky v rádiusovém provedení pro snadnou údržbu. Plná police.
|  | 3 zásuvky vedle sebe | [24 empty] | 3 zásuvky vedle sebe
29 | 129 | Odkládací stůl s policí | ks | 1 | 0 | 0 |  | 0 |  | 0 | 21 | 0 | 0 | 0 | 0 | 0 |  | Vlastní | Indiv | 0 | 0 |  | Práce | Běžná
rozměr: š.1050 hl.700 v.900 mm
Provedení: min. AISI 304, pracovní deska tl. min. 1,2 mm, povrchová úprava kartáčovaný nerez, zvýšené lemy min.40mm na hranách dotýkajících se zdiva nebo vyšší technologie, ostatní plochy tl. min. 1 mm, stojny z uzavřených profilů 40x40x1,2 mm, opratřeny retifikačními šrouby s možností seřízení. Strojní prolis pracovní plochy bez svárů. Perforovaná police s prolisovanými otvory - miskový prolis.
|  | Perforovaná police s miskovým prolisem otvorů o průměru cca 20mm. | [24 empty] | Perforovaná police s miskovým prolisem otvorů o průměru cca 20mm.
30 | 130 | Vozík dvoupolicový | ks | 4 | 0 | 0 |  | 0 |  | 0 | 21 | 0 | 0 | 0 | 0 | 0 |  | Vlastní | Indiv | 0 | 0 |  | Práce | Běžná
rozměr: š.850 hl.600 v.900 mm
Provedení: min. AISI 304, police tl. min. 1,2 mm, povrchová úprava kartáčovaný nerez, stojny z uzavřených profilů 25x25x1,2 mm. Kolečka plastová o pr. min.125mm 2x otočné a 2x točné s brzdou. Plná police s hlubokým prolisem.
|  | Nosnost každé police min. 50kg. | [24 empty] | Nosnost každé police min. 50kg.
31 | 131 | Mycí dvoudřez | ks | 1 | 0 | 0 |  | 0 |  | 0 | 21 | 0 | 0 | 0 | 0 | 0 |  | Vlastní | Indiv | 0 | 0 |  | Práce | Běžná
rozměr: š.1400 hl.700 v.900 mm
Provedení: min. AISI 304, pracovní deska tl. min. 1,2 mm, povrchová úprava kartáčovaný nerez, zvýšené lemy min.40mm na hranách dotýkajících se zdiva nebo vyšší technologie, ostatní plochy tl. min. 1 mm, stojny z uzavřených profilů 40x40x1,2 mm, opratřeny retifikačními šrouby s možností seřízení. Perforovaná police s prolisovanými otvory - miskový prolis. Dřez lisovaná nerezová vana vevařená do pracovní plochy, strojní prolis pracovní plochy bez svárů, otvor pro stojánkovou baterii.
|  | 2x dřez 600x500x300mm, sifon, deska s hlubokým prolisem min. 10mm, perforovaná police s miskovým prolisem otvorů o průměru cca 20mm. | [24 empty] | 2x dřez 600x500x300mm, sifon, deska s hlubokým prolisem min. 10mm, perforovaná police s miskovým prolisem otvorů o průměru cca 20mm.
32 | 132 | Mycí stroj přepravních nádob | ks | 1 | 0 | 0 |  | 0 |  | 0 | 21 | 0 | 0 | 0 | 0 | 0 |  | Vlastní | Indiv | 0 | 0 |  | Práce | Běžná
Rozměry: max šxhxv: 1000x900x2150mm
Min. čtyři mycí cykly znázorněné na digitálním displeji. Elektronické ovládání, automatický kontrolní a diagnostický systém. Min. 5” barevný displej s dotykovým ovládáním. Konektivita Wifi. Modul HACCP. Zobrazení přes vzdálený přístup: spotřeba vody, energie a pracovní doba. Připomenutí přednastavené údržby. Zobrazení všech parametrů jako jsou teploty, servisní hlášení atd. Celonerezové dvouplášťové provedení. Tank hlubokotažený výlisek s rohy v rádiusovém provedení, bezešvý. Mycí, oplachová ramena a stoupající potrubí z nerezové oceli. Rekuperace, zpětní získávání tepla. Atmosférický bojler.
Rekuperace o výkonu min. 3,5 kW/h Velikost koše min. 850x 720mm, roměr koše musí umožnit současné mytí 2ks euro přepravek o rozměru 600x400mm. Zásuvná výška min. 640mm. Teoretická kapacita košů/hod min. 15 Spotřeba vody na 1 koš: max. 4,5L Výkon mycího čerpadla min. 2x 2100W Topení mycí vany, výkon min.6kW Topení bojleru, výkon min. 9kW Rozměr šířka max. 1000mm Rozměr hloubka max. 900 mm Napětí 400V Příkon max.14kW POŽADAVEK NA PŘEDLOŽENÍ TECHNICKÉHO/KATALOGOVÉHO LISTU.
33 | 133 | Regálová sestava | ks | 1 | 0 | 0 |  | 0 |  | 0 | 21 | 0 | 0 | 0 | 0 | 0 |  | Vlastní | Indiv | 0 | 0 |  | Práce | Běžná
Rozměry: 5 sloupců o šířce cca 1100mm x h 570mm, x v 1800mm
Sestava 4 policového regálu Provedení: konstrukce z válcovaných eloxovaných duralových profilů. Jednotlivé police jsou tvořeny panely z plastových vysokopevnostních plátů s otvory. Jednotlivé panely lze umývat v myčce. Minimální nosnost jedné police je 90kg.
34 | 134 | Regálová sestava | ks | 1 | 0 | 0 |  | 0 |  | 0 | 21 | 0
Rozměry: 5 sloupců o šířce cca 1100mm x h 570mm, x v 1800mm
Sestava 4 policového regálu Provedení: konstrukce z válcovaných eloxovaných duralových profilů. Jednotlivé police jsou tvořeny panely z plastových vysokopevnostních plátů s otvory. Jednotlivé panely lze umývat v myčce. Minimální nosnost jedné police je 90kg.
35 | 135 | Regálová sestava s otevřeným rohem | ks | 1 | 0 | 0 |  | 0 |  | 0 | 21 | 0
Rozměry: 1 sloupec o šířce cca 1200mm x h 500mm, x v 1800mm, 1 sloupec o šířce cca 1400mm x h 400mm, x v 1800mm
Sestava 4 policového regálu Provedení: konstrukce z válcovaných eloxovaných duralových profilů. Jednotlivé police jsou tvořeny panely z plastových vysokopevnostních plátů s otvory. Jednotlivé panely lze umývat v myčce. Minimální nosnost jedné police je 90kg.
36 | 136 | Výdejní nápojový pult | ks | 1 | 0 | 0 |  | 0 |  | 0 | 21 | 0
rozměr: š.2200 hl.750 v.850 mm
Provedení: uzavřený ze 4 stran, na výškově stavitelném uzavřeném soklu. Použitý materiál: min.AISI 304, pracovní deska min. tl. 1,2 mm, povrch scotchbrite, podlepená laminem, ostatní plochy min. AISI 304 min. 1 mm, svorka pro připojení vodivého pospojení. Opláštění ze všech stran laminovanými deskami v barvě interiéru, ze strany výdeje vybaven min. 3 laminovými křídlovými dvířky. Odkapová vanička pro 2 ks výrobníků horké vody
Příslušenství: Pojezdová dráha, provedení min. 3 strojové proslisy pro snadnější posun táců a zabranující opotřebení táců. Použitý materiál: AISI 304, pojezdová deska tl. 1,2 mm, povrchová úprava kartáčovaný nerez, podlepená laminem. Použitelná šířka 300mm.
37 | 137 | Varný a udržovací termos dvouplášťový | ks | 2 | 0 | 0 |  | 0 |  | 0 | 21 | 0
Rozměry: cca. šxhxv: 300x300x600mm
Automatický systém výroby horké vody, nebo udržení připravených nápojù na požadované teplotě. Výdej nápoje automatickým výpustným kohoutem a množství nápoje v termosu je přehledně indikováno na rysce hladinoměru. Snadné nastavení předvolené varné, udržovací, nebo výdejní teploty na digitálním ovladači (60 / 80 / 100°C), zobrazení aktuální teplotu vody a požadované předvolené teploty na podsvíceném displeji. Nerezové bezpečnostní víko s ergonomickým bezpečným plastovým madlem, odnímatelná odkapávací miska s vyjímatelným roštem pod výdejním kohoutkem.
Napětí 230V, příkon 2500W
40 | 140 | Mobilní podavač košů | ks | 4 | 0 | 0 |  | 0 |  | 0 | 21 | 0
Rozměry: cca. šxhxv:600x600x900mm
Provedení: celonerezové provedení, plné opláštění ze 4 stran, automatický posun košů, kapacita 6 ks košů v=115mm, koše 500x500. Použitý materiál: nerezový plech tl. min. 1 mm, materiál AISI 304, povrchová úprava kartáčovaný nerez. 4x plastové otočné kolečko, z toho 2x s brzdou, běhoun z termoplastické gumy, šedá-neznačkující, protivláknový kryt, kuličkové ložisko, rohy chráněny pryžovými dorazy.
41 | 141 | Mobilní pracovní stůl zásuvkový s 1 policí | ks | 2 | 0 | 0 |  | 0 |  | 0 | 21 | 0
rozměr: š.1300 hl.600 v.900 mm
Provedení: min. AISI 304, pracovní deska tl. min. 1,2 mm, povrchová úprava kartáčovaný nerez, ostatní plochy tl. min. 1 mm, stojny z uzavřených profilů 40x40x1,2 mm. Kolečka plastová o pr. min.125mm 2x otočné a 2x točné s brzdou. Plná police. Plnovýsuvný pojezd zásuvky. Vana zásuvky v rádiusovém provedení pro snadnou údržbu.
2 zásuvky vedle sebe
42 | 142 | Kuchyňka | ks | 1 | 0 | 0 |  | 0 |  | 0 | 21 | 0
Rozměry: cca. šxhxv:1800x600x2100mm
Provedení: horní skříňka 80: cca800/700/300 mm horní skříňka 60: cca600/700/300 mm horní jednodveřová skříňka 40: cca400/700/300 mm skříňka pod dřez: cca 800/820/500 mm dolní jednodveřová skříňka 60: cca600/820/500 mm dolní skříňka se 4 zásuvkami 40: cca400/820/500 mm pracovní deska min. 40 mm LED osvětlení systém měkkého zavírání dvířek a zásuvek hloubka spodních skříněk včetně pracovní desky: 600 mm dvířka a čela zásuvek: MDF o tloušťce min.16 mm hrany předních dílů jsou zabezpečeny PVC úchyty: kov
Příslušenství: vestavný dvouplotýnkový indukční vařič, dřez s odkapovou plochou, baterie s vytahovací sprchou
Napětí 230V, 3500W
Kompletní usazení provede stavba.
51 |  | Kompletní montážní práce, vč.provedení revizí a předepsaných zkoušek | kompl | 1 | 0 | 0 |  | 0 |  | 0 | 21 | 0 | 0 | 0 | 0 | 0 |  | Vlastní | Indiv | 0 | 0 |  | Práce | Běžná
52 |  | Přepravní náklady materiálu a osob | kompl | 1 | 0 | 0 |  | 0 |  | 0 | 21 | 0 | 0 | 0 | 0 | 0 |  | Vlastní | Indiv | 0 | 0 |  | Práce | Běžná
53 |  | Ostatní náklady z obchodních podmínek smlouvy | kompl | 1 | 0 | 0 |  | 0 |  | 0 | 21 | 0 | 0 | 0 | 0 | 0 |  | Vlastní | Indiv | 0 | 0 |  | Práce | Běžná
54 |  | Montážní materiál | kompl | 1 | 0 | 0 |  | 0 |  | 0 | 21 | 0 | 0 | 0 | 0 | 0 |  | Vlastní | Indiv | 0 | 0 |  | Práce | Běžná
| Celkem |  |  |  |  | 0
END
Note on S6: Jedná se o informaci, zda se jedná o položku, která je do rozpočtu zadána z cenové soustavy RTS, nebo vlastní.
Note on T6: Jedná se o název CÚ, která je zadána u položky rozpočtu

## Uznatelné
Položkový soupis prací a dodávek, závazná technická specifikace. | [25 empty] | #TypZaznamu#
S: |  | Stravovací zařízení SŠP Kyjov | [23 empty] | STA
O: |  | Vybavení | [22 empty] | STA | OBJ
R: |  | Vybavení GASTRO - uznatelné | [23 empty] | ROZ
V rámci rozpočtu pro část 1. (Vybavení GASTRO - uznatelné) bude požadováno předložení technických / katalogových listů k nabízenému plnění pouze po vybraném dodavateli před podpisem smlouvy.
P.č. | Číslo položky | Název položky | MJ | Množství | Cena / MJ | Celkem | Dodávka | Dodávka celk. | Montáž | Montáž celk. | DPH | Cena s DPH | Hmotnost / MJ | Hmotnost celk.(t) | Dem. hmotnost / MJ | Dem. hmotnost celk.(t) | Ceník | Cen. soustava / platnost | Cenová úroveň | Nhod / MJ | Nhod celk. | Dodavatel | Typ položky | Stav položky
Díl: |  | Dodávky zařízení velkokuchyní |  |  |  | 0 |  | 0 |  | 0 |  | 0 |  | 0 |  | 0 |  |  |  |  | 0 |  |  |  |  | DIL
1 | 001 | VÝDEJNÍ PULT SE SAMOSTATNÝMI VANAMI | ks | 1 | 0 | 0 |  | 0 |  | 0 | 21 | 0 | 0 | 0 | 0 | 0 |  | Vlastní | Indiv | 0 | 0 |  | Práce | Běžná
rozměr: 2300x800x850mm
|  | 5xGN 1/1, dělené vany s hlubokým prolisem, zabraňujícím přetékání kondenzované vody kolem gastronádoby či víka. Každá vana disponuje: samostatnou digitální regulací teploty s přesností +-1°C, automatickým hlídáním, doplňováním vody s možností napouštění vody jen do vybraných van. Automatické vypouštění vody, bez mechanických ventilů. Napojení na vodovodní řád a odpad. Spodní úložný prostor s policí, provedení na uzavřeném soklu. Součástí pultu je skleněná police a čelní dechová clona o síle skla min.8mm, s mezerou ve spodní části dechové clony, LED osvětlení ovládané na čelním panelu. Materiál min. AISI 304, pracovní deska tloušťka min.1,2mm, ostatní tloušťka materiálu min. 1mm. 2x zásuvka 230V pro připojení vyhřívaných zásobníků na talíře a misky. | [24 empty] | 5xGN 1/1, dělené vany s hlubokým prolisem, zabraňujícím přetékání kondenzované vody kolem gastronádoby či víka. Každá vana disponuje: samostatnou digitální regulací teploty s přesností +-1°C, automatickým hlídáním, doplňováním vody s možností napouštění vody jen do vybraných van. Automatické vypouštění vody, bez mechanických ventilů. Napojení na vodovodní řád a odpad. Spodní úložný prostor s policí, provedení na uzavřeném soklu. Součástí pultu je skleněná police a čelní dechová clona o síle skla min.8mm, s mezerou ve spodní části dechové clony, LED osvětlení ovládané na čelním panelu. Materiál min. AISI 304, pracovní deska tloušťka min.1,2mm, ostatní tloušťka materiálu min. 1mm. 2x zásuvka 230V pro připojení vyhřívaných zásobníků na talíře a misky.
Příslušenství: Pojezdová dráha, provedení min. 3 strojové proslisy pro snadnější posun táců a zabranující opotřebení táců. Použitý materiál: AISI 304, pojezdová deska tl. 1,2 mm, povrchová úprava kartáčovaný nerez, podlepená laminem. Použitelná šířka 300mm.
Napětí: 400V Příkon: max. 4kW
2 | 002 | VÝDEJNÍ PULT SE SAMOSTATNÝMI VANAMI | 1 | 1 | 0 | 0 |  | 0 |  | 0 | 21 | 0 | 0 | 0 | 0 | 0 |  | Vlastní | Indiv | 0 | 0 |  | Práce | Běžná
rozměr: 2600x800x850mm
5xGN 1/1, dělené vany s hlubokým prolisem, zabraňujícím přetékání kondenzované vody kolem gastronádoby či víka. Každá vana disponuje: samostatnou digitální regulací teploty s přesností +-1°C, automatickým hlídáním, doplňováním vody s možností napouštění vody jen do vybraných van. Automatické vypouštění vody, bez mechanických ventilů. Napojení na vodovodní řád a odpad. Spodní úložný prostor s policí, provedení na uzavřeném soklu. Součástí pultu je skleněná police a čelní dechová clona o síle skla min.8mm, s mezerou ve spodní části dechové clony, LED osvětlení ovládané na čelním panelu. Materiál min. AISI 304, pracovní deska tloušťka min.1,2mm, ostatní tloušťka materiálu min. 1mm. 2x zásuvka 230V pro připojení vyhřívaných zásobníků na talíře a misky.
Příslušenství: Pojezdová dráha, provedení min. 3 strojové proslisy pro snadnější posun táců a zabranující opotřebení táců. Použitý materiál: AISI 304, pojezdová deska tl. 1,2 mm, povrchová úprava kartáčovaný nerez, podlepená laminem. Použitelná šířka 300mm.
Napětí: 400V Příkon: max. 4kW
3 | 003 | VYHŘÍVANÝ ZÁSOBNÍK NA TALÍŘE A MISKY | ks | 3 | 0 | 0 |  | 0 |  | 0 | 21 | 0 | 0 | 0 | 0 | 0 |  | Vlastní | Indiv | 0 | 0 |  | Práce | Běžná
rozměr: cca 520x520x900mm
|  | Celonerezový pojízdný zásobník na talíře a misky s ohřevem, jednotubusový, ergonomické madlo pro snadnou manipulaci v provozu. Regulace teploty vnitřního prostoru zásobníku v rozpětí +30°C až + 70°C. Vnitřní prostor uzpůsobený pro vkládání talířů až do průměru 320 mm, nebo misek, použitý materiál min. AISI 304 tloušťka 1mm, dvouplášťová konsttrukce s izolací, povrch scotchbrite, 4x plastové otočné kolečko, z toho 2x s brzdou, běhoun z termoplastické gumy, šedá-neznačkující, protivláknový kryt, kuličkové ložisko, rohy chráněny pryžovými dorazy. | [24 empty] | Celonerezový pojízdný zásobník na talíře a misky s ohřevem, jednotubusový, ergonomické madlo pro snadnou manipulaci v provozu. Regulace teploty vnitřního prostoru zásobníku v rozpětí +30°C až + 70°C. Vnitřní prostor uzpůsobený pro vkládání talířů až do průměru 320 mm, nebo misek, použitý materiál min. AISI 304 tloušťka 1mm, dvouplášťová konsttrukce s izolací, povrch scotchbrite, 4x plastové otočné kolečko, z toho 2x s brzdou, běhoun z termoplastické gumy, šedá-neznačkující, protivláknový kryt, kuličkové ložisko, rohy chráněny pryžovými dorazy.
Napětí: 230V Příkon: 1kW
4 | 004 | STÁVAJÍCÍ KONVEKTOMAT UNOX | ks | 1 | 0 | 0 |  | 0 |  | 0 | 21 | 0 | 0 | 0 | 0 | 0 |  | Vlastní | Indiv | 0 | 0 |  | Práce | Běžná
|  | Ocení se pouze náklady spojené s instalací zaříení vč. materiálu | [24 empty] | Ocení se pouze náklady spojené s instalací zaříení vč. materiálu
5 | 005 | KONVEKTOMAT 20x GN1/1 | ks | 1 | 0 | 0 |  | 0 |  | 0 | 21 | 0 | 0 | 0 | 0 | 0 |  | Vlastní | Indiv | 0 | 0 |  | Práce | Běžná
rozměr: max šxhxv: 1170 x 980 x 2150mm
Plynový bojlerový konvektomat 20x GN1/1 Vyvíjení páry vysoce výkonným bojlerem mimo varný prostor. Skrývací dveře: úspora místa a větší bezpečnost při práci zejména při výdeji jídel, nutné, z hlediska omezeného prostoru. Způsoby tepelné úpravy: Pára min.rozsah 30–130 °C se zaručeným nasycením Kombinovaná pára min.rozsah 30–250 °C s automatickým přizpůsobením vlhkosti Horký vzduch min.rozsah 30-250 °C s optimalizovaným přenosem tepla Obsluha pracovní plochy: min. 10" TFT skleněný dotykový displej (kapacitní) WiFi a ethernetové rozhraní (LAN) Lehce jdoucí funkce přetáčení obrazu s rychlou odezvou. Odvlhčování/křupavění v 5 stupních, Tradiční funkce pečení v 5 stupních, Zavlhčování v 5 stupních,  Rychlost ventilátoru – v 5 stupních. Vícebodová sonda teploty jádra, funkce předehřívání a funkce schlazení. Automatické vaření s min. 300 profily. Integrovaná kuchařka se 7 kategoriemi. Management plnění pro různé produkty současně. Management plnění pro automatické vaření různých produktů s Press&Go. Oblíbené programy. Ukládání dat HACCP. USB rozhraní. Funkce energetické úspory.  NT tepelná úprava (tepelná úprava při nižších teplotách) / tepelná úprava Delta-T. Cook&Hold – tepelná úprava a udržování teploty v jednom procesu. Automatické spuštění. Regenerace+: pružná regenerační funkce s předběžným výběrem. Plně automatický čisticí systém s automatickým dávkováním mycího a leštícího prostředku. Rychlý přístup k individuálně vytvořeným a uloženým profilům čištění. Dveře přístroje s bezpečnostním zámkem, zvedací polohou a LED diodami pro osvětlení varného prostoru. Vyvíjení páry bojlerem Integrovaná navíjecí ruční sprcha. Tvarově optimalizované a barevně označené vstupní lišty. Integrovaný předehřívací můstek. Podlahová LED dioda stavu přístroje (zelená = hotovo, žlutá = zahřívání, červená = porucha)
Kapacita GN: min. 20 x GN 1/1 nad sebou v jedom sloupci, zavážecí vozík Vyvíjení páry: Bojlerové Rozsah teplot: min. 30-250°C Celkový instalovaný příkon plyn: Min. 40kW, Max. 42kW Napětí: 230 V Jištění: 16 A
6 | 006 | KONVEKTOMAT 20x GN1/1 | ks | 1 | 0 | 0 |  | 0 |  | 0 | 21 | 0 | 0 | 0 | 0 | 0 |  | Vlastní | Indiv | 0 | 0 |  | Práce | Běžná
rozměr: max šxhxv: 1170 x 980 x 2150mm
|  | Plynový bojlerový konvektomat 20x GN1/1 Vyvíjení páry vysoce výkonným bojlerem mimo varný prostor. Skrývací dveře: úspora místa a větší bezpečnost při práci zejména při výdeji jídel, nutné, z hlediska omezeného prostoru. Způsoby tepelné úpravy: Pára min.rozsah 30–130 °C se zaručeným nasycením Kombinovaná pára min.rozsah 30–250 °C s automatickým přizpůsobením vlhkosti Horký vzduch min.rozsah 30-250 °C s optimalizovaným přenosem tepla Obsluha pracovní plochy: min. 10" TFT skleněný dotykový displej (kapacitní) WiFi a ethernetové rozhraní (LAN) Lehce jdoucí funkce přetáčení obrazu s rychlou odezvou. Odvlhčování/křupavění v 5 stupních, Tradiční funkce pečení v 5 stupních, Zavlhčování v 5 stupních,  Rychlost ventilátoru – v 5 stupních. Vícebodová sonda teploty jádra, funkce předehřívání a funkce schlazení. Automatické vaření s min. 300 profily. Integrovaná kuchařka se 7 kategoriemi. Management plnění pro různé produkty současně. Management plnění pro automatické vaření různých produktů s Press&Go. Oblíbené programy. Ukládání dat HACCP. USB rozhraní. Funkce energetické úspory.  NT tepelná úprava (tepelná úprava při nižších teplotách) / tepelná úprava Delta-T. Cook&Hold – tepelná úprava a udržování teploty v jednom procesu. Automatické spuštění. Regenerace+: pružná regenerační funkce s předběžným výběrem. Plně automatický čisticí systém s automatickým dávkováním mycího a leštícího prostředku. Rychlý přístup k individuálně vytvořeným a uloženým profilům čištění. Dveře přístroje s bezpečnostním zámkem, zvedací polohou a LED diodami pro osvětlení varného prostoru. Vyvíjení páry bojlerem Integrovaná navíjecí ruční sprcha. Tvarově optimalizované a barevně označené vstupní lišty. Integrovaný předehřívací můstek. Podlahová LED dioda stavu přístroje (zelená = hotovo, žlutá = zahřívání, červená = porucha) | [24 empty] | Plynový bojlerový konvektomat 20x GN1/1 Vyvíjení páry vysoce výkonným bojlerem mimo varný prostor. Skrývací dveře: úspora místa a větší bezpečnost při práci zejména při výdeji jídel, nutné, z hlediska omezeného prostoru. Způsoby tepelné úpravy: Pára min.rozsah 30–130 °C se zaručeným nasycením Kombinovaná pára min.rozsah 30–250 °C s automatickým přizpůsobením vlhkosti Horký vzduch min.rozsah 30-250 °C s optimalizovaným přenosem tepla Obsluha pracovní plochy: min. 10" TFT skleněný dotykový displej (kapacitní) WiFi a ethernetové rozhraní (LAN) Lehce jdoucí funkce přetáčení obrazu s rychlou odezvou. Odvlhčování/křupavění v 5 stupních, Tradiční funkce pečení v 5 stupních, Zavlhčování v 5 stupních,  Rychlost ventilátoru – v 5 stupních. Vícebodová sonda teploty jádra, funkce předehřívání a funkce schlazení. Automatické vaření s min. 300 profily. Integrovaná kuchařka se 7 kategoriemi. Management plnění pro různé produkty současně. Management plnění pro automatické vaření různých produktů s Press&Go. Oblíbené programy. Ukládání dat HACCP. USB rozhraní. Funkce energetické úspory.  NT tepelná úprava (tepelná úprava při nižších teplotách) / tepelná úprava Delta-T. Cook&Hold – tepelná úprava a udržování teploty v jednom procesu. Automatické spuštění. Regenerace+: pružná regenerační funkce s předběžným výběrem. Plně automatický čisticí systém s automatickým dávkováním mycího a leštícího prostředku. Rychlý přístup k individuálně vytvořeným a uloženým profilům čištění. Dveře přístroje s bezpečnostním zámkem, zvedací polohou a LED diodami pro osvětlení varného prostoru. Vyvíjení páry bojlerem Integrovaná navíjecí ruční sprcha. Tvarově optimalizované a barevně označené vstupní lišty. Integrovaný předehřívací můstek. Podlahová LED dioda stavu přístroje (zelená = hotovo, žlutá = zahřívání, červená = porucha)
|  | Kapacita GN: min. 20 x GN 1/1 nad sebou v jedom sloupci, zavážecí vozík Vyvíjení páry: Bojlerové Rozsah teplot: min. 30-250°C Celkový instalovaný příkon plyn: Min. 40kW, Max. 42kW Napětí: 230 V Jištění: 16 A | [24 empty] | Kapacita GN: min. 20 x GN 1/1 nad sebou v jedom sloupci, zavážecí vozík Vyvíjení páry: Bojlerové Rozsah teplot: min. 30-250°C Celkový instalovaný příkon plyn: Min. 40kW, Max. 42kW Napětí: 230 V Jištění: 16 A
7 | 007 | MULTIFUNKČNÍ PÁNEV S MÍCHÁNÍM | ks | 1 | 0 | 0 |  | 0 |  | 0 | 21 | 0 | 0 | 0 | 0 | 0 |  | Vlastní | Indiv | 0 | 0 |  | Práce | Běžná
rozměr: max šxhxv: 1680 x 850 x 1100 mm
Elektrické multifunkční zařízení s automatickým mícháním, vhodné pro vaření, intenzivní a šetrné vaření, smažení, fritování, dušení, nízkoteplotní úpravy, grilování, restování, opékání, konfitování, úprava sous – vide (vaření ve vakuu při konstantní nízké teplotě). Varné režimy s možností automatického míchání. Min. rozsah teplot: 30 °C–250 °C. Přesné senzorické měření teplot. Vícebodová sonda pro měření teploty jádra suroviny. Automatický a manuální režim úpravy pokrmů. Automatické míchání, regulovatelné otáčky míchaní /taktování. Barevný dotykový displej min.10“ z tvrzeného skla, s intuitivním ovládáním v českém jazyce. Možnost uložení vlastních programů. Paměť pro min. 700 programů o min.10 krocích. Zobrazení poruchových hlášení na displeji. Zobrazování průběhu úprav na displeji. Indikace nastavených a skutečných hodnot. Zobrazení spotřeby energie na konci varného režimu. Dvojité izolované víko pro zamezení úniku tepla. Odvod nadbytečné páry. Integrovaný odpad ve dně vany s elektrickým uzávěrem. Předehřátí dna na 180 °C z provozní teploty do 3 minut. Automatický systém napouštění vany s přesným dávkováním vody na 1L. Měrka množství tekutiny prolisovaná na stěně nádoby. Dvě rychlosti vyklápění vany. Vana z chemické oceli min. AISI 316. Topný systém s plošnými destičkovými tělesy zajišťuje rovnoměrné rozložení teploty. Dvě otáčecí a snadno vyjímatelná míchací ramena se spodními a bočními stěrkami Integrovaná sprcha s automatickým navíjením. Integrovaná zásuvka 230 V /16 A. Zásuvka USB pro zálohování dat. Připojení na internet. Maximální půdorysný rozměr z důvodu stísněných prostor v provozu, s dodržením pracovních uliček šířka 1680x hloubka 850mm !
Užitný objem: min. 180 litrů Celkový rozměr: max. 1680 x 850 x 1100 mm Celkový instalovaný příkon: min. 32 kW max. 34kW Napětí: 3 N AC 400 V
8 | 008 | MULTIFUNKČNÍ PÁNEV | ks | 1 | 0 | 0 |  | 0 |  | 0 | 21 | 0 | 0 | 0 | 0 | 0 |  | Vlastní | Indiv | 0 | 0 |  | Práce | Běžná
rozměr: max šxhxv: 1600 x 850 x 1100 mm
|  | Elektrické varné multifunkční zařízení s automatickým zdvihem košů a dvěma varnými nádobami, každá o objemu min. 45L max.50L, vhodné pro vaření, intenzivní a šetrné, smažení, fritování, dušení, nízkoteplotní úpravy grilování, restování, opékání, konfitování, úprava sous – vide (vaření ve vakuu při konstantní nízké teplotě). Rozsah teplot: 30 °C–250 °C. Možnost vaření ve dvou různých varných režimech, tepelných úpravách současně, například současné smažení v oleji a vaření ve vodě. (dvě samostatné varné nádoby) Automatický a manuální režim úpravy pokrmů. Barevná dotyková obrazovka min. 10“ z tvrzeného skla, ovládání v českém jazyce. Možnost uložení vlastních programů. Využití programů a znalostí ovládání, shodné uživatelské prostředí, všech multifunkčních pánví pol. 007 a 008. Automatický systém napouštění vany s přesným dávkováním vody na 1L (nebo větší přesnost měření, 1 dílek méně než 1L). Měrka množství nápleně ve varné nádobě. Vícebodová vpichová sonda pro měření teploty jádra suroviny. Integrovaný odpad ve dně vany s elektrickým uzávěrem (CELKEM 2). Automatický zdvih košů – včetně možnosti vaření v koši i se zavřeným víkem. Bezpečnostní snímač rozpoznání nasazení ramene košů. Připojení na internet. Maximální půdorysný rozměr z důvodu stísněných prostor v provozu, s dodržením pracovních uliček šířka 1600x hloubka 850mm ! | [24 empty] | Elektrické varné multifunkční zařízení s automatickým zdvihem košů a dvěma varnými nádobami, každá o objemu min. 45L max.50L, vhodné pro vaření, intenzivní a šetrné, smažení, fritování, dušení, nízkoteplotní úpravy grilování, restování, opékání, konfitování, úprava sous – vide (vaření ve vakuu při konstantní nízké teplotě). Rozsah teplot: 30 °C–250 °C. Možnost vaření ve dvou různých varných režimech, tepelných úpravách současně, například současné smažení v oleji a vaření ve vodě. (dvě samostatné varné nádoby) Automatický a manuální režim úpravy pokrmů. Barevná dotyková obrazovka min. 10“ z tvrzeného skla, ovládání v českém jazyce. Možnost uložení vlastních programů. Využití programů a znalostí ovládání, shodné uživatelské prostředí, všech multifunkčních pánví pol. 007 a 008. Automatický systém napouštění vany s přesným dávkováním vody na 1L (nebo větší přesnost měření, 1 dílek méně než 1L). Měrka množství nápleně ve varné nádobě. Vícebodová vpichová sonda pro měření teploty jádra suroviny. Integrovaný odpad ve dně vany s elektrickým uzávěrem (CELKEM 2). Automatický zdvih košů – včetně možnosti vaření v koši i se zavřeným víkem. Bezpečnostní snímač rozpoznání nasazení ramene košů. Připojení na internet. Maximální půdorysný rozměr z důvodu stísněných prostor v provozu, s dodržením pracovních uliček šířka 1600x hloubka 850mm !
|  | PŘÍSLUŠENSTVÍ: Integrovaná sprcha s automatickým navíjením. Integrovaná zásuvka 230 V /16 A. Zásuvka USB pro zálohování dat nebo přes bezdrátovou technologii. 1x fritovací koš, 1x varný koš, 1x síto, 1x zvedací rameno, 1x špachtle, 1x houbička. | [24 empty] | #REF!
|  | Užitný objem : 2x samostatná varná nádoba, každá o objemu min. 45 litrů a max. 50 litrů (dle DIN 18857) Kapacita GN: min. 2 x GN 1/1 Rozměr dna: 2 x samostatná plocha dna, každá o rozměru min. 450 x 550 mm a max. 525 x 560 mm Hloubka vany max.: 225 mm Celkový instalovaný příkon: min.26kW - max.28kW Napětí: 3 N AC 400 V Jištění max.: 3 x 50 A | [24 empty] | PŘÍSLUŠENSTVÍ: Integrovaná sprcha s automatickým navíjením. Integrovaná zásuvka 230 V /16 A. Zásuvka USB pro zálohování dat nebo přes bezdrátovou technologii. 1x fritovací koš, 1x varný koš, 1x síto, 1x zvedací rameno, 1x špachtle, 1x houbička.
9 | 009 | SPORÁK PLYNOVÝ NA PODESTAVBĚ | ks | 1 | 0 | 0 |  | 0 |  | 0 | 21 | 0 | 0 | 0 | 0 | 0 |  | Vlastní | Indiv | 0 | 0 |  | Práce | Běžná
rozměr: max.šxhxv: 900 x 900 x 900 mm
|  | Flex hořáky s mosaznými kryty hořáků a samostabilizačním plamenem, pro bezpečné vaření a pro jednodušší údržbu. Hořáky 5,5/7 kW mají nastavitelný rozsah výkonu od minima 1,5 kW až maximálně 5,5kW; pro maximální flexibilitu. Zapalovací plamen je chráněn uvnitř hlavního hořáku. Umístění hořáků umožňuje použití pánví až do průměru 40 cm. Jednolitinové podpěry pro nádobí jsou masivní litinové, vhodné velikosti do myčky nádobí, nerezové lisované misky pod podpěrami. 2 mm pracovní deska z nerezové oceli AISI 304 18/10. Ochrana proti vodě IPX5. | [24 empty] | Flex hořáky s mosaznými kryty hořáků a samostabilizačním plamenem, pro bezpečné vaření a pro jednodušší údržbu. Hořáky 5,5/7 kW mají nastavitelný rozsah výkonu od minima 1,5 kW až maximálně 5,5kW; pro maximální flexibilitu. Zapalovací plamen je chráněn uvnitř hlavního hořáku. Umístění hořáků umožňuje použití pánví až do průměru 40 cm. Jednolitinové podpěry pro nádobí jsou masivní litinové, vhodné velikosti do myčky nádobí, nerezové lisované misky pod podpěrami. 2 mm pracovní deska z nerezové oceli AISI 304 18/10. Ochrana proti vodě IPX5.
Výkon hořáků: 4x 5,5kW Příkon: min. 20 kW max. 22kW Krytí: IPX5
10 | 010 | KOTEL PLYNOVÝ | ks | 1 | 0 | 0 |  | 0 |  | 0 | 21 | 0 | 0 | 0 | 0 | 0 |  | Vlastní | Indiv | 0 | 0 |  | Práce | Běžná
rozměr: max.šxhxv: 900x900x900 mm
|  | Nepřímý ohřev duplikátoru, varná nádoba kulatá o využitelném objemu min. 150L. Dvojitý zabezpečovací systém, automatické napouštění vody do varné nádoby s přesností na 1 L nebo větší přesností .Rychlý ohřev varné nádoby. Ionizační zapalování. Dvojitý bezpečnostní systém, automatické plnění topného systému vodou, připojení studené vody. Displej min.4" s informacemi o vaření, funkce časovaného vaření, nastavitelné množství vody ve varné nádobě na litr, plynulá teplota ovládání po min.1°C, nabídka servisních možností, upozornění na nutnost kontroly, diagnostický test, provozní protokolování, chybové kódy na obrazovce, počítadlo provozních hodin. | [24 empty] | Nepřímý ohřev duplikátoru, varná nádoba kulatá o využitelném objemu min. 150L. Dvojitý zabezpečovací systém, automatické napouštění vody do varné nádoby s přesností na 1 L nebo větší přesností .Rychlý ohřev varné nádoby. Ionizační zapalování. Dvojitý bezpečnostní systém, automatické plnění topného systému vodou, připojení studené vody. Displej min.4" s informacemi o vaření, funkce časovaného vaření, nastavitelné množství vody ve varné nádobě na litr, plynulá teplota ovládání po min.1°C, nabídka servisních možností, upozornění na nutnost kontroly, diagnostický test, provozní protokolování, chybové kódy na obrazovce, počítadlo provozních hodin.
Využitelná kapacita: min.150 l Způsob ohřevu: nepřímý Typ displeje: dotykový Výkon plyn: min.18kW max. 20 kW Napětí: ~ 1N x 230 V, 50 Hz Rozměr: max. 900x900x900 mm
11 | 011 | KOTEL PLYNOVÝ | ks | 1 | 0 | 0 |  | 0 |  | 0 | 21 | 0 | 0 | 0 | 0 | 0 |  | Vlastní | Indiv | 0 | 0 |  | Práce | Běžná
rozměr: max.šxhxv: 1400x900x900 mm
|  | Nepřímý ohřev duplikátoru, varná nádoba kulatá o využitelném objemu min. 150L. Dvojitý zabezpečovací systém, automatické napouštění vody do varné nádoby s přesností na 1 L nebo větší přesností .Rychlý ohřev varné nádoby. Ionizační zapalování. Dvojitý bezpečnostní systém, automatické plnění topného systému vodou, připojení studené vody. Displej min.4" s informacemi o vaření, funkce časovaného vaření, nastavitelné množství vody ve varné nádobě na litr, plynulá teplota ovládání po min.1°C, nabídka servisních možností, upozornění na nutnost kontroly, diagnostický test, provozní protokolování, chybové kódy na obrazovce, počítadlo provozních hodin. | [24 empty] | Nepřímý ohřev duplikátoru, varná nádoba kulatá o využitelném objemu min. 150L. Dvojitý zabezpečovací systém, automatické napouštění vody do varné nádoby s přesností na 1 L nebo větší přesností .Rychlý ohřev varné nádoby. Ionizační zapalování. Dvojitý bezpečnostní systém, automatické plnění topného systému vodou, připojení studené vody. Displej min.4" s informacemi o vaření, funkce časovaného vaření, nastavitelné množství vody ve varné nádobě na litr, plynulá teplota ovládání po min.1°C, nabídka servisních možností, upozornění na nutnost kontroly, diagnostický test, provozní protokolování, chybové kódy na obrazovce, počítadlo provozních hodin.
|  | Využitelná kapacita: min.270 l Způsob ohřevu: nepřímý Typ displeje: dotykový Výkon plyn: min.31kW max. 33 kW Napětí: ~ 1N x 230 V, 50 Hz Rozměr: max. 1400x900x900 mm | [24 empty] | Využitelná kapacita: min.270 l Způsob ohřevu: nepřímý Typ displeje: dotykový Výkon plyn: min.31kW max. 33 kW Napětí: ~ 1N x 230 V, 50 Hz Rozměr: max. 1400x900x900 mm
12 | 012 | KOTEL RYCHLOVARNÝ ELEKTRICKÝ S MIXEREM | ks | 1 | 0 | 0 |  | 0 |  | 0 | 21 | 0 | 0 | 0 | 0 | 0 |  | Vlastní | Indiv | 0 | 0 |  | Práce | Běžná
rozměr: max.šxhxv:. 1370 x 1280 x 1100 mm
|  | Max. rychlost míchání min. 124 ot./minutu. Rychlost míchání lze nastavit od min. 10 ot./minutu. Min.7 míchacích režimů včetně auto-reverzního chodu. Mycí programy. Bezpečnostní míchání s otevřeným víkem nebo sklopeným kotlem. Míchací nástroj lze rozložit na tři samostatné díly o hmotnosti do 4 kg. Barevná dotyková obrazovka min. 10"" z tvrzeného skla. Automatické řízení na základě teploty pláště, teploty suroviny nebo teplotního rozdílu. Automatické přidání a výpočet vody na vaření. Automatické napouštění vody je založeno na zvolených litrech vody nebo se měří množství přidané vody. Automatické řízení teploty potravin a inteligentní řízení ohřevu, je zásadní pro snížení spotřeby energie. Lze nastavit pokyny a alarmy, které uživatele vedou programem vaření, např. výzva pro přidání surovin nebo kontrola produktu. Integrovaná funkce váhy usnadňuje a urychluje proces vaření. Elektrické sklápění, nastavitelná funkce naklonění zpět. Výška náklonu varné nádoby pro vyprázdnění min. 600 mm. Varný prostor z nerezové oceli min. AISI316, vnější konstrukce z min. AISI304. Víko lze sejmout nebo otočit na místě o 360°. Víko má velký otvor s mřížkou | [24 empty] | Max. rychlost míchání min. 124 ot./minutu. Rychlost míchání lze nastavit od min. 10 ot./minutu. Min.7 míchacích režimů včetně auto-reverzního chodu. Mycí programy. Bezpečnostní míchání s otevřeným víkem nebo sklopeným kotlem. Míchací nástroj lze rozložit na tři samostatné díly o hmotnosti do 4 kg. Barevná dotyková obrazovka min. 10"" z tvrzeného skla. Automatické řízení na základě teploty pláště, teploty suroviny nebo teplotního rozdílu. Automatické přidání a výpočet vody na vaření. Automatické napouštění vody je založeno na zvolených litrech vody nebo se měří množství přidané vody. Automatické řízení teploty potravin a inteligentní řízení ohřevu, je zásadní pro snížení spotřeby energie. Lze nastavit pokyny a alarmy, které uživatele vedou programem vaření, např. výzva pro přidání surovin nebo kontrola produktu. Integrovaná funkce váhy usnadňuje a urychluje proces vaření. Elektrické sklápění, nastavitelná funkce naklonění zpět. Výška náklonu varné nádoby pro vyprázdnění min. 600 mm. Varný prostor z nerezové oceli min. AISI316, vnější konstrukce z min. AISI304. Víko lze sejmout nebo otočit na místě o 360°. Víko má velký otvor s mřížkou
PŘÍSLUŠENSTVÍ: výpustný nerezový ventil min. 2", tlaková sprcha, síto, mycí nástavec, mixovací hák, šlehací nástavec, sítko s prodloužením pro výpustný ventil do varné nádoby.
Využitelný objem min.: 200L Hrubý objem min.: 215L Pracovní (provozní) tlak pláště min.: 1,5 bar Teplotní rozsah (odpovídá požadovanému tlaku) min.: 125 °C. Doba ohřevu max.: 35 min. (voda z +20°C na +90 °C) Výška náklonu min.: 600mm Napětí 400/50/f3, Příkon: min. 35 kW max.37kW Jištění max.: 3x63A Konstrukce: volně stojící zařízení bez kotvení do podlahy.
13 | 013 | ŠOKER | ks | 1 | 0 | 0 |  | 0 |  | 0 | 21 | 0 | 0 | 0 | 0 | 0 |  | Vlastní | Indiv | 0 | 0 |  | Práce | Běžná
Rozměry: cca. šxhxv: 780x800x1800mm
|  | Multifunkční šokový schlazovač/zmrazovač je určený pro rychlé, šetrné automatické, nebo manuální zchlazení a zmrazení. Funkce kynárny a pomalého kynutí, sušení, udržování při teplotě 65°C. Intuitivní dotykový ovládací panel 4,3”, ovládání v češtině, přehledné menu, recepty a manuální program. Regulace výkonu ventilátoru 25%-100% po 1%. Automatické rozpoznání použití vpichové sondy. Jednobodová teplotní vpichová sonda (teplota jádra). Automatické přepnutí do udržovacího režimu. Port USB pro snadný přenos a ukládání dat. Zesílená izolace 60mm (minimální tepelné ztráty). Zařízení je v klimatické třídě 5. Automatické odmrazování horkým plynem. Oblá komora, vyjímatelné zásuvy. Dveře tloušťka 60mm, funkce samouzavírání. | [24 empty] | Multifunkční šokový schlazovač/zmrazovač je určený pro rychlé, šetrné automatické, nebo manuální zchlazení a zmrazení. Funkce kynárny a pomalého kynutí, sušení, udržování při teplotě 65°C. Intuitivní dotykový ovládací panel 4,3”, ovládání v češtině, přehledné menu, recepty a manuální program. Regulace výkonu ventilátoru 25%-100% po 1%. Automatické rozpoznání použití vpichové sondy. Jednobodová teplotní vpichová sonda (teplota jádra). Automatické přepnutí do udržovacího režimu. Port USB pro snadný přenos a ukládání dat. Zesílená izolace 60mm (minimální tepelné ztráty). Zařízení je v klimatické třídě 5. Automatické odmrazování horkým plynem. Oblá komora, vyjímatelné zásuvy. Dveře tloušťka 60mm, funkce samouzavírání.
Mninimální kapacita : lze vložit 14 GN1/1 nebo 14 EN Minimální kapacita zchlazení/zmrazení : 70 / 56 kg Minimální rozsah teploty: - 40 / + 65°C Chladící výkon min.: 5400 W Napětí: 400V
14 | 014 | NÁŘEZOVÝ STROJ | ks | 1 | 0 | 0 |  | 0 |  | 0 | 21 | 0 | 0 | 0 | 0 | 0 |  | Vlastní | Indiv | 0 | 0 |  | Práce | Běžná
|  | Provedení: teflonový nůž s rovným ostřím, hliníkový ovládací knoflík, nerezová ovládací tlačítka, teleskopické hliníkové nožičky s gumovou ochranou, zabudované brusné zařízení, speciální řemínek s podélným ozubením ventilovaný motor pro nepřetržitý provoz bez nutnosti přerušení, mezera mezi nožem a motorem min.40 mm, tloušťka plátku min. 19mm, průměr nože min.300mm | [24 empty] | Provedení: teflonový nůž s rovným ostřím, hliníkový ovládací knoflík, nerezová ovládací tlačítka, teleskopické hliníkové nožičky s gumovou ochranou, zabudované brusné zařízení, speciální řemínek s podélným ozubením ventilovaný motor pro nepřetržitý provoz bez nutnosti přerušení, mezera mezi nožem a motorem min.40 mm, tloušťka plátku min. 19mm, průměr nože min.300mm
Výkon min. 210W
15 | 015 | CHLADÍCÍ STŮL S DŘEZEM | ks | 1 | 0 | 0 |  | 0 |  | 0 | 21 | 0 | 0 | 0 | 0 | 0 |  | Vlastní | Indiv | 0 | 0 |  | Práce | Běžná
|  | Tlakově vstřikovaná polyuretanová izolace BEZ CFC/HCFC, tloušťka izolace min. 60 mm. Kondenzační jednotka snadno vyjímatelná pro kontrolu a čištění. Exteriér a interiér z oceli AISI 304. Antikorozní lakovaný výparník. Elektronické ovládání, displej zarovnaný s panelem. Možnost konektivity přes WIFI aplikaci. Těsnění dveří magnetické, tříkomorové a snadno vyměnitelné. Vnitřní rohy zaoblené pro snadné čištění a zajištění maximální hygienu. Systém chlazení s nucenou cirkulací vzduchu a jeho distribucí v celé šíři chlazeného prostoru. Dveře se systémem automatického zavírání a fixací v otevřené poloze. Vyjímatelné rošty o rozměrech 530x325 mm (GN 1/1) pro snadné čištění. Vybavení: 1 rošt na 1 dveře. Lisovaný integrovaný odtok ve dně stolu. Zaoblené okraje dna komory pro snadnou údržbu. Výškově nastavitelné nohy z nerezové oceli. | [24 empty] | Tlakově vstřikovaná polyuretanová izolace BEZ CFC/HCFC, tloušťka izolace min. 60 mm. Kondenzační jednotka snadno vyjímatelná pro kontrolu a čištění. Exteriér a interiér z oceli AISI 304. Antikorozní lakovaný výparník. Elektronické ovládání, displej zarovnaný s panelem. Možnost konektivity přes WIFI aplikaci. Těsnění dveří magnetické, tříkomorové a snadno vyměnitelné. Vnitřní rohy zaoblené pro snadné čištění a zajištění maximální hygienu. Systém chlazení s nucenou cirkulací vzduchu a jeho distribucí v celé šíři chlazeného prostoru. Dveře se systémem automatického zavírání a fixací v otevřené poloze. Vyjímatelné rošty o rozměrech 530x325 mm (GN 1/1) pro snadné čištění. Vybavení: 1 rošt na 1 dveře. Lisovaný integrovaný odtok ve dně stolu. Zaoblené okraje dna komory pro snadnou údržbu. Výškově nastavitelné nohy z nerezové oceli.
Kapacita: min.470L Příkon: max. 260W Chladící výkon: min. 400W Spotřeba: max. 640kW/rok Vnějí výška chladící skříně po pracovní desku: min.750mm Vnitřní využitelná výška chladící skříně: min.650mm, u stření sekce min. 620mm Třída en. účinnosti: min. tř A. Pracovní teplota: min. v rozsahu od -2 °C do +8 °C. Chladící jednotka: na levé straně"
Provedení: třísekcové provedení s dvířky pro GN1/1, dřez 300x400x200mm, stojánková baterie, sifon, pracovní deska nerez AISI 304 o síle min. 1,2mm
16 | 016 | MYCÍ STROJ BÍLÉHO NÁDOBÍ | ks | 1 | 0 | 0 |  | 0 |  | 0 | 21 | 0 | 0 | 0 | 0 | 0 |  | Vlastní | Indiv | 0 | 0 |  | Práce | Běžná
|  | Rozměry: cca. šxhxv: 770x750x1600mm | [24 empty] | Rozměry: cca. šxhxv: 770x750x1600mm
Průchozí myčka nádobí s košem 600x500 mm Automatické otvírání (zvedání) a zavírání kapoty, elektrický pohon Teplota mycí vody min. 66 stupňů pro vyšší hygienickou bezpečnost, speciální funkce vysokoteplotního mytí. Teoretický výkon až 77 košů/h. Oba dávkovače s indikací prázdného stavu mycího a oplachového prostředku. Nastavení dávkování v menu myčky. Automatické nastavení mycího tlaku dle zvoleného programu - např. sklenice, talíře, příbory apod. Spotřeba vody nastavitelná pro každý mycí cyklus samostatně Namáčecí program Beztlaký bojler s oplachovým čerpadlem pro zaručení konstantního tlaku oplachu. Barevný dotykový displej z tvrzeného skla Automatické časově řízené uvádění do provozu Autodiagnostika chyb se zpětným záznamníkem na displeji stroje a dálkovou kontrolou, integrovaná funkce WLAN, WIFI. Inteligentní systém filtrace roztoku – průběžné čistění vody a v případě nutnosti spuštění automatické regenerace, filtr plovoucích částic na principu hydrocyklóny, čtyřnásobná filtrace. Hygienická hlubokotažená nádrž vylisovaná z jednoho kusu materiálu s hygienickým topným tělesem ve tvaru válce Rekuperace tepla z odpadní vody, snížení spotřeby energie Řízený samočistící program s video-návodem na displeji.
Příslušenství: 5x koš na talíře 600x500mm, 15x koš na sklenice a misky 500500mm, 5x koš na příbory 500x500mm
Rozměry koše: 600 x 500 mm Světlá vstupní výška: min.440mm Spotřeba vody: max. 2,2l/cyklus Mycí čerpadlo kW: 0,95 objem mycí nádrže: min. 35 litrů Emise hluku dB(A): max. 70 Ochrana proti stříkání: IPX5 Napětí: 400V Příkon: 13 - 15kW Jištění: max. 3x 25A
17 | 017 | UNIVERZÁLNÍ KUCHYŇSKÝ ROBOT | ks | 1 | 0 | 0 |  | 0 |  | 0 | 21 | 0 | 0 | 0 | 0 | 0 |  | Vlastní | Indiv | 0 | 0 |  | Práce | Běžná
Rozměry: max šxhxv: 1120x1120x1900mm
Motorové automatické zvedání. Digitální timer, displej, ovládání s časovačem, signalizací a STOP tlačítkem. Převodovka bez olejové lázně. Elektrická regulace rychlosti. ERGONOMICKÉ PARAMETRY – umožňují snadnou manipulaci (zdvih, pokles, vyjmutí nádoby), VYJMUTÍ NÁDOBY BEZ NUTNOSTI ODEJMUTÍ NASAZENÉHO NÁSTROJE ( metla, hák, míchač ). Kotlík 60l vč. možnosti pojezdu (např vozík), metla, hák, míchač, bezpečnostní kryt kotlíku Počet rychlostí MIN.3 nebo variabilní
Napájení: 3FÁZOVÉ - 400 V Příkon MAX. 3 kW Šířka MAX. 1120 mm Hloubka MAX. 1120 mm Výška MIN. 1720 mm (stroj s vysokým zdvihem nádoby, výška nutná)
18 | 018 | DĚLIČKA TĚSTA | ks | 1 | 0 | 0 |  | 0 |  | 0 | 21 | 0 | 0 | 0 | 0 | 0 |  | Vlastní | Indiv | 0 | 0 |  | Práce | Běžná
Rozměry: cca 450 x 550 x 1350 mm
|  | Provedení pro trvalý provoz. Snadné a rovnoměrné rozdělování těsta na 36 dílků, s velikostí jednotlivých dílů od 35gr do 100gr. Dělička v pojídzném provedení s pevnou hlavou (směr pracovního pohybu dělící hlavy : sjíždí z hora dolu do vložené mísy se vsádkou těsta), vybavena bezpečnostním spínačem (dělení se spustí pouze s vloženou mísou). | [24 empty] | Provedení pro trvalý provoz. Snadné a rovnoměrné rozdělování těsta na 36 dílků, s velikostí jednotlivých dílů od 35gr do 100gr. Dělička v pojídzném provedení s pevnou hlavou (směr pracovního pohybu dělící hlavy : sjíždí z hora dolu do vložené mísy se vsádkou těsta), vybavena bezpečnostním spínačem (dělení se spustí pouze s vloženou mísou).
Napětí 230V, 180W.
19 | 019 | ŘEZAČKA MASA | ks | 1 | 0 | 0 |  | 0 |  | 0 | 21 | 0 | 0 | 0 | 0 | 0 |  | Vlastní | Indiv | 0 | 0 |  | Práce | Běžná
|  | Řezačka masa (plnící trychtýř pr.76mm), výkon min.500kg/hod, nerezové tělo i řezné složení, trychtýř pro plnění o průměru 76mm, inverzní otáčení. Řezací jednotka je odnímatelná, vyrobená z nerezové oceli. Bezpečnostní vypínač. Standardní výbava mlýnku: 1 nůž (samoostřící) a 1 průtlačná deska 6mm. Průměr průtlačné desky min. 97mm. | [24 empty] | Řezačka masa (plnící trychtýř pr.76mm), výkon min.500kg/hod, nerezové tělo i řezné složení, trychtýř pro plnění o průměru 76mm, inverzní otáčení. Řezací jednotka je odnímatelná, vyrobená z nerezové oceli. Bezpečnostní vypínač. Standardní výbava mlýnku: 1 nůž (samoostřící) a 1 průtlačná deska 6mm. Průměr průtlačné desky min. 97mm.
230V
20 | 020 | CHLADÍCÍ BOX | ks | 1 | 0 | 0 |  | 0 |  | 0 | 21 | 0 | 0 | 0 | 0 | 0 |  | Vlastní | Indiv | 0 | 0 |  | Práce | Běžná
Rozměry: min. šxhxv: 1650x1150x2350mm
|  | Sestaven ze sendvičových panelů a soustavy rohových sloupků, systém napojení panelů pero-drážka a zámkový spojovací systém, tloušťka panelu min. 75mm (k=0,27W/m2K), panely jsou oboustranně opláštěny žárově pozinkovaným bíle lakovaným nezvlněným hladkýmm plechem, podlaha je zhotovena z PUR panelu se zalitou voděvzdornou překližkou, opatřenou nerez plechem jakost min. AISI 304 o síle min.1,2 mm s protiskluzovou úpravou. Izolované otočné chladírenské dveře min.650mm s bezpečnostním otevíráním zevnitř boxu a venkovním zámkem. | [24 empty] | Sestaven ze sendvičových panelů a soustavy rohových sloupků, systém napojení panelů pero-drážka a zámkový spojovací systém, tloušťka panelu min. 75mm (k=0,27W/m2K), panely jsou oboustranně opláštěny žárově pozinkovaným bíle lakovaným nezvlněným hladkýmm plechem, podlaha je zhotovena z PUR panelu se zalitou voděvzdornou překližkou, opatřenou nerez plechem jakost min. AISI 304 o síle min.1,2 mm s protiskluzovou úpravou. Izolované otočné chladírenské dveře min.650mm s bezpečnostním otevíráním zevnitř boxu a venkovním zámkem.
Příslušenství: Přetlakový ventil k vyrovnání tlaku vně a uvnitř boxu. Osvětlení LED vč. elektrorozvodů, určené pro použití v CHB. Dělená chladící jednotka (Split), řídící jednotka s dig.regulací, rozsah teplot -2°C+10°C, kompletní dodávka. Přetlakový ventil k vyrovnání tlaku vně a uvnitř boxu. Provedení se vzdálenou jednotkou vč. propojovacího potrubí na vdálenost 25m.
Příslušenství: Regál z válcovaných eloxovaných duralových profilů, police tvořeny panely z plastových vysokopevnostních kazet s otvory. Minimální nosnost jedné police je 90kg. Rozměr 1x cca 1000x380x1700mm, 1x cca 1000x480x1700mm, rohové provedení. Umístění dle PD.
21 | 021 | MYCÍ STROJ PROVOZNÍHO NÁDOBÍ | ks | 1 | 0 | 0 |  | 0 |  | 0 | 21 | 0 | 0 | 0 | 0 | 0 |  | Vlastní | Indiv | 0 | 0 |  | Práce | Běžná
Rozměry: max šxhxv: 1200x1050x2305mm
Využívá standardního účinku tlaku vody a mycích prostředků s výrazným navýšením účinku mechanickým působením hygienicky nezávadných plastových granulí aktivně narušujících zaschlé a zapečené vrstvy a zbytky pokrmů. Celonerezové dvouplášťové a izolované provedení včetně dveří (minimální tepelné ztráty a hluková izolace). Zesílená lisovaná vana (nerez AISI 316) a zaoblené rohy ve všech místech mycího prostoru pro dokonalou hygienu, snadné čištění a rychlou údržbu. Systémem rekuperace energie (využití odpadní páry k ohřevu vody) hodinová úspora energie min. 3,7 kWh. Těleso a oběžné kolo AISI 316. Dvojitá svislá mycí ramena se snadnou montáží, s konkávními tryskami zabraňuje ucpávání a optimalizuje kombinovaný průtok vody a granulí. Dávkovače oplachového a mycího prostředku. Samočistící systém.
Kapacita na jednu zavážku: min. 8x GN 1/1 65mm, nebo min.4x 2/1 65mm. Spotřeba vody na jeden mycí cyklus max. 5,6L. Min.12 automatických mycích režimů. Výkonné mycí čerpadlo s výkonem min. 3,7kW - 900L/min. Oplachové čerpadlo min. 250W - 150l/min. LCD displej min.5"" Velký nerez rotační mycí koš Ø min.850 mm a výška min. 350mm Zásuvná výška min. 830mm. Napětí: 400V Příkon: min.12kW max.13kW
22 | 022 | KROUHAČ ZELENINY | ks | 1 | 0 | 0 |  | 0 |  | 0 | 21 | 0 | 0 | 0 | 0 | 0 |  | Vlastní | Indiv | 0 | 0 |  | Práce | Běžná
Výkonná velkoobjemová násypná hlava s ergonomickou stlačovací pákou. Indukční asynchronní motor, tichý chod bez vibrací, nevyžaduje žádnou údržbu, nerezová hřídel, magnetický bezpečnostní systém, kdy brzda motoru zastaví zařízení při otevření víka, nebo při zvednutí přítlačné páky, automatický restart, kryt motorového bloku z nerezu, dvě regulace rychlosti. Krouhací hlava celokovové provedení, odnímatelné víko s celokruhovou velkokapacitní násypkou a integrovaným tubusem: 1× kruhový plnící otvor o ploše 238 cm2, objem násypky 4,2 l – určen ke krouhání větších kusů zeleniny, 1× trubicový otvor o průměru 58 mm – umožňuje zpracovat křehkou zeleninu a zeleninu podlouhlého tvaru (např. mrkev, okurky, houby atd.), stejnoměrný řez. Páka s posilovačem pohybu – usnadňuje obsluhu a zvyšuje výkonnost.
Příslušenství: plátkovač 1 mm plátkovač 2 mm plátkovač 4 mm strouhač 1,5 mm strouhač 5 mm nudličkovač 4×4 mm nudličkovač 6×6 mm kostičkovač 10×10×10 mm (2 disky – plátkovač + mřížka)
Napětí 400 V Příkon min. 900 W Výkon krouhače min. 300 kg/hod. Počet ot./min. min. 375/750 Rozměr (š.hl.v.) max. 360 x 340 x 690 mm
23 | 023 | CHLADÍCÍ ZAVÁŽECÍ SKŘÍŇ | ks | 1 | 0 | 0 |  | 0 |  | 0 | 21 | 0 | 0 | 0 | 0 | 0 |  | Vlastní | Indiv | 0 | 0 |  | Práce | Běžná
Rozměry: cca šxhxv: 810×815×2115 mm
Chladící skříň pro vozíky GN2/1, 1 dveře. Zásuvná chladicí jednotka. Led osvětlení. Teplotní rozsah -2°+8°C s ventilací. Tloušťka izolace 75 mm - HFO s vysokým izolačním výkonem Snadno vyměnitelné tříkomorové magnetické těsnění. Jednodílná konstrukce, interiér/exteriér nerezová ocel AISI 304, (zadní strana nemusí být nerezová) Zaoblené vnitřní rohy pro snadné čištění. Vyměnitelný chladící systém - pro rychlý a snadný servis.
Příslušenství: zavážecí voík pro 12x GN 2/1
Hrubá kapacita min. 750 l Teplotní rozsah -2°+8°C Chladicí jednotka Zásuvná Klimatická třída 5 Chladicí plyn R290 Napětí220-240 V - 50 Hz Příkon max. 390 W Chladicí výkon min. 710 W
24 | 024 | CHLADÍCÍ BOX | ks | 1 | 0 | 0 |  | 0 |  | 0 | 21 | 0 | 0 | 0 | 0 | 0 |  | Vlastní | Indiv | 0 | 0 |  | Práce | Běžná
Rozměry: cca šxhxv: 2000x2150x2350mm
Sestaven ze sendvičových panelů a soustavy rohových sloupků, systém napojení panelů pero-drážka a zámkový spojovací systém, tloušťka panelu min. 75mm (k=0,27W/m2K), panely jsou oboustranně opláštěny žárově pozinkovaným bíle lakovaným nezvlněným hladkýmm plechem, podlaha je zhotovena z PUR panelu se zalitou voděvzdornou překližkou, opatřenou nerez plechem jakost min. AISI 304 o síle min.1,2 mm s protiskluzovou úpravou. Izolované otočné chladírenské dveře min.800mm s bezpečnostním otevíráním zevnitř boxu a venkovním zámkem.
Příslušenství: Přetlakový ventil k vyrovnání tlaku vně a uvnitř boxu. Osvětlení LED vč. elektrorozvodů, určené pro použití v CHB. Dělená chladící jednotka (Split), řídící jednotka s dig.regulací, rozsah teplot -2°C+10°C, kompletní dodávka. Přetlakový ventil k vyrovnání tlaku vně a uvnitř boxu. Provedení se vzdálenou jednotkou vč. propojovacího potrubí na vdálenost 25m.
Příslušenství: Regál z válcovaných eloxovaných duralových profilů, police tvořeny panely z plastových vysokopevnostních kazet s otvory. Minimální nosnost jedné police je 90kg. Rozměr 4x cca 1000x400x1700mm, 1x cca 1000x480x1700mm, rohové provedení. Umístění dle PD.
25 | 025 | CHLADÍCÍ BOX | ks | 1 | 0 | 0 |  | 0 |  | 0 | 21 | 0 | 0 | 0 | 0 | 0 |  | Vlastní | Indiv | 0 | 0 |  | Práce | Běžná
Rozměry: cca šxhxv: 1250x2000x2350mm
Sestaven ze sendvičových panelů a soustavy rohových sloupků, systém napojení panelů pero-drážka a zámkový spojovací systém, tloušťka panelu min. 75mm (k=0,27W/m2K), panely jsou oboustranně opláštěny žárově pozinkovaným bíle lakovaným nezvlněným hladkýmm plechem, podlaha je zhotovena z PUR panelu se zalitou voděvzdornou překližkou, opatřenou nerez plechem jakost min. AISI 304 o síle min.1,2 mm s protiskluzovou úpravou. Izolované otočné chladírenské dveře min.800mm s bezpečnostním otevíráním zevnitř boxu a venkovním zámkem.
Příslušenství: Přetlakový ventil k vyrovnání tlaku vně a uvnitř boxu. Osvětlení LED vč. elektrorozvodů, určené pro použití v CHB. Dělená chladící jednotka (Split), řídící jednotka s dig.regulací, rozsah teplot -2°C+10°C, kompletní dodávka. Přetlakový ventil k vyrovnání tlaku vně a uvnitř boxu. Provedení se vzdálenou jednotkou vč. propojovacího potrubí na vdálenost 25m.
Příslušenství: Regál z válcovaných eloxovaných duralových profilů, police tvořeny panely z plastových vysokopevnostních kazet s otvory. Minimální nosnost jedné police je 90kg. Rozměr 4x cca 900x480x1700mm, 1x cca 1100x480x1700mm, rohové provedení. Umístění dle PD.
26 | 026 | MRAZÍCÍ BOX | ks | 1 | 0 | 0 |  | 0 |  | 0 | 21 | 0 | 0 | 0 | 0 | 0 |  | Vlastní | Indiv | 0 | 0 |  | Práce | Běžná
Rozměry: cca šxhxv: 2000x2150x2350mm
Sestaven ze sendvičových panelů a soustavy rohových sloupků, systém napojení panelů pero-drážka a zámkový spojovací systém, tloušťka panelu min. 125mm (k=0,17W/m2K), panely jsou oboustranně opláštěny žárově pozinkovaným bíle lakovaným plechem, podlaha je zhotovena z PUR panelu se zalitou voděvzdornou překližkou, opatřenou nerez plechem jakost min. AISI 304 o síle min.1,2 mm s protiskluzovou úpravou. Izolované otočné mrazírenské dveře min.650 mm s bezpečnostním otevíráním zevnitř boxu, venkovním zámkem a vyhříváním proti zamrznutí.
Příslušenství: Přetlakový ventil k vyrovnání tlaku vně a uvnitř boxu. Osvětlení LED vč. elektrorozvodů, určené pro použití v MB. Dělená chladící jednotka (Split), řídící jednotka s dig.regulací, rozsah teplot -18°C-22°C, kompletní dodávka. Provedení se vzdálenou jednotkou vč. propojovacího potrubí na vdálenost 25m.
Příslušenství: Regál z válcovaných eloxovaných duralových profilů, police tvořeny panely z plastových vysokopevnostních kazet s otvory. Minimální nosnost jedné police je 90kg. Rozměr 1x cca 1200x480x1700mm, 1x cca 1400x480x1700mm, rohové provedení. Umístění dle PD.
27 | 027 | ŠKRABKA | ks | 1 | 0 | 0 |  | 0 |  | 0 | 21 | 0 | 0 | 0 | 0 | 0 |  | Vlastní | Indiv | 0 | 0 |  | Práce | Běžná
Rozměry: cca šxhxv: 800 x 750 x 950 mm
Stroj určen k opracování (škrábání, loupání a mytí) brambor a kořenové zeleniny. Vrstvou korundu (materiálu zajišťujícího oškrábání zeleniny) je pokryt nejen buben škrabky, ale pro zrychlení a zefektivnění celého procesu i samotné dno, které je specielně tvarované a samozřejmě také „dvířka“ stroje. Doba škrábání (loupání) jedné dávky brambor se pohybuje podle množství a kvality zeleniny od 1,5 do 3 minut. Kromě brambor lze zpracovávat také kořenovou zeleninu a také cibuli.
Příslušenství: lapač škrobu a slupek
|  | Výkonnost stroje: min.300 kg / hod Hmotnost 1 náplně: min.20 kg Materiál konstrukce: NEREZ | [24 empty] | Výkonnost stroje: min.300 kg / hod Hmotnost 1 náplně: min.20 kg Materiál konstrukce: NEREZ
28 | 028 | CHLADÍCÍ BOX PRO PLASTOVOU POPELNICI BIOODPAD | ks | 1 | 0 | 0 |  | 0 |  | 0 | 21 | 0 | 0 | 0 | 0 | 0 |  | Vlastní | Indiv | 0 | 0 |  | Práce | Běžná
Rozměry: cca šxhxv: 1000 x 850 x 1150 mm
Provozní teplota +6 až +8°C Počet dveří 1, počet poklopů 1, pro 1 nádobu 120L. - ventilované chlazení - vestavěný agregát - automatické odtávání - automatické odpařování kondenzátu - digitální termostat - horní víko pro vhazování odpadu - antibakteriální nerezová úprava vnitřního prostoru
|  | Teplotní rozsah +4 až +8 °C Vnitřní osvětlení LED Typ ovládání Elektronické Typ chladiva R290 Příkon 285 W Napětí / Frekvence 220-240/50 V/Hz Vnitřní rozměry cca (ŠxHxV) 610 x 750 x 1045 mm | [24 empty] | Teplotní rozsah +4 až +8 °C Vnitřní osvětlení LED Typ ovládání Elektronické Typ chladiva R290 Příkon 285 W Napětí / Frekvence 220-240/50 V/Hz Vnitřní rozměry cca (ŠxHxV) 610 x 750 x 1045 mm
29 | 029 | VÁHA PŘIJMOVÁ | ks | 1 | 0 | 0 |  | 0 |  | 0 | 21 | 0
Provedení: váživost: 60/150 (dílek 20/50), rozměr vážní plochy min. 460 x 570 mm, vážní plocha – nerez, konstrukce ocel, krytí IP-54, certifikace pro obchodní vážení - ES ověření, displej podsvícený LCD, napájení AC 30V přes adaptér, alternativní napájení vestavěný akumulátor, komunikace RS-232
30 | 030 | MULTIFUNKČNÍ UDRŽOVACÍ PROKLÁDACÍ SKŘÍŇ | ks | 1 | 0 | 0 |  | 0 |  | 0 | 21 | 0
Rozměry: cca. šxhxv:1360x800x1800mm
Provedení: 4 perforované police, ve spodní části prostror pro umístění 3x GN1/1-100, možnost využití pro chlazení i ohřev, venitlované chlazení +4 +10°C s rozvodem vzduchu bočními stěnami a stropní částí vitríny, ventilovaný ohřev do 90°C, ze strany obsluhy posuvná skleněná dvířka, z čelní strany roleta, provedení na výškově stavitelném uzavřeném soklu.. Celonerezová konstrukce, min. AISI 304 tloušťky 1mm, izolace min 30mm. Agregát umístěn pod vitrínou, digitální termostat zvlášť pro chlazení a zvlášť pro topení. Opláštění ze strany jídelny laminovanými deskami v barvě interiéru, nerez výškově stavitený sokl. Provedení modulu umožňuje záměnu pozice ve výdejní lince, v případě požadavku provozu. ( např. dle provozních zkušeností )
Příslušenství: Pojezdová dráha, provedení min. 3 strojové proslisy pro snadnější posun táců a zabranující opotřebení táců. Použitý materiál: AISI 304, pojezdová deska tl. 1,2 mm, povrchová úprava kartáčovaný nerez, podlepená laminem. Použitelná šířka 300mm. Doměrek pracovní plochy vlevo, k výdeji.
Napětí 230V
31 | 031 | AUTOMATICKÝ DUPLEXNÍ ZMĚKČOVAČ | ks | 1 | 0 | 0 |  | 0 |  | 0 | 21 | 0
Duplexní provedení - nepřetržitý provoz i během regenerace, objemové řízení regenerace, digitální jednotka, kapacita dle spotřeby nabízené technologie
32 | VZT01 | DIGESTOŘ | ks | 1 | 0 | 0 |  | 0 |  | 0 | 21 | 0 | 0 | 0 | 0 | 0 |  | Vlastní | Indiv | 0 | 0 |  | Práce | Běžná
Rozměry: cca šxhxv: 4200 x 2200 x 450 mm
Středová indukční digestoř, spodní hrana vodorovná, sběrný žlábek na odvod kondenzátu s výpustným ventilem, zapuštěné LED osvětlení pro snadnou údržbu, štěrbinové lisované nerezové filtry. Tlaková ztráta: 160Pa, rychlost proudění v napojovacím hrdle: 5 – 7m/s, stavitelná lamela pro směřování proudu vzduchu. Napojení na odvod a přívod vzduchu. Ventilátor není součástí digestoře. Pevná konstrukce, příčné žebrové výztuhy. Použitý materiál: nerezový plech min. tl. 0,8 mm, materiál min.AISI 304, povrchová úprava kartáčovaný nerez.
33 | VZT02 | DIGESTOŘ | ks | 1 | 0 | 0 |  | 0 |  | 0 | 21 | 0 | 0 | 0 | 0 | 0 |  | Vlastní | Indiv | 0 | 0 |  | Práce | Běžná
Rozměry: cca šxhxv: 1600 x 1500 x 450 mm
Nástěnná indukční digestoř, spodní hrana vodorovná, sběrný žlábek na odvod kondenzátu s výpustným ventilem, zapuštěné LED osvětlení pro snadnou údržbu, štěrbinové lisované nerezové filtry. Tlaková ztráta: 160Pa, rychlost proudění v napojovacím hrdle: 5 – 7m/s, stavitelná lamela pro směřování proudu vzduchu. Napojení na odvod a přívod vzduchu. Ventilátor není součástí digestoře. Pevná konstrukce, příčné žebrové výztuhy. Použitý materiál: nerezový plech min. tl. 0,8 mm, materiál min.AISI 304, povrchová úprava kartáčovaný nerez.
34 | VZT03 | DIGESTOŘ | ks | 1 | 0 | 0 |  | 0 |  | 0 | 21 | 0 | 0 | 0 | 0 | 0 |  | Vlastní | Indiv | 0 | 0 |  | Práce | Běžná
Rozměry: cca šxhxv: 4100 x 1400 x 450 mm
Nástěnná indukční digestoř, spodní hrana vodorovná, sběrný žlábek na odvod kondenzátu s výpustným ventilem, zapuštěné LED osvětlení pro snadnou údržbu, štěrbinové lisované nerezové filtry. Tlaková ztráta: 160Pa, rychlost proudění v napojovacím hrdle: 5 – 7m/s, stavitelná lamela pro směřování proudu vzduchu. Napojení na odvod a přívod vzduchu. Ventilátor není součástí digestoře. Pevná konstrukce, příčné žebrové výztuhy. Použitý materiál: nerezový plech min. tl. 0,8 mm, materiál min.AISI 304, povrchová úprava kartáčovaný nerez.
35 | VZT04 | DIGESTOŘ | ks | 1 | 0 | 0 |  | 0 |  | 0 | 21 | 0 | 0 | 0 | 0 | 0 |  | Vlastní | Indiv | 0 | 0 |  | Práce | Běžná
Rozměry: cca šxhxv: 1800 x 1100 x 450 mm
Nástěnná indukční digestoř, spodní hrana vodorovná, sběrný žlábek na odvod kondenzátu s výpustným ventilem, zapuštěné LED osvětlení pro snadnou údržbu, štěrbinové lisované nerezové filtry. Tlaková ztráta: 160Pa, rychlost proudění v napojovacím hrdle: 5 – 7m/s, stavitelná lamela pro směřování proudu vzduchu. Napojení na odvod a přívod vzduchu. Ventilátor není součástí digestoře. Pevná konstrukce, příčné žebrové výztuhy. Použitý materiál: nerezový plech min. tl. 0,8 mm, materiál min.AISI 304, povrchová úprava kartáčovaný nerez.
36 | VZT05 | DIGESTOŘ | ks | 1 | 0 | 0 |  | 0 |  | 0 | 21 | 0 | 0 | 0 | 0 | 0 |  | Vlastní | Indiv | 0 | 0 |  | Práce | Běžná
Rozměry: cca šxhxv: 1700 x 1300 x 450 mm
Nástěnná indukční digestoř, spodní hrana vodorovná, sběrný žlábek na odvod kondenzátu s výpustným ventilem, zapuštěné LED osvětlení pro snadnou údržbu, štěrbinové lisované nerezové filtry. Tlaková ztráta: 160Pa, rychlost proudění v napojovacím hrdle: 5 – 7m/s, stavitelná lamela pro směřování proudu vzduchu. Napojení na odvod a přívod vzduchu. Ventilátor není součástí digestoře. Pevná konstrukce, příčné žebrové výztuhy. Použitý materiál: nerezový plech min. tl. 0,8 mm, materiál min.AISI 304, povrchová úprava kartáčovaný nerez.
37 |  | Kompletní montážní práce, vč.provedení revizí a předepsaných zkoušek | kompl | 1 | 0 | 0 |  | 0 |  | 0 | 21 | 0
38 |  | Přepravní náklady materiálu a osob | kompl | 1 | 0 | 0 |  | 0 |  | 0 | 21 | 0
39 |  | Ostatní náklady z obchodních podmínek smlouvy | kompl | 1 | 0 | 0 |  | 0 |  | 0 | 21 | 0
40 |  | Zaškolení obsluhy kuchařem 3 směny po 6 hodinách | kompl | 1 | 0 | 0 |  | 0 |  | 0 | 21 | 0
41 |  | Montážní materiál | kompl | 1 | 0 | 0 |  | 0 |  | 0 | 21 | 0
| Celkem |  |  |  |  | 0
Note on S6: Jedná se o informaci, zda se jedná o položku, která je do rozpočtu zadána z cenové soustavy RTS, nebo vlastní.
Note on T6: Jedná se o název CÚ, která je zadána u položky rozpočtu