## List1
Vyšší odborná škola a Střední škola Boskovice, příspěvková organizace KYBERBEZPEČNOST 1.0
1) nástroj pro ochranu integrity komunikačních sítí
FIREWALL |  |  |  | Cena za jednotku v Kč bez DPH | Cena za požadované množství v Kč bez DPH | Cena za požadované množství v Kč včetně DPH
FIREWALL | Firewaal/8x GE RJ45 a zaroveň min. 2ks SFP+ port/propustnost min. 2,5 Gbps /IPS, Malware ochrana,aplikační kontrolal, URL, DNS, Antispam - záruka 5 LET | KS | 1 | 0 | 0 | 0
Centralizované logování analýza a report | Centralizované logování + analýza a report min. 5 GB logů/den | KS | 1 | 0 | 0 | 0
MAINTENENCE support | Potřebná maintenance nutná pro provoz systémů | ROK | 5 | 0 | 0 | 0
IMPLEMENTACE | IMPLEMENTACE + ŠKOLENÍ + dokumentace projektu | MD | 10 | 0 | 0 | 0
[5 empty] | 0 | 0
2) nástroj pro ochranu koncových stanic
Ochrana koncových stanic a SVR
Endpoint NGA + EDR | Ochrana koncových stanic Endpoint + EDR, záruka 5 LET | KS | 150 | 0 | 0 | 0
MAINTENENCE support | Potřebná maintenance nutná pro provoz systémů | ROK | 5 | 0 | 0 | 0
IMPLEMENTACE | IMPLEMENTACE / zaškolení | MD | 20 | 0 | 0 | 0
[5 empty] | 0 | 0
3) nástroje pro ochranu integrity komunikačních sítí
INFRASTRUKTURA - core
Aktivní prvky core switch | CORE SWITCH /24 x 10Gb SFP+ - 5let záruka | KS | 1 | 0 | 0 | 0
INFRASTRUKTURA - aktivní prvky - POE
Aktivní prvky PoE - 48port | PoE SWITCH /48x GE RJ45 PoE - 5let záruka | KS | 11 | 0 | 0 | 0
Aktivní prvky PoE - 24port | PoE SWITCH /24x GE RJ45 PoE - 5let záruka | KS | 8 | 0 | 0 | 0
Aktivní prvky minigbic | 10G SFP+ Transceiver - 5let záruka | KS | 28 | 0 | 0 | 0
INFRASTRUKTURA - aktivní prvky
Aktivní prvky - 24port | SWITCH /24x GE RJ45 - 5let záruka | KS | 11 | 0 | 0 | 0
INFRASTRUKTURA - WIFI
WIFI interní | WIFI AP - indoor s interními anténami v katefgorii WiFi 6E - 5let záruka | KS | 39 | 0 | 0 | 0
NAC | NAC - Virtuální appliance/NAC pro min 500endpointů - 5 let záruka | KS | 1 | 0 | 0 | 0
MAINTENENCE support | Potřebná maintenance nutná pro provoz systémů | ROK | 5 | 0 | 0 | 0
IMPLEMENTACE | IMPLEMENTACE / zaškolení | KS | 10 | 0 | 0 | 0
[5 empty] | 0 | 0
Analýza šíťového provozu
SONDA a COLEKTOR - SW | SW licence: senzor + kolektor /500Mbps pro alespoň 1500 monitorovaných IP adres | KS | 1 | 0 | 0 | 0
SONDA a COLEKTOR - HW | HW datový kolektor/sensor umožňující trvalý průtok 500Mbps pro alespoň 1500 monitorovaných IP adres s monitorovacím rozhraním min 4x 1GbE. Na zařízení je požadována dostupná historie dat minimálně 6 měsíců. 5 let záruka | KS | 1 | 0 | 0 | 0
MAINTENENCE support | Potřebná maintenance nutná pro provoz systémů | ROK | 5 | 0 | 0 | 0
IMPLEMENTACE | IMPLEMENTACE / zaškolení | KS | 15 | 0 | 0 | 0
[5 empty] | 0 | 0
4) nástroj pro zajišťování úrovně dostupnosti informací
INFRASTRUKTURA
SERVER | SERVER min.1x procesor o výkonu minimálně 62000 bodů dle http://cpubenchmark.net/, min počet jader 32 /RAM 768GB, 5600MT/s/2x480GB SSD/2x32Gb Fibre CARD/4x25GbE /5Y NBD, 5 let záruka | KS | 2 | 0 | 0 | 0
BACK UP - časové zámky | BACK UP - vrstvené zálohovací úložiště s diskovou mezipamětí / 54T, dlouhodobé a bezpečné uložiště pro uchovávání záloh - záruka 5Y | KS | 1 | 0 | 0 | 0
SERVER - virtulizační platforma | Virtualizační platforma - Licence musí pokrývat minimálně 64CORE (dva fyzické servery) s možností dalšího rozšíření, 5 let záruka | KS | 1 | 0 | 0 | 0
SERVER OS | Serverové operační systémy - pokrývající 32core/SERVER - EDU | KS | 2 | 0 | 0 | 0
SERVER CAL | Serverové operační systémy - CAL - EDU | KS | 300 | 0 | 0 | 0
DISKOVÉ POLE | Diskové pole/min. 32TB hrubé kapacity na SSD, maximální velikost jednoho disku 2TB/16 GB FC 4 PORT ADAPTER CARDS (PAIR)/záruka 5let s garancí opravy do 24hod | KS | 1 | 0 | 0 | 0
NAS | NAS Rack /Minimálně 8šachtové NAS zařízení /Čtyřjádorový procesor v architektuře x86 64 bit s výkonem min: 4500 bodů v https://www.cpubenchmark.net/cpu_list.php/16GB RAM /ližiny/ záruka 5let | KS | 1 | 0 | 0 | 0
HDD pro NAS | HDD pro NAS/12TB/HDD/3.5"/SATA/7200 RPM/ záruka 5let | KS | 4 | 0 | 0 | 0
UPS - páteřní prvky | UPS min 2700W/8x IEC 320 C13 / LAN management - 5Y záruka | KS | 2 | 0 | 0 | 0
DATABÁZE - pro neomezený počet uživatelů | DATABÁZOVÝ SW pro celkem 4 CORE pro neomezený počet uživatelů | KS | 1 | 0 | 0 | 0
BACKUP SW pro 15VM | BACKUP SW pro min. 15VM - PERPETUAL | KS | 1 | 0 | 0 | 0
MAINTENENCE support | Potřebná maintenance nutná pro provoz systémů | ROK | 5 | 0 | 0 | 0
IMPLEMENTACE a MIGRACE | IMPLEMENTACE a MIGRACE/zaškolení | MD | 20 | 0 | 0 | 0
[5 empty] | 0 | 0
5) nástroj pro ověřování identity uživatelů
MFA + SSO přihlašování
K4a - MFA + SSO - licence USER | MFA + SSO - licence USER | KS | 125 | 0 | 0 | 0
K4b - MFA + SSO - licence SERVER | MFA + SSO - licence SERVER | KS | 2 | 0 | 0 | 0
K4c - HW - čtečky karet | Čtečky bezkontaktních čípů, 5 let záruka | KS | 125 | 0 | 0 | 0
K4d - HW - bezkontaktní karty | Bezkontaktní čip, 5 let záruka | KS | 125 | 0 | 0 | 0
MAINTENENCE support | Potřebná maintenance nutná pro provoz systémů | ROK | 5 | 0 | 0 | 0
IMPLEMENTACE | IMPLEMENTACE / zaškolení | MD | 15 | 0 | 0 | 0
[5 empty] | 0 | 0
[5 empty] | bez DPH | s DPH
Celková cena KYBERBEZPEČNOST, maintenance |  |  |  |  | 0 | 0
HARMONOGRAM
|  |  |  | Aktivita | Začátek | Termín
|  |  |  | Předání místa plnění | D | D
|  |  |  | Zahájení projektu – úvodní projektová schůzka - detailní harmonogram včetně návaznosti implementačních prací | D | D+4
|  |  |  | Realizace předmětu plnění - implementace kyberbezpečnostních opatření | D+4 | D+22
|  |  |  | Školení administrátorů | D+22 | D+24
|  |  |  | Akceptační testy | D+24 | D+26
|  |  |  | Zahájení ostrého provozu | D+26 | -
jednotka = 1týden