## Podlahy
Podlahy 2025 - Seznam požadovaných dodávek a vlastností
Budova | Místnost | Délka místnosti (m) | Šířka místnosti (m) | Plocha místnosti (m2) | Počet místností | Plocha všech místností (m2) | cena za m2 | cena bez DPH | poznámka
A1 | chodba 6,5.NP | 28.8 | 1.7 | 48.96 | 2 | 97.92 |  | 0 | Práce prováděné v koordinaci s rekonstrukcí elekroinstalace v budově A1.
A1 | hlavní schodiště 9,7,6,5.NP | 5.3 | 3.6 | 19.08 | 4 | 76.32 | 0 | 0
A1 | podesty 8,7,6,5.NP | 1.4 | 3.6 | 5.04 | 4 | 20.16 | 0 | 0
A1 | studovny 9,8,7,6,5.NP | 14.4 | 3.6 | 51.84 | 5 | 259.2 | 0 | 0
A1 | klubovny 9,8,7,6,5.NP | 8 | 3.6 | 28.8 | 5 | 144 | 0 | 0
A1 | 902,802,702,602,502 | 7.2 | 3.3 | 23.76 | 5 | 118.8 | 0 | 0
C | kabinety | 7.6 | 3 | 22.8 | 5 | 114 | 0 | 0
G | kancelář vedoucí kuchyně | 6.4 | 4.5 | 28.8 | 1 | 28.8 | 0 | 0
G | kancelář VK - předsíň | 2.2 | 3.7 | 8.14 | 1 | 8.14 | 0 | 0
Součet: | [5 empty] | 867.34 |  | 0
Požadavky na provedení podlahářských prací v areálu školy: - Stržení stávající podlahové krytiny, - zbroušení stávajícího podkladu - oprava případných prasklin "sesponkováním" - vyrovnání podkladu, - dodávka a položení nové podlahové krytiny - nová podlahová krytina „NOVOFLOR EXTRA“ nebo obdobná podlahová krytina stejných či vyšších parametrů – výběr provede zadavatel dle Vašeho vzorníku. - nášlapná vrstva min 0,7mm. Do nabízené ceny zahrňte: dodávku a montáž ukončovacích lišt likvidaci všech odpadů závěrečný úklid. Provedení podlahářských do 22.8.2025, pokud není v poznámce uvedeno jinak.