## Stolní počítač
Příloha č. 3 Výzvy k podání nabídek - Technická specifikace předmětu plnění
Stolní počítač
Název a výrobce zboží | [doplní dodavatel]
Počet požadovaných kusů | 16
Technický parametr | Požadovaný parametr | Nabízený parametr*
Konstrukční provedení jednotky | Midi Tower, ovládací prvky a vstupy na čelním panelu dostupné z přední části
Procesor
Minimální výkon dle PassMark - CPU Mark v den podání nabídky, dodavatel uvede i název modelu procesoru | 19 000 bodů
Paměť RAM (min. velikost) | 16 GB
Pevný disk
Počet min. / druh | 1 / NVMe SSD
Kapacita dat min. | 1 TB
Další požadavky na disky | M.2 provedení
Grafická karta
Typ | dedikovaná
Minimální výkon podle Passmark G3D Mark | 11 500 bodů
Paměť min. velikost | 8GB
Zvuková karta
Typ | integrovaná
Síťová karta
Typ | integrovaná
Rychlost min. | 1 Gbps
Rozhraní PC - minimální počty všech typů
USB - zadní panel | 4 (alespoň 2x USB 3.X)
USB - přední panel | 3 (alespoň 1x USB 3.X)
LAN RJ-45 | 1
Digitální video výstup minimálně počet | 2 (1xDP)
Vstup na mikrofon | 1 vpředu
Výstup na sluchátka | 1 vpředu
Klávesnice
Lokalizace | CZ-US
Typ / rozhraní / barva | drátová / USB /černá
Myš
Typ / rozhraní / barva | drátová / USB /černá
Technologie | optická
Počet tlačítek | min. 2
Kolečko | ANO
Operační systém | CZ lokalizace; 64-bitová verze; pro firemní použití; plně kompatibilní se stávajícím SW, tj. s MS Windows a dalším SW na platformě Windows, licence musí být trvalá, nová a nepoužitá, s garantovanou pravostí a ověřitelností u výrobce
Další požadavky | Garantovaná 100% kompatibilita s Windows 11 Pro CZ
Záruka min. | 36 měsíců NBD On-site
* Dodavatel doplní do modrých polí jím nabízené parametry. Dodavatel u každé uvedené položky (modrého pole) tabulky uvede nabízené technické parametry zařízení nebo u nevyčíslitelných požadavků uvede ANO/NE, tzn., zda zařízení splňuje nebo nesplňuje tento požadavek.
Zadavatelem vymezené kapacitní, kvalitativní a technické parametry a požadavky na předmět zakázky stejně jako hodnoty uvedené u těchto parametrů jsou stanoveny jako minimální přípustné. Účastníci proto mohou nabídnout zařízení, která budou disponovat lepšími parametry a vlastnostmi u funkcionalit zadavatelem požadovaných.

## Monitor
Monitor
Název a výrobce zboží | [doplní dodavatel]
Počet požadovaných kusů | 16
Technický parametr | Požadovaný parametr | Nabízený parametr*
Úhlopříčka minimálně | 27"
Technologie obrazu | LCD/LED
Poměr stran | 16:9 nebo 16:10
Typ displeje | IPS
Rozlišení | min. 1920 x 1080
Minimální jas | 300 cd / m2
Doba odezvy | max. 4 ms
Konektivita minimálně | 1x DP
Povrch zobrazovací plochy | matný
Další parametry
Nastavitelnost | Výškově nastavitelný
Kabely pro připojení | Součástí dodávky
Reproduktory | ano
Záruka min. | 36 měsíců NBD On-site
* Dodavatel doplní do modrých polí jím nabízené parametry. Dodavatel u každé uvedené položky (modrého pole) tabulky uvede nabízené technické parametry zařízení nebo u nevyčíslitelných požadavků uvede ANO/NE, tzn., zda zařízení splňuje nebo nesplňuje tento požadavek.
Zadavatelem vymezené kapacitní, kvalitativní a technické parametry a požadavky na předmět zakázky stejně jako hodnoty uvedené u těchto parametrů jsou stanoveny jako minimální přípustné. Účastníci proto mohou nabídnout zařízení, která budou disponovat lepšími parametry a vlastnostmi u funkcionalit zadavatelem požadovaných.

## Notebook - Typ I
Notebook - Typ I
Název a výrobce zboží | [doplní dodavatel]
Počet požadovaných kusů | 10
Technický parametr | Požadovaný parametr | Nabízený parametr*
Konstrukční provedení | Pevný (klasický notebook), celokov (hliník)
Procesor
Minimální výkon dle PassMark - CPU Mark v den podání nabídky, dodavatel uvede i název modelu procesoru | 18 000 bodů
Paměť RAM
Minimální velikost | 16 GB
Pevný disk
Počet min. / druh | 1 / SSD (M.2 )
Kapacita dat min. | 512 GB
Grafická karta
Typ | integrovaná
Displej
Povrch zobrazovací plochy | Matný, antireflexní
Velikost minimálně | 16"
Rozlišení | 1920x1200
Kamera
Integrovaná kamera | Ano
Klávesnice
Lokalizace | CZ-US
Numerická klávesnice | Ano
Podsvícení | Ano
Čtečka otisků prstu | Ano
Síťová karta
Typ | integrovaná, 1x RJ45
Rychlost min. | 1000 Mbit/s
Bezdrátové připojení
Wi-Fi - pásmo 2,4GHz/5GHz | Ano/Ano
Standart Wi-Fi 6 | Ano
Bluetooth | Ano
Rozhraní - minimální počty všech typů
USB Type A | 2x
USB Type C | 2x
LAN RJ-45 | 1x
HDMI počet/typ | 1x / Standard
Vstup na mikrofon | Ano
Výstup na sluchátka | Ano
Příslušenství
Brašna | Ano, kompatibilní s nabízeným NTB
Myš | Ano, bezdrátová Bluetooth
Operační systém | CZ lokalizace; 64-bitová verze; pro firemní použití; plně kompatibilní se stávajícím SW, tj. s MS Windows a dalším SW na platformě Windows, licence musí být trvalá, nová a nepoužitá, s garantovanou pravostí a ověřitelností u výrobce
Další požadavky | Garantovaná 100% kompatibilita s Windows 11 Pro CZ
Záruka min. | 36 měsíců NBD On-Site
* Dodavatel doplní do modrých polí jím nabízené parametry. Dodavatel u každé uvedené položky (modrého pole) tabulky uvede nabízené technické parametry zařízení nebo u nevyčíslitelných požadavků uvede ANO/NE, tzn., zda zařízení splňuje nebo nesplňuje tento požadavek.
Zadavatelem vymezené kapacitní, kvalitativní a technické parametry a požadavky na předmět zakázky stejně jako hodnoty uvedené u těchto parametrů jsou stanoveny jako minimální přípustné. Účastníci proto mohou nabídnout zařízení, která budou disponovat lepšími parametry a vlastnostmi u funkcionalit zadavatelem požadovaných.

## All in One
All in One
Název a výrobce zboží | [doplní dodavatel]
Požadovaný počet kusů | 10
Technický parametr | Požadovaný parametr | Nabízený parametr *
Konstrukční provedení jednotky | All in One
Displej
Úhlopříčka | 23,8" – 25"
Rozlišení | Minimálně 1920x1080 (Full HD)
Typ | IPS
Povrch zobrazovací plochy | matný nebo antireflexní
Dotykový displej | NE
Procesor
Minimální výkon dle PassMark - CPU Mark v den podání nabídky, dodavatel uvede i název modelu procesoru | 17 000 bodů
Další | podpora virtualizace, automatické přetaktování
Paměť RAM (min. velikost) | 16 GB
Pevný disk
Počet min. / druh | 1 M.2 (PCIe4.0 4x NVMe)
Kapacita dat min. | 512 GB
Zvuková karta
Typ | integrovaná
Síťová karta
Typ | integrovaná
Rychlost min. | 1 Gbps
Bluetooth standardy | BT5.2
WiFi standardy | 802.11ax (WIFI6E)
Rozhraní PC - minimální počty všech typů
USB Type-A min. | 3
USB 3.2 Type-C min | 1
LAN RJ-45 | 1x
Výstupy | HDMI 2.x nebo DP 1.4
Výstupy na sluchátka / mikrofon | 1x 3.5mm jack pro zvukový výstup, nebo combo jack
Klávesnice
Lokalizace | CZ
Typ / rozhraní | libovolné kompatibilní
Myš
Typ / rozhraní | libovolné kompatibilní
Technologie | optická
Další parametry
Reproduktory | ANO
Mikrofon | ANO
Kamera | ANO
Hmotnost | max. 8 kg (bez obalu a příslušenství)
Ostatní
Operační systém | CZ lokalizace; 64-bitová verze; plně kompatibilní se stávajícím SW, tj. s MS Windows a dalším SW na platformě Windows, licence musí být trvalá, nová a nepoužitá, s garantovanou pravostí a ověřitelností u výrobce
Další požadavky | Garantovaná 100% kompatibilita s Windows 11 CZ
Záruka min. | 24 měsíců
* Dodavatel doplní do modrých polí jím nabízené parametry. Dodavatel u každé uvedené položky (modrého pole) tabulky uvede nabízené technické parametry zařízení nebo u nevyčíslitelných požadavků uvede ANO/NE, tzn., zda zařízení splňuje nebo nesplňuje tento požadavek.
Zadavatelem vymezené kapacitní, kvalitativní a technické parametry a požadavky na předmět zakázky stejně jako hodnoty uvedené u těchto parametrů jsou stanoveny jako minimální přípustné. Účastníci proto mohou nabídnout zařízení, která budou disponovat lepšími parametry a vlastnostmi u funkcionalit zadavatelem požadovaných.

## Notebook - Typ II
Notebook - Typ II
Název a výrobce zboží | [doplní dodavatel]
Počet požadovaných kusů | 1
Technický parametr | Požadovaný parametr | Nabízený parametr*
Displej
Úhlopříčka | 13,6"
Rozlišení min. | 2560 × 1664
Typ | IPS
Procesor
Minimální výkon dle PassMark - CPU Mark v den podání nabídky, dodavatel uvede i název modelu procesoru | 19 000 bodů
Paměť RAM
Min. velikost | 16 GB
Pevný disk
Kapacita dat min./typ | 256 GB / SSD
Grafická karta
Typ | integrovaná
Počet jader minimálně | 8
Síťové adaptéry
Síťová karta - typ | integrovaná, v těle notebooku
Wifi | ANO Wi-Fi 6E (802.11ax)
BlueTooth min. | v5.3
Rozhraní - minimální počty všech typů
Min. 2x Thunderbolt USB 4 Type C | ANO
Kamera min. rozlišení 1080P | ANO
Ostatní
Klávesnice | CZ, podsvícená klávesnice, čtečka otisků prstů
Příslušenství
Replikátor portů | Replikátoru portů - USB-C (USB 3.2 Gen 1 (USB 3.0), rychlé napájení USB Power Delivery 100 W, 2× USB–A 3.2 Gen 1, 1× microSD, 1× HDMI 2.0, power Delivery 3.0
Brašna | ANO
Operační systém | macOS
Záruka min. | 24 měsíců
* Dodavatel doplní do modrých polí jím nabízené parametry. Dodavatel u každé uvedené položky (modrého pole) tabulky uvede nabízené technické parametry zařízení nebo u nevyčíslitelných požadavků uvede ANO/NE, tzn., zda zařízení splňuje nebo nesplňuje tento požadavek.
Zadavatelem vymezené kapacitní, kvalitativní a technické parametry a požadavky na předmět zakázky stejně jako hodnoty uvedené u těchto parametrů jsou stanoveny jako minimální přípustné. Účastníci proto mohou nabídnout zařízení, která budou disponovat lepšími parametry a vlastnostmi u funkcionalit zadavatelem požadovaných.