## Pokyny pro vyplnění
Pokyny pro vyplnění
Ve všech listech tohoto souboru můžete měnit pouze buňky s modrým pozadím. Jedná se o tyto údaje : - údaje o firmě - jednotkové ceny položek zadané na maximálně dvě desetinná místa

## Stavba
#RTSSTAROZP# | Položkový rozpočet stavby
| Stavba: |  | 24-24 | Přístavba MŠ a ZŠ Kyjov, Za Humny
80501 |  |  | 81000245 | Přístavba MŠ a ZŠ Kyjov, Za Humny
| Objednatel: |  | Mateřská škola, základní škola, praktická škola a dětský domov Kyjov, příspěvková organizace |  |  |  | IČ: | 70284849
|  |  | Za Humny 3304/46 |  |  |  | DIČ:
|  |  | 69701 | Kyjov - Boršov
| Projektant: | [5 empty] | IČ:
DIČ:
| Zhotovitel: | [5 empty] | IČ:
DIČ:
Vypracoval:
| Rozpis ceny | [6 empty] | Celkem
HSV | HSV | [6 empty] | 0
PSV | PSV | [6 empty] | 0
MON | MON | [6 empty] | 0
VN | VN | [6 empty] | 0
ON | ON | [6 empty] | 0
| Celkem | [6 empty] | 0
Rekapitulace daní
| Základ pro sníženou DPH |  |  | 15 | % | 0 |  |  | CZK
| Snížená DPH |  |  | 15 | % | 0 |  |  | CZK
| Základ pro základní DPH |  |  | 21 | % | 0 |  |  | CZK
| Základní DPH |  |  | 21 | % | 0 |  |  | CZK
| Zaokrouhlení |  |  |  |  | 0 |  |  | CZK
| Cena celkem bez DPH |  |  |  |  | 0 |  |  | CZK
| Cena celkem s DPH |  |  |  |  | 0 |  |  | CZK
| V |  |  |  | dne
|  | Za zhotovitele |  |  |  |  | Za objednatele
Rekapitulace dílčích částí
#CASTI>> | Číslo | Název |  |  | Základ pro sníženou DPH | Základ pro základní DPH | DPH celkem | Cena celkem | %
1 | 81000245 | Přístavba MŠ a ZŠ Kyjov, Za Humny |  |  | 0 | 0 | 0 | 0
2 | OVN | Ostatní a vedlejší náklady |  |  | 0 | 0 | 0 | 0
3 | OVN | Ostatní a vedlejší náklady |  |  | 0 | 0 | 0 | 0
2 | SO01 | Přístavba |  |  | 0 | 0 | 0 | 0
3 | D.1.1 | Architektonicko-stavební řešení |  |  | 0 | 0 | 0 | 0
3 | D.1.4.1 | Zdravotechnika, vytápění, plyn, vzduchotechnika |  |  | 0 | 0 | 0 | 0
3 | D.1.4.2 | Elektroinstalace |  |  | 0 | 0 | 0 | 0
| Celkem za stavbu |  |  |  | 0 | 0 | 0 | 0 | 0
Rekapitulace dílů
| Číslo | Název |  |  | Typ dílu |  |  | Celkem | %
| 01 | INSTALACE |  |  | HSV |  |  | 0
| 02 | ROZVÁDĚČ PŘÍSTAVBY RP2 |  |  | HSV |  |  | 0
| 03 | DOPLNĚNÍ ROZVÁDĚČE RH |  |  | HSV |  |  | 0
| 04 | BLESKOSVOD A UZEMNĚNÍ |  |  | HSV |  |  | 0
| 05 | OSTATNÍ NÁKLADY |  |  | HSV |  |  | 0
| 1 | Zemní práce |  |  | HSV |  |  | 0
| 11 | Přípravné a přidružené práce |  |  | HSV |  |  | 0
| 13 | Hloubené vykopávky |  |  | HSV |  |  | 0
| 15 | Roubení |  |  | HSV |  |  | 0
| 16 | Přemístění výkopku |  |  | HSV |  |  | 0
| 17 | Konstrukce ze zemin |  |  | HSV |  |  | 0
| 182 | Vegetace - zelené střechy |  |  | HSV |  |  | 0
| 2 | Základy a zvláštní zakládání |  |  | HSV |  |  | 0
| 22 | Piloty |  |  | HSV |  |  | 0
| 3 | Svislé a kompletní konstrukce |  |  | HSV |  |  | 0
| 4 | Vodorovné konstrukce |  |  | HSV |  |  | 0
| 417 | Ztužující pásy a věnce |  |  | HSV |  |  | 0
| 43 | Schodiště |  |  | HSV |  |  | 0
| 49 | Podhledy |  |  | HSV |  |  | 0
| 5 | Komunikace |  |  | HSV |  |  | 0
| 61 | Úpravy povrchů vnitřní |  |  | HSV |  |  | 0
| 62 | Úpravy povrchů vnější |  |  | HSV |  |  | 0
| 63 | Podlahy a podlahové konstrukce |  |  | HSV |  |  | 0
| 64 | Výplně otvorů |  |  | HSV |  |  | 0
| 90 | Ostatní práce |  |  | HSV |  |  | 0
| 93 | Dokončovací práce inženýrských staveb |  |  | HSV |  |  | 0
| 931 | Dilatace objektu |  |  | HSV |  |  | 0
| 94 | Lešení a stavební výtahy |  |  | HSV |  |  | 0
| 95 | Dokončovací konstrukce na pozemních stavbách |  |  | HSV |  |  | 0
| 96 | Bourání konstrukcí |  |  | HSV |  |  | 0
| 99 | Staveništní přesun hmot |  |  | HSV |  |  | 0
| S0 | Přesuny sutí |  |  | HSV |  |  | 0
| 711 | Izolace proti vodě |  |  | PSV |  |  | 0
| 712 | Povlakové krytiny |  |  | PSV |  |  | 0
| 713 | Izolace tepelné |  |  | PSV |  |  | 0
| 721 | Vnitřní kanalizace |  |  | PSV |  |  | 0
| 722 | Vnitřní vodovod |  |  | PSV |  |  | 0
| 723 | Vnitřní plynovod |  |  | PSV |  |  | 0
| 725 | Zařizovací předměty |  |  | PSV |  |  | 0
| 731 | Kotelny |  |  | PSV |  |  | 0
| 732 | Strojovny |  |  | PSV |  |  | 0
| 733 | Rozvod potrubí |  |  | PSV |  |  | 0
| 734 | Armatury |  |  | PSV |  |  | 0
| 735 | Otopná tělesa |  |  | PSV |  |  | 0
| 762 | Konstrukce tesařské |  |  | PSV |  |  | 0
| 764 | Konstrukce klempířské |  |  | PSV |  |  | 0
| 766 | Konstrukce truhlářské |  |  | PSV |  |  | 0
| 7661 | Vnitřní výplně otvorů |  |  | PSV |  |  | 0
| 7662 | Vnější výplně otvorů |  |  | PSV |  |  | 0
| 767 | Konstrukce zámečnické |  |  | PSV |  |  | 0
| 771 | Podlahy z dlaždic a obklady |  |  | PSV |  |  | 0
| 775 | Podlahy vlysové a parketové |  |  | PSV |  |  | 0
| 781 | Obklady keramické |  |  | PSV |  |  | 0
| 783 | Nátěry |  |  | PSV |  |  | 0
| 784 | Malby |  |  | PSV |  |  | 0
| 786 | Zastiňující technika |  |  | PSV |  |  | 0
| M24 | Montáže vzduchotechnických zařízení |  |  | MON |  |  | 0
| D96 | Přesuny suti a vybouraných hmot |  |  | PSU |  |  | 0
| VN | Vedlejší náklady |  |  | VN |  |  | 0
| ON | Ostatní náklady |  |  | ON |  |  | 0
| Cena celkem | [6 empty] | 0 | 0
Note on D11: Název
Note on D12: Ulice
Note on D13: PSČ
Note on E13: Místo
Note on I11: IČO
Note on I12: DIČ

## VzorPolozky (hidden)
Položkový rozpočet
S:
O:
R:

## OVN
Položkový rozpočet | [25 empty] | #TypZaznamu#
S: | 24-24 | Přístavba MŠ a ZŠ Kyjov, Za Humny | [23 empty] | STA
O: | [25 empty] | OBJ
R: | 81000245 | Přístavba MŠ a ZŠ Kyjov, Za Humny | [23 empty] | ROZ
C: | 81000245 | Přístavba MŠ a ZŠ Kyjov, Za Humny | [23 empty] | CAS_STR
C: | OVN | Ostatní a vedlejší náklady | [23 empty] | CAS_NAK
C: | OVN | Ostatní a vedlejší náklady | [23 empty] | CAS_ROZ
# | Číslo položky | Název položky | MJ | Množství | Cena / MJ | Celkem | Dodávka | Dodávka celk. | Montáž | Montáž celk. | DPH | cena s DPH | hmotnost / MJ | hmotnost celk.(t) | dem. hmotnost / MJ | dem. hmotnost celk.(t) | Ceník | Cen. soustava / platnost | Cenová úroveň | Nhod / MJ | Nhod celk. | Dodavatel | Identifikace |  | CenaCelkem pro UzivDil | Typ | ParovaciUID
Díl | VN | Vedlejší náklady |  |  |  | 0 |  | 0 |  | 0 |  | 0 |  | 0 |  | 0 |  |  |  |  | 0 |  |  |  |  | DIL
1 | 005111020R | Vytyčení stavby | Soubor | 1 |  | 0 |  | 0 |  | 0 | 21 | 0 | 0 | 0 | 0 | 0 | 800-0 | RTS 24/I | Indiv | 0 | 0 |  |  |  |  | POL99_8 | 4DAC82AF-2C0F-438F-A6CE-67F6003BE57F
2 | 005111021R | Vytyčení inženýrských sítí | Soubor | 1 |  | 0 |  | 0 |  | 0 | 21 | 0 | 0 | 0 | 0 | 0 | 800-0 | RTS 24/I | Indiv | 0 | 0 |  |  |  |  | POL99_8 | B20D983D-F082-4C21-B432-4E51B6DBE17E
3 | 005111022T | Statická zátěžová zkouška podloží | Soubor | 1 |  | 0 |  | 0 |  | 0 | 21 | 0 | 0 | 0 | 0 | 0 |  | Firemní | Indiv | 0 | 0 |  |  |  |  | POL99_8 | C998D176-10C9-410C-9A3B-740AC9F645EF
4 | 005121010R | Vybudování zařízení staveniště | Soubor | 1 |  | 0 |  | 0 |  | 0 | 21 | 0 | 0 | 0 | 0 | 0 | 800-0 | RTS 24/I | Indiv | 0 | 0 |  |  |  |  | POL99_8 | 88EBAB0F-9BFE-4AE9-870C-529B7CCB4681
5 | 005121020R | Provoz zařízení staveniště | Soubor | 1 |  | 0 |  | 0 |  | 0 | 21 | 0 | 0 | 0 | 0 | 0 | 800-0 | RTS 24/I | Indiv | 0 | 0 |  |  |  |  | POL99_8 | 20682B4A-6150-4936-BFFA-1DB4D1C9A4DF
6 | 005121030R | Odstranění zařízení staveniště | Soubor | 1 |  | 0 |  | 0 |  | 0 | 21 | 0 | 0 | 0 | 0 | 0 | 800-0 | RTS 24/I | Indiv | 0 | 0 |  |  |  |  | POL99_8 | C7700CBD-9039-48EF-A131-B7100A0F15C0
7 | 005121038RT | Úklid staveniště | Soubor | 1 |  | 0 |  | 0 |  | 0 | 21 | 0 | 0 | 0 | 0 | 0 |  | Firemní | Indiv | 0 | 0 |  |  |  |  | POL99_8 | BFE7EA8D-611B-48F7-919F-28F10C2BFD76
8 | 005121039RT | Vymezení nebezpečného prostoru kolem staveniště | Soubor | 1 |  | 0 |  | 0 |  | 0 | 21 | 0 | 0 | 0 | 0 | 0 |  | Firemní | Indiv | 0 | 0 |  |  |  |  | POL99_8 | 331E1EB3-26F2-45A1-B913-B70F8CC3B5A6
Díl | ON | Ostatní náklady |  |  |  | 0 |  | 0 |  | 0 |  | 0 |  | 0 |  | 0 |  |  |  |  | 0 |  |  |  |  | DIL
9 | 00523 R | Zkoušky a revize | Soubor | 1 |  | 0 |  | 0 |  | 0 | 21 | 0 | 0 | 0 | 0 | 0 | 800-0 | RTS 24/I | Indiv | 0 | 0 |  |  |  |  | POL99_8 | 24B6B43F-06F0-4318-B43B-1ED808F6CCE9
10 | 00524 R | Předání a převzetí díla | Soubor | 1 |  | 0 |  | 0 |  | 0 | 21 | 0 | 0 | 0 | 0 | 0 | 800-0 | RTS 24/I | Indiv | 0 | 0 |  |  |  |  | POL99_8 | 019FB0DD-943A-41FB-AEE4-BA9D18DD799D
11 | 005241010R | Dokumentace skutečného provedení | Soubor | 1 |  | 0 |  | 0 |  | 0 | 21 | 0 | 0 | 0 | 0 | 0 | 800-0 | RTS 24/I | Indiv | 0 | 0 |  |  |  |  | POL99_8 | 02825B03-93BB-4B2B-B010-25A57BE0574C
12 | 005241020R | Geodetické zaměření skutečného provedení | Soubor | 1 |  | 0 |  | 0 |  | 0 | 21 | 0 | 0 | 0 | 0 | 0 | 800-0 | RTS 24/I | Indiv | 0 | 0 |  |  |  |  | POL99_8 | 3B8A3BA0-E961-4417-9DDD-13CB1077DCFB
13 | 005241021T | Geodetický plán | Soubor | 1 |  | 0 |  | 0 |  | 0 | 21 | 0 | 0 | 0 | 0 | 0 |  | Firemní | Indiv | 0 | 0 |  |  |  |  | POL99_8 | 209EADCD-32E5-4BDD-A292-742E1D6FAB20
14 | 005261020R | Bankovní záruky | Soubor | 1 |  | 0 |  | 0 |  | 0 | 21 | 0 | 0 | 0 | 0 | 0 | 800-0 | RTS 24/I | Indiv | 0 | 0 |  |  |  |  | POL99_8 | 720C2F1E-7C25-407F-93A3-E2C6891E982F
15 | 1007T | Kompletační činnost zhotovitele | Soubor | 1 |  | 0 |  | 0 |  | 0 | 21 | 0 | 0 | 0 | 0 | 0 |  | Firemní | Indiv | 0 | 0 |  |  |  |  | POL99_8 | 007B141C-8752-407A-B8AD-59108057F0CB
16 | 0052810111 | Zajištění publicity - billboard | Soubor | 1 |  | 0 |  | 0 |  | 0 | 21 | 0 | 0 | 0 | 0 | 0 |  | Firemní | Indiv | 0 | 0 |  |  |  |  | POL99_8 | E5E25C1E-B39F-45DA-98FE-19210A33CB70
17 | 0052810112 | Zajištění publicity - pamětní deska | Soubor | 1 |  | 0 |  | 0 |  | 0 | 21 | 0 | 0 | 0 | 0 | 0 |  | Firemní | Indiv | 0 | 0 |  |  |  |  | POL99_8 | 0F8A2745-5CAC-4637-BA76-B1C1BF2C371D
[24 empty] | 15 | 21
| Celkem |  |  |  |  | 0 | [17 empty] | 0 | 0 | SUM
Proměnné:
| S1 | Podlaha 1.NP - dlažba |  | 324.78 | [21 empty] | VAR
| 1.01 : 17,41 |  |  | 17.41 | [21 empty] | VV | 0 | 1.01 : 17,41
| 1.02 : 9,53 |  |  | 9.53 | [21 empty] | VV | 0 | 1.02 : 9,53
| 1.03 : 45,62 |  |  | 45.62 | [21 empty] | VV | 0 | 1.03 : 45,62
| 1.12 : 5,9 |  |  | 5.9 | [21 empty] | VV | 0 | 1.12 : 5,9
| 1.13 : 5,72 |  |  | 5.72 | [21 empty] | VV | 0 | 1.13 : 5,72
| 1.14 : 4,36 |  |  | 4.36 | [21 empty] | VV | 0 | 1.14 : 4,36
| 1.15 : 5,2 |  |  | 5.2 | [21 empty] | VV | 0 | 1.15 : 5,2
| 1.16 : 6,82 |  |  | 6.82 | [21 empty] | VV | 0 | 1.16 : 6,82
| 1.17 : 18,61 |  |  | 18.61 | [21 empty] | VV | 0 | 1.17 : 18,61
| 1.18-1.19 : 74,3 |  |  | 74.3 | [21 empty] | VV | 0 | 1.18-1.19 : 74,3
| 1.20 : 12,19 |  |  | 12.19 | [21 empty] | VV | 0 | 1.20 : 12,19
| 1.24 : 5,24 |  |  | 5.24 | [21 empty] | VV | 0 | 1.24 : 5,24
| 1.25 : 6,12 |  |  | 6.12 | [21 empty] | VV | 0 | 1.25 : 6,12
| 1.26 : 2 |  |  | 2 | [21 empty] | VV | 0 | 1.26 : 2
| 1.27 : 5,2 |  |  | 5.2 | [21 empty] | VV | 0 | 1.27 : 5,2
| 1.28 : 4,68 |  |  | 4.68 | [21 empty] | VV | 0 | 1.28 : 4,68
| 1.29 : 13,6 |  |  | 13.6 | [21 empty] | VV | 0 | 1.29 : 13,6
| 1.30 : 29,3 |  |  | 29.3 | [21 empty] | VV | 0 | 1.30 : 29,3
| 1.39 : 6,27 |  |  | 6.27 | [21 empty] | VV | 0 | 1.39 : 6,27
| 1.40 : 13,22 |  |  | 13.22 | [21 empty] | VV | 0 | 1.40 : 13,22
| 1.41 : 24,58 |  |  | 24.58 | [21 empty] | VV | 0 | 1.41 : 24,58
| 1.42 : 8,91 |  |  | 8.91 | [21 empty] | VV | 0 | 1.42 : 8,91
[26 empty] | VV | 0
| S2 | Podlaha 1.NP - lino |  | 350.82 | [21 empty] | VAR
| 1.04 : 14,18 |  |  | 14.18 | [21 empty] | VV | 0 | 1.04 : 14,18
| 1.05 : 20,32 |  |  | 20.32 | [21 empty] | VV | 0 | 1.05 : 20,32
| 1.06 : 15,81 |  |  | 15.81 | [21 empty] | VV | 0 | 1.06 : 15,81
| 1.07 : 15,81 |  |  | 15.81 | [21 empty] | VV | 0 | 1.07 : 15,81
| 1.08 : 15,81 |  |  | 15.81 | [21 empty] | VV | 0 | 1.08 : 15,81
| 1.09 : 15,81 |  |  | 15.81 | [21 empty] | VV | 0 | 1.09 : 15,81
| 1.10 : 18,36 |  |  | 18.36 | [21 empty] | VV | 0 | 1.10 : 18,36
| 1.11 : 4,55 |  |  | 4.55 | [21 empty] | VV | 0 | 1.11 : 4,55
| 1.21 : 34,13 |  |  | 34.13 | [21 empty] | VV | 0 | 1.21 : 34,13
| 1.22 : 34,45 |  |  | 34.45 | [21 empty] | VV | 0 | 1.22 : 34,45
| 1.23 : 36,49 |  |  | 36.49 | [21 empty] | VV | 0 | 1.23 : 36,49
| 1.31 : 14,79 |  |  | 14.79 | [21 empty] | VV | 0 | 1.31 : 14,79
| 1.32 : 14,79 |  |  | 14.79 | [21 empty] | VV | 0 | 1.32 : 14,79
| 1.33 : 14,54 |  |  | 14.54 | [21 empty] | VV | 0 | 1.33 : 14,54
| 1.34 : 14,54 |  |  | 14.54 | [21 empty] | VV | 0 | 1.34 : 14,54
| 1.35 : 14,41 |  |  | 14.41 | [21 empty] | VV | 0 | 1.35 : 14,41
| 1.36 : 9,24 |  |  | 9.24 | [21 empty] | VV | 0 | 1.36 : 9,24
| 1.37 : 30,85 |  |  | 30.85 | [21 empty] | VV | 0 | 1.37 : 30,85
| 1.38 : 11,94 |  |  | 11.94 | [21 empty] | VV | 0 | 1.38 : 11,94
[26 empty] | VV | 0
[26 empty] | VV | 0
[26 empty] | VV | 0
Poznámky uchazeče k zadání
POPUZIV
END
Note on S9: Jedná se o informaci, zda se jedná o položku, která je do rozpočtu zadána z cenové soustavy RTS, nebo vlastní.
Note on T9: Jedná se o název CÚ, která je zadána u položky rozpočtu

## D.1.1
Položkový rozpočet | [25 empty] | #TypZaznamu#
S: | 24-24 | Přístavba MŠ a ZŠ Kyjov, Za Humny | [23 empty] | STA
O: | [25 empty] | OBJ
R: | 81000245 | Přístavba MŠ a ZŠ Kyjov, Za Humny | [23 empty] | ROZ
C: | 81000245 | Přístavba MŠ a ZŠ Kyjov, Za Humny | [23 empty] | CAS_STR
C: | SO01 | Přístavba | [23 empty] | CAS_STA
C: | D.1.1 | Architektonicko-stavební řešení | [23 empty] | CAS_ROZ
# | Číslo položky | Název položky | MJ | Množství | Cena / MJ | Celkem | Dodávka | Dodávka celk. | Montáž | Montáž celk. | DPH | cena s DPH | hmotnost / MJ | hmotnost celk.(t) | dem. hmotnost / MJ | dem. hmotnost celk.(t) | Ceník | Cen. soustava / platnost | Cenová úroveň | Nhod / MJ | Nhod celk. | Dodavatel | Identifikace |  | CenaCelkem pro UzivDil | Typ | ParovaciUID
Díl | 1 | Zemní práce |  |  |  | 0 |  | 0 |  | 0 |  | 0 |  | 1330 |  | 0 |  |  |  |  | 403.44 |  |  |  |  | DIL
1 | 122201102R00 | Odkopávky nezapažené v hor. 3 do 1000 m3 | m3 | 423.225 |  | 0 |  | 0 |  | 0 | 21 | 0 | 0 | 0 | 0 | 0 | 800-1 | RTS 24/I | RTS 24/I | 0.187 | 79.14 |  |  |  |  | POL1_ | E78FD5C9-4C71-431A-B288-2ADE9056200F
| komunikace a zpevněné plochy : 855*0,45*1,1 |  |  | 423.225 | [21 empty] | VV | 0 | komunikace a zpevněné plochy : 855*0,45*1,1
2 | 131201112R00 | Hloubení nezapaž. jam hor.3 do 1000 m3, STROJNĚ | m3 | 700 |  | 0 |  | 0 |  | 0 | 21 | 0 | 0 | 0 | 0 | 0 | 800-1 | RTS 24/I | RTS 24/I | 0.11 | 77 |  |  |  |  | POL1_ | BF7D283A-2F3E-44C4-9E5C-2D427A69E31F
| Výkop jámy pro objekt na úoveň pilot (-1,750) : 40*25*0,7 |  |  | 700 | [21 empty] | VV | 0 | Výkop jámy pro objekt na úoveň pilot (-1,750) : 40*25*0,7
3 | 162701105R00 | Vodorovné přemístění výkopku z hor.1-4 do 10000 m | m3 | 1123.225 |  | 0 |  | 0 |  | 0 | 21 | 0 | 0 | 0 | 0 | 0 | 800-1 | RTS 24/I | RTS 24/I | 0.011 | 12.36 |  |  |  |  | POL1_ | B149D74B-73CC-422F-976F-CA4CD746BB96
| 423,225+700 |  |  | 1123.225 | [21 empty] | VV | 0 | 423,225+700
4 | 162701109R00 | Příplatek k vod. přemístění hor.1-4 za další 1 km | m3 | 11232.25 |  | 0 |  | 0 |  | 0 | 21 | 0 | 0 | 0 | 0 | 0 | 800-1 | RTS 24/I | RTS 24/I | 0 | 0 |  |  |  |  | POL1_ | 70067956-0BE3-4F51-9BB9-6277A24BB642
| 1123,225*10 |  |  | 11232.25 | [21 empty] | VV | 0 | 1123,225*10
5 | 167101102R00 | Nakládání výkopku z hor.1-4 v množství nad 100 m3 | m3 | 1123.225 |  | 0 |  | 0 |  | 0 | 21 | 0 | 0 | 0 | 0 | 0 | 800-1 | RTS 24/I | RTS 24/I | 0.053 | 59.53 |  |  |  |  | POL1_ | 2620ACA4-4EE4-4541-9A9E-02B0AA5FCC53
6 | 174101101R00 | Zásyp jam, rýh, šachet se zhutněním | m3 | 700 |  | 0 |  | 0 |  | 0 | 21 | 0 | 0 | 0 | 0 | 0 | 800-1 | RTS 24/I | RTS 24/I | 0.202 | 141.4 |  |  |  |  | POL1_ | 9DD577AD-C8DE-442E-83B9-1CABEF0AD0E3
| Zápys jámy pro objekt na úoveň pilot (-1,750) : 40*25*0,7 |  |  | 700 | [21 empty] | VV | 0 | Zápys jámy pro objekt na úoveň pilot (-1,750) : 40*25*0,7
7 | 181101102R00 | Úprava pláně v zářezech v hor. 1-4, se zhutněním | m2 | 1889.69 |  | 0 |  | 0 |  | 0 | 21 | 0 | 0 | 0 | 0 | 0 | 800-1 | RTS 24/I | RTS 24/I | 0.018 | 34.01 |  |  |  |  | POL1_ | E12D4451-BBB5-46A9-B190-22C960872B08
| (760+28+9+14,4+2,7+12,3+11,9+9,8+14,8+855)*1,1 |  |  | 1889.69 | [21 empty] | VV | 0 | (760+28+9+14,4+2,7+12,3+11,9+9,8+14,8+855)*1,1
8 | 199000002R00 | Poplatek za skládku horniny 1- 4 | m3 | 1123.225 |  | 0 |  | 0 |  | 0 | 21 | 0 | 0 | 0 | 0 | 0 | 800-1 | RTS 24/I | RTS 24/I | 0 | 0 |  |  |  |  | POL1_ | A03D7EA5-2A1F-4C44-9D23-459132E315EC
9 | 583319002R | Kamenivo těžené frakce 32/63 Jihomor. kraj | t | 1330 |  | 0 |  | 0 |  | 0 | 21 | 0 | 1 | 1330 | 0 | 0 | SPCM | RTS 24/I | Kalkul | 0 | 0 |  |  |  |  | POL3_0 | F10F18CA-5FC6-437F-A89F-7E4566EF822B
| Zápys jámy pro objekt na úoveň pilot (-1,750) : 700*1,9 |  |  | 1330 | [21 empty] | VV | 0 | Zápys jámy pro objekt na úoveň pilot (-1,750) : 700*1,9
Díl | 182 | Vegetace - zelené střechy |  |  |  | 0 |  | 0 |  | 0 |  | 0 |  | 0.98 |  | 0 |  |  |  |  | 98.07 |  |  |  |  | DIL
10 | 180403112R00 | Založení trávníku parterového výsevem na svahu 1:2 | m2 | 79.14 |  | 0 |  | 0 |  | 0 | 21 | 0 | 0 | 0 | 0 | 0 | 823-1 | RTS 24/I | RTS 24/I | 0.126 | 9.97 |  |  |  |  | POL1_ | 3012D80D-5AB9-46F2-A4E8-101A208DAFA5
| 2*2,24+15,92+3,85+54,89 |  |  | 79.14 | [21 empty] | VV | 0 | 2*2,24+15,92+3,85+54,89
11 | 631571010R00 | Zřízení násypu, podlahy nebo střechy, bez dodávky | m3 | 25.394 |  | 0 |  | 0 |  | 0 | 21 | 0 | 0 | 0 | 0 | 0 | 801-1 | RTS 24/I | RTS 24/I | 1.836 | 46.62 |  |  |  |  | POL1_ | 355FCB2D-DB4C-426A-AC6C-C8055BEB5B9A
| 0,55*(2,24*2+15,8) + 0,25*(0,92) + 0,3*(46,7) |  |  | 25.394 | [21 empty] | VV | 0 | 0,55*(2,24*2+15,8) + 0,25*(0,92) + 0,3*(46,7)
12 | 184201117RAB | Výsadba stromu s balem, v rovině, výšky do 350 cm, vč. dodávky stromu | kus | 5 |  | 0 |  | 0 |  | 0 | 21 | 0 | 0.05258 | 0.26 | 0 | 0 | AP-HSV | RTS 24/I | RTS 24/I | 8.2965 | 41.48 |  |  |  |  | POL2_ | 0720977B-FC25-4778-A1F0-A6710BFCC15B
13 | 00572494R | Směs travn, á 20 kg | kg | 20 |  | 0 |  | 0 |  | 0 | 21 | 0 | 0.001 | 0.02 | 0 | 0 | SPCM | RTS 24/I | RTS 22/ I | 0 | 0 |  |  |  |  | POL3_0 | D3CE8442-8322-40CE-B061-4B51943D3C6C
14 | 10371526R | Substrát střešní intenzivní | m3 | 27.9334 |  | 0 |  | 0 |  | 0 | 21 | 0 | 0.025 | 0.7 | 0 | 0 | SPCM | RTS 24/I | RTS 24/I | 0 | 0 |  |  |  |  | POL3_0 | 9338CC38-991C-4010-8CAB-A98F1E31414F
| 25,394*1,1 |  |  | 27.9334 | [21 empty] | VV | 0 | 25,394*1,1
Díl | 2 | Základy a zvláštní zakládání |  |  |  | 0 |  | 0 |  | 0 |  | 0 |  | 2445.28 |  | 0 |  |  |  |  | 2237.87 |  |  |  |  | DIL
15 | 271531112R00 | Polštář základu z kameniva hr. drceného 32-63 mm | m3 | 759.352 |  | 0 |  | 0 |  | 0 | 21 | 0 | 1.818 | 1380.5 | 0 | 0 | 800-2 | RTS 24/I | RTS 24/I | 1.085 | 823.9 |  |  |  |  | POL1_ | EF1A8FC5-DAA3-4FBD-84A0-CA015E2B547C
| Z6 - Z14 : (760+28+9+14,4+2,7+12,3+11,9+9,8+14,8)*0,80*1,1 |  |  | 759.352 | [21 empty] | VV | 0 | Z6 - Z14 : (760+28+9+14,4+2,7+12,3+11,9+9,8+14,8)*0,80*1,1
16 | 271571111R00 | Polštář základu ze štěrkopísku tříděného | m3 | 22.9011 |  | 0 |  | 0 |  | 0 | 21 | 0 | 2.1 | 48.09 | 0 | 0 | 800-2 | RTS 24/I | RTS 24/I | 0.965 | 22.1 |  |  |  |  | POL1_ | 823DA01D-BD88-48CC-A74E-D5F9C76A125B
| Podklad + 15% : (0,1*199,14)*1,15 |  |  | 22.9011 | [21 empty] | VV | 0 | Podklad + 15% : (0,1*199,14)*1,15
17 | 273321321R00 | Železobeton základových desek C 20/25 | m3 | 168.883 |  | 0 |  | 0 |  | 0 | 21 | 0 | 2.525 | 426.43 | 0 | 0 | 801-1 | RTS 24/I | RTS 24/I | 0.48 | 81.06 |  |  |  |  | POL1_ | E830107E-507B-425C-8BFB-44F19F167655
| Podkladní základ. deska : | [24 empty] | VV | 0 | Podkladní základ. deska :
| Z6 - Z14 : 136,80+5,04+1,35+2,16+0,41+1,85+1,79+1,47+2,66 |  |  | 153.53 | [21 empty] | VV | 0 | Z6 - Z14 : 136,80+5,04+1,35+2,16+0,41+1,85+1,79+1,47+2,66
| 0,1 |  |  | 15.353 | [21 empty] | VV | 4 | 0,1
18 | 273351215R00 | Bednění stěn základových desek - zřízení | m2 | 27.156 |  | 0 |  | 0 |  | 0 | 21 | 0 | 0.0392 | 1.06 | 0 | 0 | 801-1 | RTS 24/I | RTS 24/I | 1.6 | 43.45 |  |  |  |  | POL1_ | 5C145FD5-D715-4F89-97BE-E89604D001E7
| 0,15*(25,13+132,64+14,30+8,97) |  |  | 27.156 | [21 empty] | VV | 0 | 0,15*(25,13+132,64+14,30+8,97)
19 | 273351216R00 | Bednění stěn základových desek - odstranění | m2 | 27.156 |  | 0 |  | 0 |  | 0 | 21 | 0 | 0 | 0 | 0 | 0 | 801-1 | RTS 24/I | RTS 24/I | 0.32 | 8.69 |  |  |  |  | POL1_ | 379040B3-6B83-48CC-85F9-B8C7459DC054
20 | 273361921RT9 | Výztuž základových desek ze svařovaných sítí, průměr drátu 8,0, oka 150/150 mm KY80 | t | 11.5355 |  | 0 |  | 0 |  | 0 | 21 | 0 | 1.0547 | 12.17 | 0 | 0 | 801-1 | RTS 24/I | RTS 24/I | 15.231 | 175.7 |  |  |  |  | POL1_ | 1B1BB9CE-A7D4-4E72-A5CF-4FA6A5A0AC22
| Z6 - Z14 : 10,48684 |  |  | 10.4868 | [21 empty] | VV | 0 | Z6 - Z14 : 10,48684
| 0,1 |  |  | 1.0487 | [21 empty] | VV | 4 | 0,1
21 | 274272110RT4 | Zdivo základové z bednicích tvárnic, tl. 15 cm, výplň tvárnic betonem C 20/25 | m2 | 15.7667 |  | 0 |  | 0 |  | 0 | 21 | 0 | 0.385 | 6.07 | 0 | 0 | 801-1 | RTS 24/I | RTS 24/I | 0.8 | 12.61 |  |  |  |  | POL1_ | CFE87A8F-8500-4DE2-AB58-EE4017495A51
| Z2a : 1,34/0,15 |  |  | 8.9333 | [21 empty] | VV | 0 | Z2a : 1,34/0,15
| Z2b : 0,21/0,15 |  |  | 1.4 | [21 empty] | VV | 0 | Z2b : 0,21/0,15
| Z5 : 0,60/0,15 |  |  | 4 | [21 empty] | VV | 0 | Z5 : 0,60/0,15
| 0,1 |  |  | 1.4333 | [21 empty] | VV | 4 | 0,1
22 | 274272130RT4 | Zdivo základové z bednicích tvárnic, tl. 25 cm, výplň tvárnic betonem C 20/25 | m2 | 13.156 |  | 0 |  | 0 |  | 0 | 21 | 0 | 0.6 | 7.89 | 0 | 0 | 801-1 | RTS 24/I | RTS 24/I | 1 | 13.16 |  |  |  |  | POL1_ | D747AE7B-CDC1-4D9B-9135-547B50326B80
| Z4 : 2,99/0,25 |  |  | 11.96 | [21 empty] | VV | 0 | Z4 : 2,99/0,25
| 0,1 |  |  | 1.196 | [21 empty] | VV | 4 | 0,1
23 | 274272140RT4 | Zdivo základové z bednicích tvárnic, tl. 30 cm, výplň tvárnic betonem C 20/25 | m2 | 2.7867 |  | 0 |  | 0 |  | 0 | 21 | 0 | 0.74 | 2.06 | 0 | 0 | 801-1 | RTS 24/I | RTS 24/I | 1.1 | 3.07 |  |  |  |  | POL1_ | E5E2C666-C300-4903-8EF2-6AE8E8C42C34
| Z2b : 0,76/0,30 |  |  | 2.5333 | [21 empty] | VV | 0 | Z2b : 0,76/0,30
| 0,1 |  |  | 0.25333 | [21 empty] | VV | 4 | 0,1
24 | 274272150RT4 | Zdivo základové z bednicích tvárnic, tl. 40 cm, výplň tvárnic betonem C 20/25 | m2 | 171.6 |  | 0 |  | 0 |  | 0 | 21 | 0 | 0.963 | 165.25 | 0 | 0 | 801-1 | RTS 24/I | RTS 24/I | 1.22 | 209.35 |  |  |  |  | POL1_ | 8143D2AB-3F20-49B6-8FDF-F73D4CC72BE4
| Z1 : 24,96/0,40 |  |  | 62.4 | [21 empty] | VV | 0 | Z1 : 24,96/0,40
| Z2 : 18,82/0,40 |  |  | 47.05 | [21 empty] | VV | 0 | Z2 : 18,82/0,40
| Z2a : 6,35/0,40 |  |  | 15.875 | [21 empty] | VV | 0 | Z2a : 6,35/0,40
| Z3 : 12,27/0,40 |  |  | 30.675 | [21 empty] | VV | 0 | Z3 : 12,27/0,40
| 0,1 |  |  | 15.6 | [21 empty] | VV | 4 | 0,1
25 | 274321321R00 | Železobeton základových pasů C 20/25 | m3 | 146.036 |  | 0 |  | 0 |  | 0 | 21 | 0 | 2.525 | 368.74 | 0 | 0 | 801-1 | RTS 24/I | RTS 24/I | 0.48 | 70.1 |  |  |  |  | POL1_ | D719ECF8-9ADB-4E91-A37A-D7A8EE080509
| Z1 : 42,48 |  |  | 42.48 | [21 empty] | VV | 0 | Z1 : 42,48
| Z2 : 37,38 |  |  | 37.38 | [21 empty] | VV | 0 | Z2 : 37,38
| Z2a : 12,60 |  |  | 12.6 | [21 empty] | VV | 0 | Z2a : 12,60
| Z2b : 1,51 |  |  | 1.51 | [21 empty] | VV | 0 | Z2b : 1,51
| Z3 : 27,84 |  |  | 27.84 | [21 empty] | VV | 0 | Z3 : 27,84
| Z4 : 9,45 |  |  | 9.45 | [21 empty] | VV | 0 | Z4 : 9,45
| Z5 : 1,50 |  |  | 1.5 | [21 empty] | VV | 0 | Z5 : 1,50
| 0,1 |  |  | 13.276 | [21 empty] | VV | 4 | 0,1
26 | 274354111R00 | Bednění základových pasů zřízení | m2 | 409.638 |  | 0 |  | 0 |  | 0 | 21 | 0 | 0.0002 | 0.08 | 0 | 0 | 821-1 | RTS 24/I | RTS 24/I | 0.45 | 184.34 |  |  |  |  | POL1_ | 96D4F825-1B0B-4523-B3D1-556F0A03DD4A
| 0,6*(682,73) |  |  | 409.638 | [21 empty] | VV | 0 | 0,6*(682,73)
27 | 274354211R00 | Bednění základových pasů odstranění | m2 | 409.638 |  | 0 |  | 0 |  | 0 | 21 | 0 | 0 | 0 | 0 | 0 | 821-1 | RTS 24/I | RTS 24/I | 0.32 | 131.08 |  |  |  |  | POL1_ | 62C289C8-4E80-4635-83B7-8D54ECDF6124
28 | 274361821R00 | Výztuž základ. pasů z betonářské oceli 10505 (R) | t | 12.4644 |  | 0 |  | 0 |  | 0 | 21 | 0 | 1.0212 | 12.73 | 0 | 0 | 801-1 | RTS 24/I | RTS 24/I | 23.531 | 293.3 |  |  |  |  | POL1_ | 9DDBDE44-C317-4B9D-A456-8DA976F11176
| Z1 : 4,14011 |  |  | 4.1401 | [21 empty] | VV | 0 | Z1 : 4,14011
| Z2 : 2,89507 |  |  | 2.8951 | [21 empty] | VV | 0 | Z2 : 2,89507
| Z2a : 1,20923 |  |  | 1.2092 | [21 empty] | VV | 0 | Z2a : 1,20923
| Z2b : 0,16034 |  |  | 0.16034 | [21 empty] | VV | 0 | Z2b : 0,16034
| Z3 : 1,77434 |  |  | 1.7743 | [21 empty] | VV | 0 | Z3 : 1,77434
| Z4 : 0,95185 |  |  | 0.95185 | [21 empty] | VV | 0 | Z4 : 0,95185
| Z5 : 0,20037 |  |  | 0.20037 | [21 empty] | VV | 0 | Z5 : 0,20037
| 0,1 |  |  | 1.1331 | [21 empty] | VV | 4 | 0,1
29 | 279321411R00 | Železobeton základových zdí C 25/30 | m3 | 4.5124 |  | 0 |  | 0 |  | 0 | 21 | 0 | 2.525 | 11.39 | 0 | 0 | 801-1 | RTS 24/I | RTS 24/I | 0.599 | 2.7 |  |  |  |  | POL1_ | A96312E9-3064-4247-BA6D-E4A6AE00BC00
| 0,75*(1,85+6,05+2,0+16,35+13,86)*0,15 |  |  | 4.5124 | [21 empty] | VV | 0 | 0,75*(1,85+6,05+2,0+16,35+13,86)*0,15
30 | 279351101R00 | Bednění stěn základových zdí, jednostranné-zřízení | m2 | 50.59 |  | 0 |  | 0 |  | 0 | 21 | 0 | 0.03525 | 1.78 | 0 | 0 | 801-1 | RTS 24/I | RTS 24/I | 0.74 | 37.44 |  |  |  |  | POL1_ | BB1BA3D1-CA22-4459-9D85-5519E96FFD2F
| 0,9*(14,00+16,6+6,35+2,15) + 0,5*(30,80) |  |  | 50.59 | [21 empty] | VV | 0 | 0,9*(14,00+16,6+6,35+2,15) + 0,5*(30,80)
31 | 279351102R00 | Bednění stěn základových zdí, jednostranné-odstran | m2 | 50.59 |  | 0 |  | 0 |  | 0 | 21 | 0 | 0 | 0 | 0 | 0 | 801-1 | RTS 24/I | RTS 24/I | 0.35 | 17.71 |  |  |  |  | POL1_ | F2A9ECD0-227D-4B55-9AD9-9BCCFFFCE73B
32 | 279361821R00 | Výztuž základových zdí z betonář. oceli 10 505 (R) | t | 0.54149 |  | 0 |  | 0 |  | 0 | 21 | 0 | 1.0211 | 0.55 | 0 | 0 | 801-1 | RTS 24/I | RTS 24/I | 29.292 | 15.86 |  |  |  |  | POL1_ | 820F2D3D-944D-4114-8B09-7E89DB94BB80
| Odhad 120 kg : (0,75*(1,85+6,05+2,0+16,35+13,86)*0,15)*(120/1000) |  |  | 0.54149 | [21 empty] | VV | 0 | Odhad 120 kg : (0,75*(1,85+6,05+2,0+16,35+13,86)*0,15)*(120/1000)
33 | 289970111R00 | Vrstva geotextilie 300g/m2 | m2 | 981.3755 |  | 0 |  | 0 |  | 0 | 21 | 0 | 0.0005 | 0.49 | 0 | 0 | 800-2 | RTS 24/I | RTS 24/I | 0.094 | 92.25 |  |  |  |  | POL1_ | 31CDDE26-532F-4E4E-AC1D-9B47A1B3BF78
| Pro základy : (10,08+28,26+9,13)+(29,15+759,88+11,86+5,01) |  |  | 853.37 | [21 empty] | VV | 0 | Pro základy : (10,08+28,26+9,13)+(29,15+759,88+11,86+5,01)
| 0,15 |  |  | 128.0055 | [21 empty] | VV | 4 | 0,15
Díl | 22 | Piloty |  |  |  | 0 |  | 0 |  | 0 |  | 0 |  | 192.21 |  | 0 |  |  |  |  | 290.83 |  |  |  |  | DIL
34 | 224361116R00 | Výztuž pilot betonovaných do země z oceli B500B | t | 4.251 |  | 0 |  | 0 |  | 0 | 21 | 0 | 1.0752 | 4.57 | 0 | 0 | 800-2 | RTS 24/I | RTS 24/I | 22.321 | 94.89 |  |  |  |  | POL1_ | 732B4C16-D06C-4037-8E1A-CC89065E5ECF
| typ I. : 0,28208 |  |  | 0.28208 | [21 empty] | VV | 0 | typ I. : 0,28208
| tzp II. : 0,34656 |  |  | 0.34656 | [21 empty] | VV | 0 | tzp II. : 0,34656
| typ III. : 0,58375 |  |  | 0.58375 | [21 empty] | VV | 0 | typ III. : 0,58375
| typ IV. : 1,46113 |  |  | 1.4611 | [21 empty] | VV | 0 | typ IV. : 1,46113
| typ V. : 0,88140 |  |  | 0.8814 | [21 empty] | VV | 0 | typ V. : 0,88140
| typ VI. : 0,32594 |  |  | 0.32594 | [21 empty] | VV | 0 | typ VI. : 0,32594
| typ VII. : 0,17701 |  |  | 0.17701 | [21 empty] | VV | 0 | typ VII. : 0,17701
| typ VIII. : 0,19312 |  |  | 0.19312 | [21 empty] | VV | 0 | typ VIII. : 0,19312
35 | 264311411R00 | Vrty nezapažené do 650 mm hl.0-5 m hor.3 | m | 36 |  | 0 |  | 0 |  | 0 | 21 | 0 | 0.0014 | 0.05 | 0 | 0 | 800-2 | RTS 24/I | RTS 24/I | 0.725 | 26.1 |  |  |  |  | POL1_ | B2EA1D5D-E8F6-4B86-A876-41E3BF7B278D
| typ I. : 4*4,0 |  |  | 16 | [21 empty] | VV | 0 | typ I. : 4*4,0
| tzp II. : 4*5,0 |  |  | 20 | [21 empty] | VV | 0 | tzp II. : 4*5,0
36 | 264311412R00 | Vrty pro piloty nezap.do 650 mm hl.nad 5 m hor.3 | m | 220 |  | 0 |  | 0 |  | 0 | 21 | 0 | 0.0014 | 0.31 | 0 | 0 | 800-2 | RTS 24/I | RTS 24/I | 0.772 | 169.84 |  |  |  |  | POL1_ | AC904DCE-287D-4248-A100-C99B9BD39A36
| typ III. : 5*7,0 |  |  | 35 | [21 empty] | VV | 0 | typ III. : 5*7,0
| typ IV. : 11*8,0 |  |  | 88 | [21 empty] | VV | 0 | typ IV. : 11*8,0
| typ V. : 6*9,0 |  |  | 54 | [21 empty] | VV | 0 | typ V. : 6*9,0
| typ VI. : 2*10,0 |  |  | 20 | [21 empty] | VV | 0 | typ VI. : 2*10,0
| typ VII. : 1*11,0 |  |  | 11 | [21 empty] | VV | 0 | typ VII. : 1*11,0
| typ VIII. : 1*12,0 |  |  | 12 | [21 empty] | VV | 0 | typ VIII. : 1*12,0
37 | 224321432R01 | Výplň pilot z ŽB C 30/37 XA1 | m3 | 72.38 |  | 0 |  | 0 |  | 0 | 21 | 0 | 2.5875 | 187.28 | 0 | 0 |  | Firemní | RTS 24/I | 0 | 0 |  |  |  |  | POL1_ | C2AA8737-D877-4B78-8DC8-97AD2FB0885B
| typ I. : 4,52 |  |  | 4.52 | [21 empty] | VV | 0 | typ I. : 4,52
| tzp II. : 5,65 |  |  | 5.65 | [21 empty] | VV | 0 | tzp II. : 5,65
| typ III. : 9,89 |  |  | 9.89 | [21 empty] | VV | 0 | typ III. : 9,89
| typ IV. : 24,88 |  |  | 24.88 | [21 empty] | VV | 0 | typ IV. : 24,88
| typ V. : 15,27 |  |  | 15.27 | [21 empty] | VV | 0 | typ V. : 15,27
| typ VI. : 5,66 |  |  | 5.66 | [21 empty] | VV | 0 | typ VI. : 5,66
| typ VII. : 3,11 |  |  | 3.11 | [21 empty] | VV | 0 | typ VII. : 3,11
| typ VIII. : 3,40 |  |  | 3.4 | [21 empty] | VV | 0 | typ VIII. : 3,40
Díl | 3 | Svislé a kompletní konstrukce |  |  |  | 0 |  | 0 |  | 0 |  | 0 |  | 337.25 |  | 0.4 |  |  |  |  | 1349.74 |  |  |  |  | DIL
38 | 310239411R00 | Zazdívka otvorů plochy do 4 m2 cihlami na MC | m3 | 1.4391 |  | 0 |  | 0 |  | 0 | 21 | 0 | 1.7936 | 2.58 | 0 | 0 | 801-4 | RTS 24/I | RTS 24/I | 3.842 | 5.53 |  |  |  |  | POL1_ | 43A8879B-6F6F-4468-90DC-8065B876FA50
| 0,533*(1,5*1,8) |  |  | 1.4391 | [21 empty] | VV | 0 | 0,533*(1,5*1,8)
39 | 311237423R00 | Zdivo z keram.tvárnic brouš. P10, tl.17,5 cm, lep.celoplošné | m2 | 282.672 |  | 0 |  | 0 |  | 0 | 21 | 0 | 0.14114 | 39.9 | 0 | 0 | 801-1 | RTS 24/I | RTS 24/I | 0.57 | 161.12 |  |  |  |  | POL1_ | 003A10DB-63EA-4421-A241-F3D78C8FF064
| 3,75*(5,1*8+1,75+6,5+1,47+7,925+3,675+9,0+3,67+1,85) |  |  | 287.4 | [21 empty] | VV | 0 | 3,75*(5,1*8+1,75+6,5+1,47+7,925+3,675+9,0+3,67+1,85)
| -1,97*(0,8*3) |  |  | -4.728 | [21 empty] | VV | 0 | -1,97*(0,8*3)
40 | 311237446R00 | Zdivo z keram.tvárnic broušených P15, tl. 30 cm,lep.celopl | m2 | 362.7665 |  | 0 |  | 0 |  | 0 | 21 | 0 | 0.22388 | 81.22 | 0 | 0 | 801-1 | RTS 24/I | RTS 24/I | 0.74 | 268.45 |  |  |  |  | POL1_ | 90E19A91-F005-4C85-A1D8-A545F2F12E84
| 3,5*(15,45+2*5,1+6,25+3,05+16,70+10,35+3,55) |  |  | 229.425 | [21 empty] | VV | 0 | 3,5*(15,45+2*5,1+6,25+3,05+16,70+10,35+3,55)
| 3,5*(9,55+5,92+10,02+4,5+7,92+3,425+6,5) |  |  | 167.4225 | [21 empty] | VV | 0 | 3,5*(9,55+5,92+10,02+4,5+7,92+3,425+6,5)
| -1,97*(0,8*13 + 0,9*5 + 1,0*1 + 0,7*2) |  |  | -34.081 | [21 empty] | VV | 0 | -1,97*(0,8*13 + 0,9*5 + 1,0*1 + 0,7*2)
41 | 311237488R00 | Zdivo keram.tvárnic brouš. P8, tl. 44 cm,lep.celopl | m2 | 40.2725 |  | 0 |  | 0 |  | 0 | 21 | 0 | 0.30059 | 12.11 | 0 | 0 | 801-1 | RTS 24/I | RTS 24/I | 1.08 | 43.49 |  |  |  |  | POL1_ | 120EC49D-2260-400A-B726-A18408F1E03F
| 0,25*(6,35+13,21+35+40+20,55+11,85+3,85+4,29+3,75+17,24+5,4+6,85+2,15+4,6)-(3,5) |  |  | 40.2725 | [21 empty] | VV | 0 | 0,25*(6,35+13,21+35+40+20,55+11,85+3,85+4,29+3,75+17,24+5,4+6,85+2,15+4,6)-(3,5)
42 | 311237493R00 | Zdivo keram.tvárnic brouš. P8, tl. 50 cm,lep.celopl | m2 | 408.5 |  | 0 |  | 0 |  | 0 | 21 | 0 | 0.3293 | 134.52 | 0 | 0 | 801-1 | RTS 24/I | RTS 24/I | 1.18 | 482.03 |  |  |  |  | POL1_ | 57FB9439-65DA-465C-B743-523F2AD43468
| 3,0*(4,6+21,5+6,85+5,4+17,24+3,76+4,3+3,85) |  |  | 202.5 | [21 empty] | VV | 0 | 3,0*(4,6+21,5+6,85+5,4+17,24+3,76+4,3+3,85)
| 3,0*(11,85+20,55+35,40+13,15+6,35) |  |  | 261.9 | [21 empty] | VV | 0 | 3,0*(11,85+20,55+35,40+13,15+6,35)
| 3,25*(6,05+4,03) |  |  | 32.76 | [21 empty] | VV | 0 | 3,25*(6,05+4,03)
| -(1,3*1,9*28 + 3,5*3 + 3*3) |  |  | -88.66 | [21 empty] | VV | 0 | -(1,3*1,9*28 + 3,5*3 + 3*3)
43 | 317167131R00 | Překlad keramobet. plochý 14,5/7,1/100 cm | kus | 6 |  | 0 |  | 0 |  | 0 | 21 | 0 | 0.01911 | 0.11 | 0 | 0 | 801-1 | RTS 24/I | RTS 24/I | 0.25 | 1.5 |  |  |  |  | POL1_ | 2C556A20-30A9-4F43-83A1-480C0EEBAE62
44 | 317167132R00 | Překlad keramobet. plochý 14,5/7,1/125 cm | kus | 9 |  | 0 |  | 0 |  | 0 | 21 | 0 | 0.02524 | 0.23 | 0 | 0 | 801-1 | RTS 24/I | RTS 24/I | 0.32 | 2.88 |  |  |  |  | POL1_ | 07BD3305-6F03-4051-868D-13331EB773C4
45 | 317167142R00 | Překlad keramobet. plochý 17,5/7,1/125 cm | kus | 4 |  | 0 |  | 0 |  | 0 | 21 | 0 | 0.02833 | 0.11 | 0 | 0 | 801-1 | RTS 24/I | RTS 24/I | 0.32 | 1.28 |  |  |  |  | POL1_ | 4F9A8019-E02E-41C3-A408-5FD18FCBCF9C
46 | 317167211R00 | Překlad keramobet. vysoký, nosný 23,8/7/125 cm | kus | 28 |  | 0 |  | 0 |  | 0 | 21 | 0 | 0.04555 | 1.28 | 0 | 0 | 801-1 | RTS 24/I | RTS 24/I | 0.25 | 7 |  |  |  |  | POL1_ | 6EA6D82E-902B-4BAD-86A8-32519F10416F
47 | 317167212R00 | Překlad keramobet. vysoký, nosný 23,8/7/150 cm | kus | 44 |  | 0 |  | 0 |  | 0 | 21 | 0 | 0.05473 | 2.41 | 0 | 0 | 801-1 | RTS 24/I | RTS 24/I | 0.26 | 11.44 |  |  |  |  | POL1_ | 643CAE4E-34C3-4FBA-968D-79FA2150BFB4
48 | 317167215R00 | Překlad keramobet. vysoký, nosný 23,8/7/225 cm | kus | 8 |  | 0 |  | 0 |  | 0 | 21 | 0 | 0.08132 | 0.65 | 0 | 0 | 801-1 | RTS 24/I | RTS 24/I | 0.35 | 2.8 |  |  |  |  | POL1_ | 9A8F3A1A-91BC-4E74-A383-3CCED3D6C1A3
49 | 317167220R00 | Překlad keramobet. vysoký, nosný 23,8/7/350 cm | kus | 5 |  | 0 |  | 0 |  | 0 | 21 | 0 | 0.1262 | 0.63 | 0 | 0 | 801-1 | RTS 24/I | RTS 24/I | 0.3 | 1.5 |  |  |  |  | POL1_ | 205760BF-A5FC-4046-983E-574780347A1D
50 | 317167363R00 | Překlad roletový univ. keramobet. - délka 175 cm | kus | 28 |  | 0 |  | 0 |  | 0 | 21 | 0 | 0.22295 | 6.24 | 0 | 0 | 801-1 | RTS 24/I | RTS 24/I | 0.35 | 9.8 |  |  |  |  | POL1_ | E9EE56C1-F162-4EA2-92AC-95727CE5280C
51 | 317998115R00 | Izolace mezi překlady polystyren tl. 100 mm | m | 247.33 |  | 0 |  | 0 |  | 0 | 21 | 0 | 0.00055 | 0.14 | 0 | 0 | 801-1 | RTS 24/I | RTS 24/I | 0.15 | 37.1 |  |  |  |  | POL1_ | 5CC5C6E7-2917-4C43-8DDE-2F068DC906C7
| 2*(2,5+6,5+2,12+36,09+20,75+36,1+12,72) |  |  | 233.56 | [21 empty] | VV | 0 | 2*(2,5+6,5+2,12+36,09+20,75+36,1+12,72)
| 3,9*2+5,97 |  |  | 13.77 | [21 empty] | VV | 0 | 3,9*2+5,97
52 | 342247522R00 | Příčky z cihel keram.tvárnic broušených, lepidlo, tl. 8 cm | m2 | 59.4705 |  | 0 |  | 0 |  | 0 | 21 | 0 | 0.05319 | 3.16 | 0 | 0 | 801-1 | RTS 24/I | RTS 24/I | 0.49 | 29.14 |  |  |  |  | POL1_ | 4605BB7E-5DE9-46FC-8BC7-E1BDD6525B7B
| Zdivo 80 mm : 3,75*(1,425+2*1,8+1,14+2,1+1,55+1,85+1,15+1,85+0,9+1,625) |  |  | 64.4625 | [21 empty] | VV | 0 | Zdivo 80 mm : 3,75*(1,425+2*1,8+1,14+2,1+1,55+1,85+1,15+1,85+0,9+1,625)
| -1,97*(0,6*6) |  |  | -7.092 | [21 empty] | VV | 0 | -1,97*(0,6*6)
[26 empty] | VV | 0
| květináč 80 : 0,5*(1,05*4) |  |  | 2.1 | [21 empty] | VV | 0 | květináč 80 : 0,5*(1,05*4)
53 | 342247542R00 | Příčky z cihel keram.tvárnic broušených, lepidlo, tl.14 cm | m2 | 476.6957 |  | 0 |  | 0 |  | 0 | 21 | 0 | 0.10736 | 51.18 | 0 | 0 | 801-1 | RTS 24/I | RTS 24/I | 0.56 | 266.95 |  |  |  |  | POL1_ | 72B775CC-623E-4167-A208-6A58B202EF2F
| 3,75*(5,85+2,42+4,75+1,57+2,0+1,8+3,15) |  |  | 80.775 | [21 empty] | VV | 0 | 3,75*(5,85+2,42+4,75+1,57+2,0+1,8+3,15)
| 3,75*(10,35+3*3,0+1,5+2*0,85+3,425+1,9+1,7) |  |  | 110.9062 | [21 empty] | VV | 0 | 3,75*(10,35+3*3,0+1,5+2*0,85+3,425+1,9+1,7)
| -1,97*(0,9*2 + 0,8*4 + 0,7*2) |  |  | -12.608 | [21 empty] | VV | 0 | -1,97*(0,9*2 + 0,8*4 + 0,7*2)
[26 empty] | VV | 0
| Atiky 140 : 1,75*(55,37+66,75+6,35) + 1,5*(6,35) + 2,0*(2*5,3+2*3,75) |  |  | 270.5475 | [21 empty] | VV | 0 | Atiky 140 : 1,75*(55,37+66,75+6,35) + 1,5*(6,35) + 2,0*(2*5,3+2*3,75)
| květináče 140 : 0,75*(4*1,65) + 0,5*(1,4+16,5+6,25+3,5+4*4,15) |  |  | 27.075 | [21 empty] | VV | 0 | květináče 140 : 0,75*(4*1,65) + 0,5*(1,4+16,5+6,25+3,5+4*4,15)
54 | 317941433RA0 | Překlad z nosníků I č. 180, dl.2,5 m, zdivo 600 mm | kus | 1 |  | 0 |  | 0 |  | 0 | 21 | 0 | 0.77524 | 0.78 | 0.3976 | 0.4 | AP-HSV | RTS 24/I | RTS 24/I | 17.7318 | 17.73 |  |  |  |  | POL2_ | 95778AF0-1A50-4055-9A43-99B5B38ADAED
Díl | 4 | Vodorovné konstrukce |  |  |  | 0 |  | 0 |  | 0 |  | 0 |  | 409.08 |  | 0 |  |  |  |  | 231.63 |  |  |  |  | DIL
55 | 411133902R00 | Montáž str.panelů z př.bet., H do 18 m, 3 t | kus | 115 |  | 0 |  | 0 |  | 0 | 21 | 0 | 0.26487 | 30.46 | 0 | 0 | 801-2 | RTS 24/I | RTS 24/I | 1.117 | 128.46 |  |  |  |  | POL1_ | AC1A590C-D991-4811-8D62-8D27D68B19EA
| 12+1+12+1+12+1+7+1+14+14+3+4+5+2+3+3+6+3+6+3+2 |  |  | 115 | [21 empty] | VV | 0 | 12+1+12+1+12+1+7+1+14+14+3+4+5+2+3+3+6+3+6+3+2
56 | 411321824R00 | Stropy deskové ze železobetonu pohledového C 20/25 | m3 | 4.4413 |  | 0 |  | 0 |  | 0 | 21 | 0 | 2.5251 | 11.21 | 0 | 0 | 801-1 | RTS 24/I | RTS 24/I | 0.987 | 4.38 |  |  |  |  | POL1_ | 3DE1A7E7-BB3E-4047-91BB-03E81AEBF673
| Stříška nad vstupem + 10% : (16,15*0,25)*1,1 |  |  | 4.4413 | [21 empty] | VV | 0 | Stříška nad vstupem + 10% : (16,15*0,25)*1,1
57 | 411351101R00 | Bednění stropů deskových, bednění vlastní -zřízení | m2 | 16.15 |  | 0 |  | 0 |  | 0 | 21 | 0 | 0.04751 | 0.77 | 0 | 0 | 801-1 | RTS 24/I | RTS 24/I | 0.65 | 10.5 |  |  |  |  | POL1_ | 206669D9-9A0A-4A9F-AA44-0EBA4A1E7D31
58 | 411351102R00 | Bednění stropů deskových, vlastní - odstranění | m2 | 16.15 |  | 0 |  | 0 |  | 0 | 21 | 0 | 0 | 0 | 0 | 0 | 801-1 | RTS 24/I | RTS 24/I | 0.173 | 2.79 |  |  |  |  | POL1_ | 5055135C-0263-4AFA-84E5-13557AC3B603
59 | 411351211R00 | Bednění stropů deskových, podepření, do 5,9m, 5kPa | m2 | 16.15 |  | 0 |  | 0 |  | 0 | 21 | 0 | 0.0481 | 0.78 | 0 | 0 | 801-1 | RTS 24/I | RTS 24/I | 0.821 | 13.26 |  |  |  |  | POL1_ | D1A111A8-90E5-4479-AA56-1ABA51150F1A
60 | 411351212R00 | Odstranění bednění stropů deskových do 5,9m, 5kPa | m2 | 16.15 |  | 0 |  | 0 |  | 0 | 21 | 0 | 0 | 0 | 0 | 0 | 801-1 | RTS 24/I | RTS 24/I | 0.416 | 6.72 |  |  |  |  | POL1_ | A643D26F-91C5-456D-BA9E-A4EC8343998C
61 | 411351801R00 | Bednění čel stropních desek, zřízení | m | 10.42 |  | 0 |  | 0 |  | 0 | 21 | 0 | 0.03047 | 0.32 | 0 | 0 | 801-1 | RTS 24/I | RTS 24/I | 0.87 | 9.07 |  |  |  |  | POL1_ | BB7EADBA-AEDF-44BF-8E95-B20299B164FA
| 7,12+3,3 |  |  | 10.42 | [21 empty] | VV | 0 | 7,12+3,3
62 | 411351802R00 | Bednění čel stropních desek, odstranění | m | 10.42 |  | 0 |  | 0 |  | 0 | 21 | 0 | 0 | 0 | 0 | 0 | 801-1 | RTS 24/I | RTS 24/I | 0.232 | 2.42 |  |  |  |  | POL1_ | C6BF1E8C-3A41-4EF7-BDAA-487115161610
63 | 411361821R00 | Výztuž stropů z betonářské oceli 10505(R) | t | 0.03536 |  | 0 |  | 0 |  | 0 | 21 | 0 | 1.0214 | 0.04 | 0 | 0 | 801-1 | RTS 24/I | RTS 24/I | 26.616 | 0.94 |  |  |  |  | POL1_ | C0F8DEBC-A292-4829-87A6-10CC2D1219FC
| 28 : 36,20*0,000888 |  |  | 0.03215 | [21 empty] | VV | 0 | 28 : 36,20*0,000888
| 0,1 |  |  | 0.00321 | [21 empty] | VV | 4 | 0,1
64 | 411361921RT8 | Výztuž stropů svařovanou sítí , průměr drátu 8,0, oka 100/100 mm KY81 | t | 0.37793 |  | 0 |  | 0 |  | 0 | 21 | 0 | 1.0544 | 0.4 | 0 | 0 | 801-1 | RTS 24/I | RTS 24/I | 15.211 | 5.75 |  |  |  |  | POL1_ | BCEABBE1-BFF0-4BC9-BEBA-ACCB71FE3E9E
| 29 : 0,34357 |  |  | 0.34357 | [21 empty] | VV | 0 | 29 : 0,34357
| 0,1 |  |  | 0.03436 | [21 empty] | VV | 4 | 0,1
65 | 413321315R00 | Nosníky z betonu železového C 20/25 | m3 | 2.5133 |  | 0 |  | 0 |  | 0 | 21 | 0 | 2.5251 | 6.35 | 0 | 0 | 801-1 | RTS 24/I | RTS 24/I | 0.865 | 2.17 |  |  |  |  | POL1_ | AA0D8030-1832-40CB-8383-119679CA4734
| Překlady nad otvory : (0,5*0,25)*(4,1+2,25+4,22+4,1) |  |  | 1.8337 | [21 empty] | VV | 0 | Překlady nad otvory : (0,5*0,25)*(4,1+2,25+4,22+4,1)
| Průvlaky : (0,3*0,25)*(1,93*2+3,5+1,7) |  |  | 0.6795 | [21 empty] | VV | 0 | Průvlaky : (0,3*0,25)*(1,93*2+3,5+1,7)
66 | 413351107R00 | Bednění nosníků - zřízení | m2 | 20.7205 |  | 0 |  | 0 |  | 0 | 21 | 0 | 0.0577 | 1.2 | 0 | 0 | 801-1 | RTS 24/I | RTS 24/I | 0.95 | 19.68 |  |  |  |  | POL1_ | 481FA0F8-644C-461E-8734-3D7DD3AF8BC2
| překlady : (2*0,25)*(4,1+2,25+4,22+4,1) |  |  | 7.335 | [21 empty] | VV | 0 | překlady : (2*0,25)*(4,1+2,25+4,22+4,1)
| (0,5)*(3,5+1,575+3,6*2) |  |  | 6.1375 | [21 empty] | VV | 0 | (0,5)*(3,5+1,575+3,6*2)
| průvlaky : (0,3)*(1,93*2+3,5+1,7) |  |  | 2.718 | [21 empty] | VV | 0 | průvlaky : (0,3)*(1,93*2+3,5+1,7)
| (2*0,25)*(1,93*2+3,5+1,7) |  |  | 4.53 | [21 empty] | VV | 0 | (2*0,25)*(1,93*2+3,5+1,7)
67 | 413351108R00 | Bednění nosníků - odstranění | m2 | 20.7205 |  | 0 |  | 0 |  | 0 | 21 | 0 | 0 | 0 | 0 | 0 | 801-1 | RTS 24/I | RTS 24/I | 0.37 | 7.67 |  |  |  |  | POL1_ | 17666A31-3308-4533-8336-5E345BE63C20
68 | 413361821R00 | Výztuž nosníků z betonářské oceli 10505(R) | t | 0.09936 |  | 0 |  | 0 |  | 0 | 21 | 0 | 1.0194 | 0.1 | 0 | 0 | 801-1 | RTS 24/I | RTS 24/I | 51.252 | 5.09 |  |  |  |  | POL1_ | 767A22F4-A97A-4A7C-B5EF-6ACB8D971ECF
| Odhad 180 kg : ((0,3*0,25)*(1,93*2+3,5))*(180/1000) |  |  | 0.09936 | [21 empty] | VV | 0 | Odhad 180 kg : ((0,3*0,25)*(1,93*2+3,5))*(180/1000)
69 | 457311116R00 | Vyrovnávací beton výplňový nebo spádový C 16/20 | m3 | 0.541 |  | 0 |  | 0 |  | 0 | 21 | 0 | 2.5254 | 1.37 | 0 | 0 | 821-1 | RTS 24/I | RTS 24/I | 3.572 | 1.93 |  |  |  |  | POL1_ | 47F327D0-4CC4-4CDE-AC12-C867930FF1EA
| Spádový beton na stříšce nad vstupem : 10,82*0,1/2 |  |  | 0.541 | [21 empty] | VV | 0 | Spádový beton na stříšce nad vstupem : 10,82*0,1/2
70 | 457311117R00 | Vyrovnávací beton výplňový nebo spádový C 20/25 | m3 | 3.024 |  | 0 |  | 0 |  | 0 | 21 | 0 | 2.5254 | 7.64 | 0 | 0 | 821-1 | RTS 24/I | RTS 24/I | 3.572 | 10.8 |  |  |  |  | POL1_ | 416D81C9-C064-42A3-954E-2758331C6DDD
| Rampa 1.40 : 0,38*(13,22)/2 |  |  | 2.5118 | [21 empty] | VV | 0 | Rampa 1.40 : 0,38*(13,22)/2
| Rampa 1.41 : 0,15*(6,83)/2 |  |  | 0.51225 | [21 empty] | VV | 0 | Rampa 1.41 : 0,15*(6,83)/2
71 | 59349000X | Panel stropní H 250 mm, šířka 1200 mm | m | 557.112 |  | 0 |  | 0 |  | 0 | 21 | 0 | 0.567 | 315.88 | 0 | 0 |  | Firemní | Indiv | 0 | 0 |  |  |  |  | POL3_0 | EA18D8E1-9CB2-456B-9F7F-0D75F6E3C1F6
| SP1 : 12*5,35 |  |  | 64.2 | [21 empty] | VV | 0 | SP1 : 12*5,35
| SP3 : 12*6,68 |  |  | 80.16 | [21 empty] | VV | 0 | SP3 : 12*6,68
| SP5 : 12*8,17 |  |  | 98.04 | [21 empty] | VV | 0 | SP5 : 12*8,17
| SP7 : 7*6,75 |  |  | 47.25 | [21 empty] | VV | 0 | SP7 : 7*6,75
| SP9 : 14*5,35 |  |  | 74.9 | [21 empty] | VV | 0 | SP9 : 14*5,35
| SP10 : 14*5,25 |  |  | 73.5 | [21 empty] | VV | 0 | SP10 : 14*5,25
| SP11 : 2*6,65 |  |  | 13.3 | [21 empty] | VV | 0 | SP11 : 2*6,65
| SP12 : 3*3,30 |  |  | 9.9 | [21 empty] | VV | 0 | SP12 : 3*3,30
| SP13 : 3*2,00 |  |  | 6 | [21 empty] | VV | 0 | SP13 : 3*2,00
| SP14 : 1*5,833+1*5,222 |  |  | 11.055 | [21 empty] | VV | 0 | SP14 : 1*5,833+1*5,222
| SP15 : 3*3,683 |  |  | 11.049 | [21 empty] | VV | 0 | SP15 : 3*3,683
| SP16 : 3*5,767 |  |  | 17.301 | [21 empty] | VV | 0 | SP16 : 3*5,767
| SP17 : 4*3,752 |  |  | 15.008 | [21 empty] | VV | 0 | SP17 : 4*3,752
| SP18 : 1*3,69+1*3,079 |  |  | 6.769 | [21 empty] | VV | 0 | SP18 : 1*3,69+1*3,079
| SP19 : 5*2,18 |  |  | 10.9 | [21 empty] | VV | 0 | SP19 : 5*2,18
| SP20 : 2*6,65 |  |  | 13.3 | [21 empty] | VV | 0 | SP20 : 2*6,65
| SP21 : 1*4,48 |  |  | 4.48 | [21 empty] | VV | 0 | SP21 : 1*4,48
72 | 59349002X | Panel stropní H 250 mm, šířka 1050 mm | m | 9.78 |  | 0 |  | 0 |  | 0 | 21 | 0 | 0.567 | 5.55 | 0 | 0 |  | Firemní | Indiv | 0 | 0 |  |  |  |  | POL3_0 | 49BFC87A-8A0F-47BB-BF69-2C375CF360BC
| SP12 : 1*3,30 |  |  | 3.3 | [21 empty] | VV | 0 | SP12 : 1*3,30
| SP13 : 1*2,0 |  |  | 2 | [21 empty] | VV | 0 | SP13 : 1*2,0
| SP21 : 1*4,48 |  |  | 4.48 | [21 empty] | VV | 0 | SP21 : 1*4,48
73 | 59349003X | Panel stropní H 250 mm, šířka 820 mm | m | 35.069 |  | 0 |  | 0 |  | 0 | 21 | 0 | 0.567 | 19.88 | 0 | 0 |  | Firemní | Indiv | 0 | 0 |  |  |  |  | POL3_0 | 4CCCF28F-4482-4D6B-A1A8-39DFA63790D3
| SP2 : 1*5,35 |  |  | 5.35 | [21 empty] | VV | 0 | SP2 : 1*5,35
| SP4 : 1*6,68 |  |  | 6.68 | [21 empty] | VV | 0 | SP4 : 1*6,68
| SP6 : 1*8,17 |  |  | 8.17 | [21 empty] | VV | 0 | SP6 : 1*8,17
| SP11 : 1*6,65 |  |  | 6.65 | [21 empty] | VV | 0 | SP11 : 1*6,65
| SP13 : 1*2,0 |  |  | 2 | [21 empty] | VV | 0 | SP13 : 1*2,0
| SP17 : 1*3,752 |  |  | 3.752 | [21 empty] | VV | 0 | SP17 : 1*3,752
| SP18 : 1*2,467 |  |  | 2.467 | [21 empty] | VV | 0 | SP18 : 1*2,467
74 | 59349004X | Panel stropní H 250 mm, šířka 600 mm | m | 12.582 |  | 0 |  | 0 |  | 0 | 21 | 0 | 0.567 | 7.13 | 0 | 0 |  | Firemní | Indiv | 0 | 0 |  |  |  |  | POL3_0 | DC45999B-2471-4C58-8491-F4D494A247D3
| SP17 : 1*3,752 |  |  | 3.752 | [21 empty] | VV | 0 | SP17 : 1*3,752
| SP19 : 1*2,18 |  |  | 2.18 | [21 empty] | VV | 0 | SP19 : 1*2,18
| SP20 : 1*6,65 |  |  | 6.65 | [21 empty] | VV | 0 | SP20 : 1*6,65
Díl | 417 | Ztužující pásy a věnce |  |  |  | 0 |  | 0 |  | 0 |  | 0 |  | 156.85 |  | 0 |  |  |  |  | 1022.67 |  |  |  |  | DIL
75 | 413941123RT4 | Osazení válcovaných nosníků ve stropech č. 14 - 22, včetně dodávky profilu I č. 18 | t | 0.49056 |  | 0 |  | 0 |  | 0 | 21 | 0 | 1.0966 | 0.54 | 0 | 0 | 801-1 | RTS 24/I | RTS 24/I | 16.583 | 8.13 |  |  |  |  | POL1_ | 4DE18398-7959-4983-9D49-46454237C2BD
| V1 : 2*21*0,20*(21,9/1000) |  |  | 0.18396 | [21 empty] | VV | 0 | V1 : 2*21*0,20*(21,9/1000)
| V3 : 2*35*0,20*(21,9/1000) |  |  | 0.3066 | [21 empty] | VV | 0 | V3 : 2*35*0,20*(21,9/1000)
76 | 413941123RT5 | Osazení válcovaných nosníků ve stropech č. 14 - 22, včetně dodávky profilu I č. 20 | t | 0.13624 |  | 0 |  | 0 |  | 0 | 21 | 0 | 1.0966 | 0.15 | 0 | 0 | 801-1 | RTS 24/I | RTS 24/I | 16.583 | 2.26 |  |  |  |  | POL1_ | 05C6D3C5-6FF6-43DD-B770-4ED581236139
| V2 : 26*0,20*(26,2/1000) |  |  | 0.13624 | [21 empty] | VV | 0 | V2 : 26*0,20*(26,2/1000)
77 | 417237114R00 | Obezdění věnce brouš. věncovkou 8/25, izol. | m | 292 |  | 0 |  | 0 |  | 0 | 21 | 0 | 0.01838 | 5.37 | 0 | 0 | 801-1 | RTS 24/I | RTS 24/I | 0.255 | 74.46 |  |  |  |  | POL1_ | 45E8DE10-66DE-40C2-81E1-0E9D24D595F2
| V4 : 680*0,20 |  |  | 136 | [21 empty] | VV | 0 | V4 : 680*0,20
| V10 : 435*0,20 |  |  | 87 | [21 empty] | VV | 0 | V10 : 435*0,20
| V11 : 250*0,20 |  |  | 50 | [21 empty] | VV | 0 | V11 : 250*0,20
| V12 : 95*0,20 |  |  | 19 | [21 empty] | VV | 0 | V12 : 95*0,20
78 | 417321315R00 | Ztužující pásy a věnce z betonu železového C 20/25 | m3 | 38.4038 |  | 0 |  | 0 |  | 0 | 21 | 0 | 2.5251 | 96.97 | 0 | 0 | 801-1 | RTS 24/I | RTS 24/I | 1.448 | 55.61 |  |  |  |  | POL1_ | 8850A8BF-7116-48E9-B524-0671A04B9B11
| V1 : 21*0,20*(0,44*0,25) |  |  | 0.462 | [21 empty] | VV | 0 | V1 : 21*0,20*(0,44*0,25)
| V2 : 26*0,20*(0,30*0,25) |  |  | 0.39 | [21 empty] | VV | 0 | V2 : 26*0,20*(0,30*0,25)
| V3 : 35*0,20*(0,30*0,25) |  |  | 0.525 | [21 empty] | VV | 0 | V3 : 35*0,20*(0,30*0,25)
| V4 : 680*0,20*(0,23*0,25) |  |  | 7.82 | [21 empty] | VV | 0 | V4 : 680*0,20*(0,23*0,25)
| V5 : 95*0,20*(0,19*0,25) |  |  | 0.9025 | [21 empty] | VV | 0 | V5 : 95*0,20*(0,19*0,25)
| V6 : 14*0,20*(0,30*0,25) |  |  | 0.21 | [21 empty] | VV | 0 | V6 : 14*0,20*(0,30*0,25)
| V7 : 616*0,20*(0,20*0,20) |  |  | 4.928 | [21 empty] | VV | 0 | V7 : 616*0,20*(0,20*0,20)
| V8 : 370*0,20*(0,175*0,25) |  |  | 3.2375 | [21 empty] | VV | 0 | V8 : 370*0,20*(0,175*0,25)
| V9 : 1030*0,20*(0,15*0,25) |  |  | 7.725 | [21 empty] | VV | 0 | V9 : 1030*0,20*(0,15*0,25)
| V10 : 435*0,20*(0,125*0,25) |  |  | 2.7188 | [21 empty] | VV | 0 | V10 : 435*0,20*(0,125*0,25)
| V11 : 250*0,20*(0,25*0,25) |  |  | 3.125 | [21 empty] | VV | 0 | V11 : 250*0,20*(0,25*0,25)
| V12 : 95*0,20*(0,20*0,25) |  |  | 0.95 | [21 empty] | VV | 0 | V12 : 95*0,20*(0,20*0,25)
| V13 : 115*0,20*(0,175*0,25) |  |  | 1.0063 | [21 empty] | VV | 0 | V13 : 115*0,20*(0,175*0,25)
| V14 : 365*0,20*(0,05*0,25) |  |  | 0.9125 | [21 empty] | VV | 0 | V14 : 365*0,20*(0,05*0,25)
| 0,1 |  |  | 3.4912 | [21 empty] | VV | 4 | 0,1
79 | 417351111R00 | Bednění ztužujících věnců, obě strany - zřízení | m | 577.4 |  | 0 |  | 0 |  | 0 | 21 | 0 | 0.04965 | 28.67 | 0 | 0 | 801-1 | RTS 24/I | RTS 24/I | 0.94 | 542.76 |  |  |  |  | POL1_ | 39943A1E-F420-4C85-A0A7-E7162A7446A5
| V1 : 21*0,20 |  |  | 4.2 | [21 empty] | VV | 0 | V1 : 21*0,20
| V2 : 26*0,20 |  |  | 5.2 | [21 empty] | VV | 0 | V2 : 26*0,20
| V3 : 35*0,20 |  |  | 7 | [21 empty] | VV | 0 | V3 : 35*0,20
| V4 : 680*0,20 |  |  | 136 | [21 empty] | VV | 0 | V4 : 680*0,20
| V5 : 95*0,20 |  |  | 19 | [21 empty] | VV | 0 | V5 : 95*0,20
| V6 : 14*0,20 |  |  | 2.8 | [21 empty] | VV | 0 | V6 : 14*0,20
| V7 : 616*0,20 |  |  | 123.2 | [21 empty] | VV | 0 | V7 : 616*0,20
| V8 : 370*0,20 |  |  | 74 | [21 empty] | VV | 0 | V8 : 370*0,20
| V9 : 1030*0,20 |  |  | 206 | [21 empty] | VV | 0 | V9 : 1030*0,20
80 | 417351113R00 | Bednění ztužujících věnců, obě strany - odstranění | m | 577.4 |  | 0 |  | 0 |  | 0 | 21 | 0 | 0 | 0 | 0 | 0 | 801-1 | RTS 24/I | RTS 24/I | 0.29 | 167.45 |  |  |  |  | POL1_ | C4EEEF9D-6380-4C36-9716-E09F3F344208
81 | 417361821R00 | Výztuž ztužujících pásů a věnců z oceli 10505(R) | t | 4.5635 |  | 0 |  | 0 |  | 0 | 21 | 0 | 1.0167 | 4.64 | 0 | 0 | 801-1 | RTS 24/I | RTS 24/I | 27.673 | 126.29 |  |  |  |  | POL1_ | E993D777-A95F-4444-9699-831C7DA5713F
| 1-27 : 4,18077-(36,20*0,000888) |  |  | 4.1486 | [21 empty] | VV | 0 | 1-27 : 4,18077-(36,20*0,000888)
| 0,1 |  |  | 0.41486 | [21 empty] | VV | 4 | 0,1
82 | 417127113R01 | Věnec z věncovek U,bez výplně,š.300 mm | m | 123.2 |  | 0 |  | 0 |  | 0 | 21 | 0 | 0.16648 | 20.51 | 0 | 0 |  | Firemní | Indiv | 0.371 | 45.71 |  |  |  |  | POL1_ | EFE06799-67B4-4D12-8FB0-1F5C06BB63D6
| V7 : 616*0,20 |  |  | 123.2 | [21 empty] | VV | 0 | V7 : 616*0,20
Díl | 43 | Schodiště |  |  |  | 0 |  | 0 |  | 0 |  | 0 |  | 28.91 |  | 0 |  |  |  |  | 109.84 |  |  |  |  | DIL
83 | 430321314R00 | Beton schodišťových konstrukcí železový C 20/25 | m3 | 10.9545 |  | 0 |  | 0 |  | 0 | 21 | 0 | 2.5251 | 27.66 | 0 | 0 | 801-1 | RTS 24/I | RTS 24/I | 3.675 | 40.26 |  |  |  |  | POL1_ | A83A19E9-4E0F-4D47-B980-1FB3E1A55C08
| Rampy : 0,25*(10,08+28,26) |  |  | 9.585 | [21 empty] | VV | 0 | Rampy : 0,25*(10,08+28,26)
| Schodišťová deska : 0,15*(9,13) |  |  | 1.3695 | [21 empty] | VV | 0 | Schodišťová deska : 0,15*(9,13)
84 | 430361821R00 | Výztuž schodišť. konstrukcí přímočarých 10505 (R) | t | 0.56964 |  | 0 |  | 0 |  | 0 | 21 | 0 | 1.0209 | 0.58 | 0 | 0 | 801-1 | RTS 24/I | RTS 24/I | 54.168 | 30.86 |  |  |  |  | POL1_ | 2855280D-55DF-4E48-9D40-546FEE781466
| Odhad 80 kg : 7,1205*(80/1000) |  |  | 0.56964 | [21 empty] | VV | 0 | Odhad 80 kg : 7,1205*(80/1000)
85 | 431351121R00 | Bednění podest a podstup.desek přímočar.- zřízení | m2 | 14.68 |  | 0 |  | 0 |  | 0 | 21 | 0 | 0.04597 | 0.67 | 0 | 0 | 801-1 | RTS 24/I | RTS 24/I | 2.3 | 33.76 |  |  |  |  | POL1_ | E6832E18-5B8D-4886-831D-2F001C11D6B9
| (1,0)*(4,46+0,6) + (0,5)*(5,62*2+8,0) |  |  | 14.68 | [21 empty] | VV | 0 | (1,0)*(4,46+0,6) + (0,5)*(5,62*2+8,0)
86 | 431351122R00 | Bednění podest a podstup.desek přímočar.odstranění | m2 | 14.68 |  | 0 |  | 0 |  | 0 | 21 | 0 | 0 | 0 | 0 | 0 | 801-1 | RTS 24/I | RTS 24/I | 0.338 | 4.96 |  |  |  |  | POL1_ | 09950097-49DB-4254-B0DA-36337F7B1DF0
Díl | 49 | Podhledy |  |  |  | 0 |  | 0 |  | 0 |  | 0 |  | 8.36 |  | 0 |  |  |  |  | 747.1 |  |  |  |  | DIL
87 | 342264051RT1 | Podhled sádrokartonový na zavěšenou ocel. konstr., desky standard tl. 12,5 mm, bez izolace | m2 | 681.22 |  | 0 |  | 0 |  | 0 | 21 | 0 | 0.01215 | 8.28 | 0 | 0 | 801-1 | RTS 24/I | RTS 24/I | 1.011 | 688.71 |  |  |  |  | POL1_ | 6917046E-7874-4A89-B2D7-E8B381CF2F2F
| 1.02 : 9,53 |  |  | 9.53 | [21 empty] | VV | 0 | 1.02 : 9,53
| 1.03 : 45,62 |  |  | 45.62 | [21 empty] | VV | 0 | 1.03 : 45,62
| 1.04 : 14,18 |  |  | 14.18 | [21 empty] | VV | 0 | 1.04 : 14,18
| 1.05 : 20,32 |  |  | 20.32 | [21 empty] | VV | 0 | 1.05 : 20,32
| 1.06 : 15,81 |  |  | 15.81 | [21 empty] | VV | 0 | 1.06 : 15,81
| 1.07 : 15,81 |  |  | 15.81 | [21 empty] | VV | 0 | 1.07 : 15,81
| 1.08 : 15,81 |  |  | 15.81 | [21 empty] | VV | 0 | 1.08 : 15,81
| 1.09 : 15,81 |  |  | 15.81 | [21 empty] | VV | 0 | 1.09 : 15,81
| 1.10 : 18,36 |  |  | 18.36 | [21 empty] | VV | 0 | 1.10 : 18,36
| 1.11 : 4,55 |  |  | 4.55 | [21 empty] | VV | 0 | 1.11 : 4,55
| 1.12 : 5,9 |  |  | 5.9 | [21 empty] | VV | 0 | 1.12 : 5,9
| 1.13 : 5,72 |  |  | 5.72 | [21 empty] | VV | 0 | 1.13 : 5,72
| 1.14 : 4,36 |  |  | 4.36 | [21 empty] | VV | 0 | 1.14 : 4,36
| 1.15 : 5,2 |  |  | 5.2 | [21 empty] | VV | 0 | 1.15 : 5,2
| 1.16 : 6,82 |  |  | 6.82 | [21 empty] | VV | 0 | 1.16 : 6,82
| 1.17 : 18,61 |  |  | 18.61 | [21 empty] | VV | 0 | 1.17 : 18,61
| 1.18-1.19 : 74,3 |  |  | 74.3 | [21 empty] | VV | 0 | 1.18-1.19 : 74,3
| 1.20 : 12,19 |  |  | 12.19 | [21 empty] | VV | 0 | 1.20 : 12,19
| 1.21 : 34,13 |  |  | 34.13 | [21 empty] | VV | 0 | 1.21 : 34,13
| 1.22 : 34,45 |  |  | 34.45 | [21 empty] | VV | 0 | 1.22 : 34,45
| 1.23 : 36,49 |  |  | 36.49 | [21 empty] | VV | 0 | 1.23 : 36,49
| 1.24 : 5,24 |  |  | 5.24 | [21 empty] | VV | 0 | 1.24 : 5,24
| 1.25 : 6,12 |  |  | 6.12 | [21 empty] | VV | 0 | 1.25 : 6,12
| 1.26 : 2 |  |  | 2 | [21 empty] | VV | 0 | 1.26 : 2
| 1.27 : 5,2 |  |  | 5.2 | [21 empty] | VV | 0 | 1.27 : 5,2
| 1.28 : 4,68 |  |  | 4.68 | [21 empty] | VV | 0 | 1.28 : 4,68
| 1.29 : 13,6 |  |  | 13.6 | [21 empty] | VV | 0 | 1.29 : 13,6
| 1.30 : 29,3 |  |  | 29.3 | [21 empty] | VV | 0 | 1.30 : 29,3
| 1.30 : 29,3 |  |  | 29.3 | [21 empty] | VV | 0 | 1.30 : 29,3
| 1.31 : 14,79 |  |  | 14.79 | [21 empty] | VV | 0 | 1.31 : 14,79
| 1.32 : 14,79 |  |  | 14.79 | [21 empty] | VV | 0 | 1.32 : 14,79
| 1.33 : 14,54 |  |  | 14.54 | [21 empty] | VV | 0 | 1.33 : 14,54
| 1.34 : 14,54 |  |  | 14.54 | [21 empty] | VV | 0 | 1.34 : 14,54
| 1.35 : 14,41 |  |  | 14.41 | [21 empty] | VV | 0 | 1.35 : 14,41
| 1.36 : 9,24 |  |  | 9.24 | [21 empty] | VV | 0 | 1.36 : 9,24
| 1.37 : 30,85 |  |  | 30.85 | [21 empty] | VV | 0 | 1.37 : 30,85
| 1.38 : 11,94 |  |  | 11.94 | [21 empty] | VV | 0 | 1.38 : 11,94
| 1.40 : 13,22 |  |  | 13.22 | [21 empty] | VV | 0 | 1.40 : 13,22
| 1.41 : 24,58 |  |  | 24.58 | [21 empty] | VV | 0 | 1.41 : 24,58
| 1.42 : 8,91 |  |  | 8.91 | [21 empty] | VV | 0 | 1.42 : 8,91
88 | 342264051RT3 | Podhled sádrokartonový na zavěšenou ocel. konstr., desky standard impreg. tl. 12,5 mm, bez izolace | m2 | 6.27 |  | 0 |  | 0 |  | 0 | 21 | 0 | 0.01215 | 0.08 | 0 | 0 | 801-1 | RTS 24/I | RTS 24/I | 1.011 | 6.34 |  |  |  |  | POL1_ | 38027DF1-3D42-4544-BC2A-D2F3592BDE8D
| 1.39 : 6,27 |  |  | 6.27 | [21 empty] | VV | 0 | 1.39 : 6,27
89 | 342264098R00 | Příplatek k podhledu sádrokart. za plochu do 10 m2 | m2 | 89.74 |  | 0 |  | 0 |  | 0 | 21 | 0 | 0 | 0 | 0 | 0 | 801-1 | RTS 24/I | RTS 24/I | 0.58 | 52.05 |  |  |  |  | POL1_ | 05757DAD-A1C1-4C53-B300-DDEED54A2C4F
| 1.02 : 9,53 |  |  | 9.53 | [21 empty] | VV | 0 | 1.02 : 9,53
| 1.11 : 4,55 |  |  | 4.55 | [21 empty] | VV | 0 | 1.11 : 4,55
| 1.12 : 5,9 |  |  | 5.9 | [21 empty] | VV | 0 | 1.12 : 5,9
| 1.13 : 5,72 |  |  | 5.72 | [21 empty] | VV | 0 | 1.13 : 5,72
| 1.14 : 4,36 |  |  | 4.36 | [21 empty] | VV | 0 | 1.14 : 4,36
| 1.15 : 5,2 |  |  | 5.2 | [21 empty] | VV | 0 | 1.15 : 5,2
| 1.16 : 6,82 |  |  | 6.82 | [21 empty] | VV | 0 | 1.16 : 6,82
| 1.24 : 5,24 |  |  | 5.24 | [21 empty] | VV | 0 | 1.24 : 5,24
| 1.25 : 6,12 |  |  | 6.12 | [21 empty] | VV | 0 | 1.25 : 6,12
| 1.26 : 2 |  |  | 2 | [21 empty] | VV | 0 | 1.26 : 2
| 1.27 : 5,2 |  |  | 5.2 | [21 empty] | VV | 0 | 1.27 : 5,2
| 1.28 : 4,68 |  |  | 4.68 | [21 empty] | VV | 0 | 1.28 : 4,68
| 1.39 : 6,27 |  |  | 6.27 | [21 empty] | VV | 0 | 1.39 : 6,27
| 1.36 : 9,24 |  |  | 9.24 | [21 empty] | VV | 0 | 1.36 : 9,24
| 1.42 : 8,91 |  |  | 8.91 | [21 empty] | VV | 0 | 1.42 : 8,91
Díl | 5 | Komunikace |  |  |  | 0 |  | 0 |  | 0 |  | 0 |  | 940.22 |  | 0 |  |  |  |  | 659.13 |  |  |  |  | DIL
90 | 561272616R00 | Podklad ze zeminy/v trase/stabil.cem.S II tl.30 cm | m2 | 940.5 |  | 0 |  | 0 |  | 0 | 21 | 0 | 0.03327 | 31.29 | 0 | 0 | 822-1 | RTS 24/I | RTS 24/I | 0.045 | 42.32 |  |  |  |  | POL1_ | 78D76453-B875-4D35-ADE4-BE2AE8508F01
| Stabilizace podlkladu komunikace : 855*1,1 |  |  | 940.5 | [21 empty] | VV | 0 | Stabilizace podlkladu komunikace : 855*1,1
91 | 564211111R00 | Podklad ze štěrkopísku po zhutnění tloušťky 5 cm | m2 | 897.75 |  | 0 |  | 0 |  | 0 | 21 | 0 | 0.1012 | 90.85 | 0 | 0 | 822-1 | RTS 24/I | RTS 24/I | 0.024 | 21.55 |  |  |  |  | POL1_ | 35384D2B-E739-4388-8D4A-269E204747A0
| komunikace a zpevněné plochy : 855*1,05 |  |  | 897.75 | [21 empty] | VV | 0 | komunikace a zpevněné plochy : 855*1,05
92 | 564772111R00 | Podklad z kam.drceného 32-63 s výplň.kamen. 25 cm | m2 | 897.75 |  | 0 |  | 0 |  | 0 | 21 | 0 | 0.60104 | 539.58 | 0 | 0 | 822-1 | RTS 24/I | RTS 24/I | 0.059 | 52.97 |  |  |  |  | POL1_ | 951A4EBB-B496-420F-A572-398958FEF967
| komunikace a zpevněné plochy : 855*1,05 |  |  | 897.75 | [21 empty] | VV | 0 | komunikace a zpevněné plochy : 855*1,05
93 | 596215041R00 | Kladení zámkové dlažby tl. 8 cm do drtě tl. 5 cm | m2 | 855 |  | 0 |  | 0 |  | 0 | 21 | 0 | 0.0928 | 79.34 | 0 | 0 | 822-1 | RTS 24/I | RTS 24/I | 0.478 | 408.69 |  |  |  |  | POL1_ | F34A683A-69D0-4AAC-83E8-7D9B7EFBDAF3
94 | 596291113R00 | Řezání zámkové dlažby tl. 80 mm | m | 200 |  | 0 |  | 0 |  | 0 | 21 | 0 | 0.00036 | 0.07 | 0 | 0 | 822-1 | RTS 24/I | RTS 24/I | 0.43 | 86 |  |  |  |  | POL1_ | 6DED8654-E74C-4295-8093-6C2B8D747617
95 | 917862111RT7 | Osazení stojat. obrub.bet. s opěrou,lože z C 12/15, včetně obrubníku ABO 2 - 15 100/15/25 | m | 175 |  | 0 |  | 0 |  | 0 | 21 | 0 | 0.26981 | 47.22 | 0 | 0 | 822-1 | RTS 24/I | RTS 24/I | 0.272 | 47.6 |  |  |  |  | POL1_ | 6273F969-22C2-4AFB-8304-A218EEF3CADD
96 | 592451170R | Dlažba zámková 20x10x8 cm přírodní | m2 | 880.65 |  | 0 |  | 0 |  | 0 | 21 | 0 | 0.17245 | 151.87 | 0 | 0 | SPCM | RTS 24/I | RTS 24/I | 0 | 0 |  |  |  |  | POL3_0 | 5BD613EE-2E8F-4ACE-BF77-6EBD745F3614
| 855*1,03 |  |  | 880.65 | [21 empty] | VV | 0 | 855*1,03
Díl | 61 | Úpravy povrchů vnitřní |  |  |  | 0 |  | 0 |  | 0 |  | 0 |  | 59.92 |  | 0 |  |  |  |  | 1431.93 |  |  |  |  | DIL
97 | 078844111R00 | Úprava ostění otvoru při opravách omítnutím MC | m2 | 3.4459 |  | 0 |  | 0 |  | 0 | 21 | 0 | 0 | 0 | 0 | 0 | 801-7 | RTS 24/I | Indiv | 1.463 | 5.04 |  |  |  |  | POL1_ | 337F4A82-2718-4B35-BCC7-20D8C82AE64E
| 0,622*(2*1,97+1,6) |  |  | 3.4459 | [21 empty] | VV | 0 | 0,622*(2*1,97+1,6)
98 | 602016193R00 | Penetrace hloubková stěn | m2 | 1664.2414 |  | 0 |  | 0 |  | 0 | 21 | 0 | 0.00032 | 0.53 | 0 | 0 | 801-1 | RTS 24/I | RTS 24/I | 0.07 | 116.5 |  |  |  |  | POL1_ | 7E109783-5A26-4716-AD26-283D262C4DC7
99 | 610991111R00 | Zakrývání výplní vnitřních otvorů | m2 | 123.09 |  | 0 |  | 0 |  | 0 | 21 | 0 | 4e-05 | 0 | 0 | 0 | 801-1 | RTS 24/I | RTS 24/I | 0.078 | 9.6 |  |  |  |  | POL1_ | E2DE0C2D-06F7-4912-A16B-7565A62F40B2
| P/1 : (1,3*1,9)*28 |  |  | 69.16 | [21 empty] | VV | 0 | P/1 : (1,3*1,9)*28
| P/2 : (3,5*3,0)*1 |  |  | 10.5 | [21 empty] | VV | 0 | P/2 : (3,5*3,0)*1
| P/3 : (3,0*3,0)*1 |  |  | 9 | [21 empty] | VV | 0 | P/3 : (3,0*3,0)*1
| P/4 : (1,715*3,0)*1 |  |  | 5.145 | [21 empty] | VV | 0 | P/4 : (1,715*3,0)*1
| P/5 : (3,74*3,0)*1 |  |  | 11.22 | [21 empty] | VV | 0 | P/5 : (3,74*3,0)*1
| P/6 : (1,75*3,0)*2 |  |  | 10.5 | [21 empty] | VV | 0 | P/6 : (1,75*3,0)*2
| P/7 : (1,7*2,15)*1 |  |  | 3.655 | [21 empty] | VV | 0 | P/7 : (1,7*2,15)*1
| P/8 : (1,7*2,3)*1 |  |  | 3.91 | [21 empty] | VV | 0 | P/8 : (1,7*2,3)*1
100 | 610991002R00 | Začišťovací okenní lišta pro vnitř.omítku tl. 9 mm | m | 160.8 |  | 0 |  | 0 |  | 0 | 21 | 0 | 0.00015 | 0.02 | 0 | 0 | 801-1 | RTS 24/I | RTS 24/I | 0.05 | 8.04 |  |  |  |  | POL1_ | 2A62C989-2E77-4443-985A-C74B33581B77
| 3,0+2*3,0 + 28*(1,3+2*1,9) + 3,0+2*3,0 |  |  | 160.8 | [21 empty] | VV | 0 | 3,0+2*3,0 + 28*(1,3+2*1,9) + 3,0+2*3,0
101 | 611421331RT2 | Oprava váp.omítek stropů do 30% plochy - štukových, s použitím suché maltové směsi | m2 | 24.61 |  | 0 |  | 0 |  | 0 | 21 | 0 | 0.01184 | 0.29 | 0 | 0 | 801-4 | RTS 24/I | RTS 24/I | 0.38948 | 9.59 |  |  |  |  | POL1_ | FC0E1DE4-9493-4205-8DAF-CA5ED484D14F
| 1.41 : 24,61 |  |  | 24.61 | [21 empty] | VV | 0 | 1.41 : 24,61
102 | 612421331RT2 | Oprava vápen.omítek stěn do 30 % pl. - štukových, s použitím suché maltové směsi | m2 | 60.5549 |  | 0 |  | 0 |  | 0 | 21 | 0 | 0.01038 | 0.63 | 0 | 0 | 801-4 | RTS 24/I | RTS 24/I | 0.33688 | 20.4 |  |  |  |  | POL1_ | 974BA193-185E-41C0-9EF9-8353ADF8F6D3
| 1:41 : 3,25*(22,27) |  |  | 72.3775 | [21 empty] | VV | 0 | 1:41 : 3,25*(22,27)
| -(2*0,9*1,97+1,6*1,97+1,05*2,0+1,42*2,13) |  |  | -11.8226 | [21 empty] | VV | 0 | -(2*0,9*1,97+1,6*1,97+1,05*2,0+1,42*2,13)
103 | 612425931R00 | Omítka vápenná vnitřního ostění - štuková | m2 | 25.0546 |  | 0 |  | 0 |  | 0 | 21 | 0 | 0.05369 | 1.35 | 0 | 0 | 801-4 | RTS 24/I | RTS 24/I | 1.1772 | 29.49 |  |  |  |  | POL1_ | 87871528-22EC-4D73-8EBA-B373A2CCFB82
| Ostění a nadpraží : 0,16*(2*2,02+1,0)*10 + 0,16*(2*2,02+1,2)*1 + 0,16*(2*2,02+1,1)*5 |  |  | 13.0144 | [21 empty] | VV | 0 | Ostění a nadpraží : 0,16*(2*2,02+1,0)*10 + 0,16*(2*2,02+1,2)*1 + 0,16*(2*2,02+1,1)*5
| 0,16*(2*2,02+0,9)*2 + 0,21*(3,0+2*3,0) + 0,4*(3,5+2*3,0) + 0,14*(3,0)*3 |  |  | 8.5308 | [21 empty] | VV | 0 | 0,16*(2*2,02+0,9)*2 + 0,21*(3,0+2*3,0) + 0,4*(3,5+2*3,0) + 0,14*(3,0)*3
| 0,19*(2*1,75)* + 0,3*(3,5+2*1,93)* + 0,22*(2,015+1,4+2*2,5)* + 0,1*(1,93) |  |  | 0.52463 | [21 empty] | VV | 0 | 0,19*(2*1,75)* + 0,3*(3,5+2*1,93)* + 0,22*(2,015+1,4+2*2,5)* + 0,1*(1,93)
| 0,52*(1,7+2*2,02) |  |  | 2.9848 | [21 empty] | VV | 0 | 0,52*(1,7+2*2,02)
104 | 612473181R00 | Omítka vnitř.zdiva ze suché směsi, hladká, strojně | m2 | 235.8576 |  | 0 |  | 0 |  | 0 | 21 | 0 | 0.02495 | 5.88 | 0 | 0 | 801-1 | RTS 24/I | RTS 24/I | 0.37 | 87.27 |  |  |  |  | POL1_ | D30522DA-DE0D-4605-BBC1-D56A65D15706
| Omítka pod obklady : 214,416 |  |  | 214.416 | [21 empty] | VV | 0 | Omítka pod obklady : 214,416
| 0,1 |  |  | 21.4416 | [21 empty] | VV | 4 | 0,1
105 | 612473182R00 | Omítka vnitř.zdiva ze such.směsi, štuková, strojně | m2 | 1830.6655 |  | 0 |  | 0 |  | 0 | 21 | 0 | 0.02798 | 51.22 | 0 | 0 | 801-1 | RTS 24/I | RTS 24/I | 0.626 | 1146 |  |  |  |  | POL1_ | 35310C79-4580-4CF7-A377-6015583DF08E
| 1.02 : 3,1*15,16 - (3,0*3,0+1,75*3,0*2 + 3,5*3,0) |  |  | 16.996 | [21 empty] | VV | 0 | 1.02 : 3,1*15,16 - (3,0*3,0+1,75*3,0*2 + 3,5*3,0)
| 1.03 : 3,1*38,2 - (3,0*3,0 + 1,75*3,0 + 11*0,8*1,97 + 1,97*0,9) |  |  | 85.061 | [21 empty] | VV | 0 | 1.03 : 3,1*38,2 - (3,0*3,0 + 1,75*3,0 + 11*0,8*1,97 + 1,97*0,9)
| 1.04 : 3,1*15,4 - (1,3*1,9+0,8*1,97) |  |  | 43.694 | [21 empty] | VV | 0 | 1.04 : 3,1*15,4 - (1,3*1,9+0,8*1,97)
| 1.05 : 3,1*19,15- (1,3*1,9*2+0,8*1,97) |  |  | 52.849 | [21 empty] | VV | 0 | 1.05 : 3,1*19,15- (1,3*1,9*2+0,8*1,97)
| 1.06 : 3,1*16,4- (1,3*1,9+0,8*1,97) |  |  | 46.794 | [21 empty] | VV | 0 | 1.06 : 3,1*16,4- (1,3*1,9+0,8*1,97)
| 1.07 : 3,1*16,4- (1,3*1,9+0,8*1,97) |  |  | 46.794 | [21 empty] | VV | 0 | 1.07 : 3,1*16,4- (1,3*1,9+0,8*1,97)
| 1.08 : 3,1*16,4- (1,3*1,9+0,8*1,97) |  |  | 46.794 | [21 empty] | VV | 0 | 1.08 : 3,1*16,4- (1,3*1,9+0,8*1,97)
| 1.09 : 3,1*16,4 - (1,3*1,9+0,8*1,97) |  |  | 46.794 | [21 empty] | VV | 0 | 1.09 : 3,1*16,4 - (1,3*1,9+0,8*1,97)
| 1.10 : 3,1*17,4 - (1,3*1,9+0,8*1,97) |  |  | 49.894 | [21 empty] | VV | 0 | 1.10 : 3,1*17,4 - (1,3*1,9+0,8*1,97)
| 1.11 : 3,1*8,61- (1,3*1,9+0,8*1,97) |  |  | 22.645 | [21 empty] | VV | 0 | 1.11 : 3,1*8,61- (1,3*1,9+0,8*1,97)
| 1.12 : 1,1*(9,81-1,31) |  |  | 9.35 | [21 empty] | VV | 0 | 1.12 : 1,1*(9,81-1,31)
| 1.13 : 1,1*(9,81-1,31) |  |  | 9.35 | [21 empty] | VV | 0 | 1.13 : 1,1*(9,81-1,31)
| 1.14 : 1,1*8,72 |  |  | 9.592 | [21 empty] | VV | 0 | 1.14 : 1,1*8,72
| 1.15 : 1,1*15,09 |  |  | 16.599 | [21 empty] | VV | 0 | 1.15 : 1,1*15,09
| 1.16 : 1,1*16,65 |  |  | 18.315 | [21 empty] | VV | 0 | 1.16 : 1,1*16,65
| 1.17 : 3,1*18,99- (2*3,0*3,6 + 2,015*3,0 + 3,0*3,0) |  |  | 22.224 | [21 empty] | VV | 0 | 1.17 : 3,1*18,99- (2*3,0*3,6 + 2,015*3,0 + 3,0*3,0)
| 1.18-1.19 : 3,1*(68,43-1,93) - (1,97*(1,0+5*0,8+0,9*6+0,7*3)+1,75*3,0+3,6*3,0+2,015*3,0) |  |  | 159.43 | [21 empty] | VV | 0 | 1.18-1.19 : 3,1*(68,43-1,93) - (1,97*(1,0+5*0,8+0,9*6+0,7*3)+1,75*3,0+3,6*3,0+2,015*3,0)
| 1.20 : 3,1*13,95 - (1,0*1,97) |  |  | 41.275 | [21 empty] | VV | 0 | 1.20 : 3,1*13,95 - (1,0*1,97)
| 1.21 : 3,1*23,49 - (2*1,3*1,9 + 0,9*1,97) |  |  | 66.106 | [21 empty] | VV | 0 | 1.21 : 3,1*23,49 - (2*1,3*1,9 + 0,9*1,97)
| 1.22 : 3,1*23,59 - (2*1,3*1,9 + 0,9*1,97) |  |  | 66.416 | [21 empty] | VV | 0 | 1.22 : 3,1*23,59 - (2*1,3*1,9 + 0,9*1,97)
| 1.23 : 3,1*27,53 - (2*1,3*1,9 + 0,9*1,97) |  |  | 78.63 | [21 empty] | VV | 0 | 1.23 : 3,1*27,53 - (2*1,3*1,9 + 0,9*1,97)
| 1.24 : 1,1*15,32 |  |  | 16.852 | [21 empty] | VV | 0 | 1.24 : 1,1*15,32
| 1.25 : 1,1*15,65 |  |  | 17.215 | [21 empty] | VV | 0 | 1.25 : 1,1*15,65
| 1.26 : 1,1*6,0 |  |  | 6.6 | [21 empty] | VV | 0 | 1.26 : 1,1*6,0
| 1.27 : 1,1*9,13-1,1 |  |  | 8.943 | [21 empty] | VV | 0 | 1.27 : 1,1*9,13-1,1
| 1.28 : 1,1*(8,8-1,1) |  |  | 8.47 | [21 empty] | VV | 0 | 1.28 : 1,1*(8,8-1,1)
| 1.29 : 3,1*14,74 - (2*0,8*1,97) |  |  | 42.542 | [21 empty] | VV | 0 | 1.29 : 3,1*14,74 - (2*0,8*1,97)
| 1.30 : 3,1*23,24 - (0,8*1,97 + 2*1,3*1,9) |  |  | 65.528 | [21 empty] | VV | 0 | 1.30 : 3,1*23,24 - (0,8*1,97 + 2*1,3*1,9)
| 1.31 : 3,1*16,00 - (1,3*1,9 + 0,8*1,97) |  |  | 45.554 | [21 empty] | VV | 0 | 1.31 : 3,1*16,00 - (1,3*1,9 + 0,8*1,97)
| 1.32 : 3,1*16,00 - (1,3*1,9 + 0,8*1,97) |  |  | 45.554 | [21 empty] | VV | 0 | 1.32 : 3,1*16,00 - (1,3*1,9 + 0,8*1,97)
| 1.33 : 3,1*15,9 - (1,3*1,9 + 0,8*1,97) |  |  | 45.244 | [21 empty] | VV | 0 | 1.33 : 3,1*15,9 - (1,3*1,9 + 0,8*1,97)
| 1.34 : 3,1*19,9 - (1,3*1,9 + 0,8*1,97) |  |  | 57.644 | [21 empty] | VV | 0 | 1.34 : 3,1*19,9 - (1,3*1,9 + 0,8*1,97)
| 1.35 : 3,1*19,85 - (1,3*1,9 + 0,8*1,97) |  |  | 57.489 | [21 empty] | VV | 0 | 1.35 : 3,1*19,85 - (1,3*1,9 + 0,8*1,97)
| 1.36 : 3,1*14,26 - (2*0,8*1,97) |  |  | 41.054 | [21 empty] | VV | 0 | 1.36 : 3,1*14,26 - (2*0,8*1,97)
| 1.37 : 3,1*22,88 - (3*1,3*1,9 + 0,8*1,97) |  |  | 61.942 | [21 empty] | VV | 0 | 1.37 : 3,1*22,88 - (3*1,3*1,9 + 0,8*1,97)
| 1.38 : 3,1*13,85 - (1,3*1,9 + 0,8*1,97) |  |  | 38.889 | [21 empty] | VV | 0 | 1.38 : 3,1*13,85 - (1,3*1,9 + 0,8*1,97)
| 1.39 : 1,1*10,38 - (1,3*1,0) |  |  | 10.118 | [21 empty] | VV | 0 | 1.39 : 1,1*10,38 - (1,3*1,0)
| 1.40 : 3,1*(17,55-1,93) - (1,6*1,97) |  |  | 45.27 | [21 empty] | VV | 0 | 1.40 : 3,1*(17,55-1,93) - (1,6*1,97)
| 1.41 : 3,1*22,25 - (1,6*1,97 + 3*0,9*1,97) |  |  | 60.504 | [21 empty] | VV | 0 | 1.41 : 3,1*22,25 - (1,6*1,97 + 3*0,9*1,97)
| 1.42 : 3,1*12,55 - (1,3*1,9 + 1,32*2,43) |  |  | 33.2274 | [21 empty] | VV | 0 | 1.42 : 3,1*12,55 - (1,3*1,9 + 1,32*2,43)
| 0,1 |  |  | 166.4241 | [21 empty] | VV | 4 | 0,1
Díl | 62 | Úpravy povrchů vnější |  |  |  | 0 |  | 0 |  | 0 |  | 0 |  | 61.74 |  | 0 |  |  |  |  | 1587.38 |  |  |  |  | DIL
106 | 602015183RT2 | Stěrka na stěnách silikát, rýhovaná, zrnitost 2,0 mm | m2 | 211.466 |  | 0 |  | 0 |  | 0 | 21 | 0 | 0.00284 | 0.6 | 0 | 0 | 801-1 | RTS 24/I | RTS 24/I | 0.24234 | 51.25 |  |  |  |  | POL1_ | 867BB1AA-5D00-46A5-AB40-59605CED11C8
| Povrch atik a květináčů z pohledy střechy : 1,3*(2,5+2,12+36,09+20,75+36,1+12,72+2*6,5 + (3,9*2+5,47*2)) + 2*(0,55*(1,8*4+4,3*4)) |  |  | 211.466 | [21 empty] | VV | 0 | Povrch atik a květináčů z pohledy střechy : 1,3*(2,5+2,12+36,09+20,75+36,1+12,72+2*6,5 + (3,9*2+5,47*2)) + 2*(0,55*(1,8*4+4,3*4))
107 | 620991121R00 | Zakrývání výplní vnějších otvorů z lešení | m2 | 123.09 |  | 0 |  | 0 |  | 0 | 21 | 0 | 4e-05 | 0 | 0 | 0 | 801-1 | RTS 24/I | RTS 24/I | 0.078 | 9.6 |  |  |  |  | POL1_ | 9E04750C-0FD6-4181-834D-A2D12F6A97B7
108 | 622325120R00 | Zateplovací systém, sokl, XPS sokl.tl.60 mm | m2 | 157.3833 |  | 0 |  | 0 |  | 0 | 21 | 0 | 0.01299 | 2.04 | 0 | 0 | 801-1 | RTS 24/I | RTS 24/I | 1.2558 | 197.64 |  |  |  |  | POL1_ | 220E5EF9-02C2-42EF-BAEE-9763D8B492D6
| XPS : | [24 empty] | VV | 0 | XPS :
| XPS 60 mm : 1,15*(4,63+2,6+6,4+5,4+1,24+16,725+3,675+4,345+3,32+12,09+20,93+36,48+12,72+6,3) |  |  | 157.3833 | [21 empty] | VV | 0 | XPS 60 mm : 1,15*(4,63+2,6+6,4+5,4+1,24+16,725+3,675+4,345+3,32+12,09+20,93+36,48+12,72+6,3)
109 | 622325154RT3 | Zateplovací systém, ostění, EPS F tl. 40 mm, s omítkou silikonovou, zrno 2 mm | m2 | 24.17 |  | 0 |  | 0 |  | 0 | 21 | 0 | 0.01274 | 0.31 | 0 | 0 | 801-1 | RTS 24/I | RTS 24/I | 2.902 | 70.14 |  |  |  |  | POL1_ | 8E91E542-674E-4C0A-91FC-9E09D3BC9EE8
| Ostění : | [24 empty] | VV | 0 | Ostění :
| S EPS : 0,15*(1,3+2*1,9)*28 + 0,1*(3,0*2+3,5)*1 + 0,2*(3,0*2+3,0) |  |  | 24.17 | [21 empty] | VV | 0 | S EPS : 0,15*(1,3+2*1,9)*28 + 0,1*(3,0*2+3,5)*1 + 0,2*(3,0*2+3,0)
110 | 622325563R00 | Zateplovací systém, parapet, XPS tl. 30 mm | m2 | 6.41 |  | 0 |  | 0 |  | 0 | 21 | 0 | 0.00862 | 0.06 | 0 | 0 | 801-1 | RTS 24/I | RTS 24/I | 1.562 | 10.01 |  |  |  |  | POL1_ | DF265399-75D2-459B-93E1-22DAC10CE00D
| parapety : | [24 empty] | VV | 0 | parapety :
| S EPS : 0,15*(1,3)*28 + 0,1*(3,5) + 0,2*(3,0) |  |  | 6.41 | [21 empty] | VV | 0 | S EPS : 0,15*(1,3)*28 + 0,1*(3,5) + 0,2*(3,0)
111 | 622311113R00 | Dilatační profil KZS | m | 25 |  | 0 |  | 0 |  | 0 | 21 | 0 | 0.00051 | 0.01 | 0 | 0 | 801-1 | RTS 24/I | RTS 24/I | 0.16 | 4 |  |  |  |  | POL1_ | 17E2F19B-75FD-4DC3-AC56-0340FE75FA46
112 | 622412311R00 | Nátěr stěn vnějších, slož.1-2 | m2 | 458.33 |  | 0 |  | 0 |  | 0 | 21 | 0 | 0.00045 | 0.21 | 0 | 0 | 801-1 | RTS 24/I | RTS 24/I | 0.21 | 96.25 |  |  |  |  | POL1_ | 4AFC5602-ECB9-46C2-8803-7F97313F85C5
| J : 178,95 |  |  | 178.95 | [21 empty] | VV | 0 | J : 178,95
| V : 111,59 |  |  | 111.59 | [21 empty] | VV | 0 | V : 111,59
| S : 167,79 |  |  | 167.79 | [21 empty] | VV | 0 | S : 167,79
113 | 622412301R00 | Penetrační nátěr savých podkladů, slož.1-2 | m2 | 1141.144 |  | 0 |  | 0 |  | 0 | 21 | 0 | 0.00021 | 0.24 | 0 | 0 | 801-1 | RTS 24/I | RTS 20/ II | 0.05 | 57.06 |  |  |  |  | POL1_ | 2EF87D81-EB0A-43C4-AA65-5E57F40ED30E
114 | 622421131R00 | Omítka vnější stěn, MVC, hladká, složitost 1-2 | m2 | 1141.144 |  | 0 |  | 0 |  | 0 | 21 | 0 | 0.04817 | 54.97 | 0 | 0 | 801-1 | RTS 24/I | RTS 24/I | 0.743 | 847.87 |  |  |  |  | POL1_ | 2C551D92-1231-41BE-A2B3-D2176EDCC549
| stěrka : 221,466+461,348 |  |  | 682.814 | [21 empty] | VV | 0 | stěrka : 221,466+461,348
| obklad : 458,33 |  |  | 458.33 | [21 empty] | VV | 0 | obklad : 458,33
115 | 622481211RU1 | Montáž výztužné sítě(perlinky)do stěrky-vněj.stěny, včetně výztužné sítě a stěrkového tmelu | m2 | 672.814 |  | 0 |  | 0 |  | 0 | 21 | 0 | 0.00491 | 3.3 | 0 | 0 | 801-1 | RTS 24/I | RTS 24/I | 0.362 | 243.56 |  |  |  |  | POL1_ | AC3230FC-EF33-4E05-A796-6D7A890D9060
| Povrch atik a květináčů z pohledy střechy : 211,466 |  |  | 211.466 | [21 empty] | VV | 0 | Povrch atik a květináčů z pohledy střechy : 211,466
| Pohledová stěrka : 461,348 |  |  | 461.348 | [21 empty] | VV | 0 | Pohledová stěrka : 461,348
116 | 6265654564R | Fasádní pohledová stěrka, pohledový beton | m2 | 461.348 |  | 0 |  | 0 |  | 0 | 21 | 0 | 0 | 0 | 0 | 0 |  | Firemní | Indiv | 0 | 0 |  |  |  |  | POL1_ | 99AC1E1D-7CE5-44A5-8C0D-8965954D88AE
| Betonová stěna : | [24 empty] | VV | 0 | Betonová stěna :
| J : 36,43 |  |  | 36.43 | [21 empty] | VV | 0 | J : 36,43
| S : 15,07 |  |  | 15.07 | [21 empty] | VV | 0 | S : 15,07
| Z : 72,67+24,37 |  |  | 97.04 | [21 empty] | VV | 0 | Z : 72,67+24,37
| Vstup do objektu : 1,775+13,7+1,18+11,9+13,16 |  |  | 41.715 | [21 empty] | VV | 0 | Vstup do objektu : 1,775+13,7+1,18+11,9+13,16
| Garáž : 50,52 |  |  | 50.52 | [21 empty] | VV | 0 | Garáž : 50,52
| Omítka stěn na střeše : 1,3*(2,52+2*6,5+2,12+36,1*2+20,75+12,72) |  |  | 160.303 | [21 empty] | VV | 0 | Omítka stěn na střeše : 1,3*(2,52+2*6,5+2,12+36,1*2+20,75+12,72)
| 1.17 : 2,0*16,84 |  |  | 33.68 | [21 empty] | VV | 0 | 1.17 : 2,0*16,84
[26 empty] | VV | 0
| Sokl : | [24 empty] | VV | 0 | Sokl :
| J : 10,52 |  |  | 10.52 | [21 empty] | VV | 0 | J : 10,52
| V : 5,46 |  |  | 5.46 | [21 empty] | VV | 0 | V : 5,46
| S : 2,56+4,69 |  |  | 7.25 | [21 empty] | VV | 0 | S : 2,56+4,69
| Z : 0,5+2,86 |  |  | 3.36 | [21 empty] | VV | 0 | Z : 0,5+2,86
Díl | 63 | Podlahy a podlahové konstrukce |  |  |  | 0 |  | 0 |  | 0 |  | 0 |  | 214.5 |  | 0 |  |  |  |  | 735.26 |  |  |  |  | DIL
117 | 631311131R00 | Doplnění mazanin betonem do 1 m2, nad tl. 8 cm | m3 | 0.35438 |  | 0 |  | 0 |  | 0 | 21 | 0 | 2.5 | 0.89 | 0 | 0 | 801-4 | RTS 24/I | RTS 24/I | 4.4 | 1.56 |  |  |  |  | POL1_ | B4416F02-8968-431A-BF8A-95DF3417BC42
| 1.41 : 0,15*(0,4*(3,05) + 0,25*(3,05+1,52)) |  |  | 0.35438 | [21 empty] | VV | 0 | 1.41 : 0,15*(0,4*(3,05) + 0,25*(3,05+1,52))
118 | 632415106R00 | Potěr samonivelační ručně tl. 6 mm | m2 | 675.6 |  | 0 |  | 0 |  | 0 | 21 | 0 | 0.01095 | 7.4 | 0 | 0 | 801-1 | RTS 24/I | RTS 24/I | 0.3515 | 237.47 |  |  |  |  | POL1_ | 9D56815E-950E-4D79-B48A-5D874A69FCA6
| S1 + S2 |  |  | 675.6 | [21 empty] | VV | 0 | S1 + S2
119 | 632443121R00 | Potěr cement.litý, plocha do 500 m2, tl. 50 mm | m2 | 675.6 |  | 0 |  | 0 |  | 0 | 21 | 0 | 0.1111 | 75.06 | 0 | 0 | 801-1 | RTS 24/I | RTS 24/I | 0.131 | 88.5 |  |  |  |  | POL1_ | 3B0664D8-83E1-4763-9B14-B3E7ECA96253
| S1 + S2 |  |  | 675.6 | [21 empty] | VV | 0 | S1 + S2
120 | 632443122R00 | Potěr cement.litý, do 500 m2, přípl. zkd 5 mm | m2 | 1351.2 |  | 0 |  | 0 |  | 0 | 21 | 0 | 0.01111 | 15.01 | 0 | 0 | 801-1 | RTS 24/I | RTS 24/I | 0.004 | 5.4 |  |  |  |  | POL1_ | C27CE69A-5F08-42DE-B20F-9375F64C3D78
| 675,6*2 |  |  | 1351.2 | [21 empty] | VV | 0 | 675,6*2
121 | 632921410R00 | Dlažba z dlaždic betonových do MC 10, tl. 40 mm | m2 | 58.9 |  | 0 |  | 0 |  | 0 | 21 | 0 | 0.25837 | 15.22 | 0 | 0 | 801-1 | RTS 24/I | RTS 24/I | 0.62 | 36.52 |  |  |  |  | POL1_ | 1AFB44EE-993C-43CA-A2B5-D4A03CA08537
| 14,62+44,28 |  |  | 58.9 | [21 empty] | VV | 0 | 14,62+44,28
122 | 632922952RT3 | Kladení dlaždic 40x40 cm na stavitel. terče plast., výškově stavitelné podstavce 70-110 mm | m2 | 681.75 |  | 0 |  | 0 |  | 0 | 21 | 0 | 0.00236 | 1.61 | 0 | 0 | 801-1 | RTS 24/I | RTS 24/I | 0.44177 | 301.18 |  |  |  |  | POL1_ | 2FA318C6-AA64-4812-A1AC-A4E1AFE522AE
| 681,75 |  |  | 681.75 | [21 empty] | VV | 0 | 681,75
123 | 639570010RA0 | Okapový chodník kolem budovy z kačírku šířky 0,5 m | m | 89.7 |  | 0 |  | 0 |  | 0 | 21 | 0 | 0.34977 | 31.37 | 0 | 0 | AP-HSV | RTS 24/I | RTS 24/I | 0.7205 | 64.63 |  |  |  |  | POL2_ | 754ECDEF-87CD-4271-818F-82FFCF1F1DD4
124 | 592462600R | Dlaždice betonová 400 x 400 x 40 mm vymývaná Brož Dunaj 4-8 | m2 | 749.925 |  | 0 |  | 0 |  | 0 | 21 | 0 | 0.0906 | 67.94 | 0 | 0 | SPCM | RTS 24/I | RTS 24/I | 0 | 0 |  |  |  |  | POL3_0 | E9D4C0F5-2F7F-4C87-9EF9-5E7A285AF028
| Pochůzí vrstva střechy + 10% : 681,75*1,1 |  |  | 749.925 | [21 empty] | VV | 0 | Pochůzí vrstva střechy + 10% : 681,75*1,1
Díl | 64 | Výplně otvorů |  |  |  | 0 |  | 0 |  | 0 |  | 0 |  | 1.26 |  | 0 |  |  |  |  | 72.39 |  |  |  |  | DIL
125 | 642942111RT2 | Osazení zárubní dveřních ocelových, pl. do 2,5 m2, včetně dodávky zárubně 60 x 197 x 11 cm | kus | 6 |  | 0 |  | 0 |  | 0 | 21 | 0 | 0.02917 | 0.18 | 0 | 0 | 801-1 | RTS 24/I | RTS 24/I | 1.86 | 11.16 |  |  |  |  | POL1_ | 45783194-C4B9-4BB9-9CB3-D4039A3C435C
126 | 642942111RU3 | Osazení zárubní dveřních ocelových, pl. do 2,5 m2, včetně dodávky zárubně 70 x 197 x 16 cm | kus | 4 |  | 0 |  | 0 |  | 0 | 21 | 0 | 0.03197 | 0.13 | 0 | 0 | 801-1 | RTS 24/I | RTS 24/I | 1.86 | 7.44 |  |  |  |  | POL1_ | FC9C1315-4BA1-4A89-A844-59D2D80A07E6
127 | 642942111RU4 | Osazení zárubní dveřních ocelových, pl. do 2,5 m2, včetně dodávky zárubně 80 x 197 x 16 cm | kus | 13 |  | 0 |  | 0 |  | 0 | 21 | 0 | 0.03207 | 0.42 | 0 | 0 | 801-1 | RTS 24/I | RTS 24/I | 1.86 | 24.18 |  |  |  |  | POL1_ | 644BE1A8-9E40-404F-B65E-3F8C9F714416
128 | 642942111RU5 | Osazení zárubní dveřních ocelových, pl. do 2,5 m2, včetně dodávky zárubně 90 x 197 x 16 cm | kus | 12 |  | 0 |  | 0 |  | 0 | 21 | 0 | 0.03217 | 0.39 | 0 | 0 | 801-1 | RTS 24/I | RTS 24/I | 1.86 | 22.32 |  |  |  |  | POL1_ | 3B5FBBB6-3A32-4DF7-9D3A-5661C81703D5
129 | 642942111RU6 | Osazení zárubní dveřních ocelových, pl. do 2,5 m2, včetně dodávky zárubně 110 x 197 x 16 cm | kus | 1 |  | 0 |  | 0 |  | 0 | 21 | 0 | 0.03307 | 0.03 | 0 | 0 | 801-1 | RTS 24/I | RTS 24/I | 1.86 | 1.86 |  |  |  |  | POL1_ | 9B1529A9-F84E-444A-92A5-8597795A3CF1
130 | 642942221RT2 | Osazení zárubní dveřních ocelových, pl. do 4,5 m2, včetně dodávky zárubně 125 x 197 x 11 cm | kus | 1 |  | 0 |  | 0 |  | 0 | 21 | 0 | 0.05052 | 0.05 | 0 | 0 | 801-1 | RTS 24/I | Indiv | 2.17 | 2.17 |  |  |  |  | POL1_ | F7EEAEF8-4515-462B-A560-C87D13182E07
131 | 642945121R00 | Osazení zárubní ocel. požár.1křídl., zazděním | kus | 1 |  | 0 |  | 0 |  | 0 | 21 | 0 | 0.0432 | 0.04 | 0 | 0 | 801-1 | RTS 24/I | RTS 24/I | 3.258 | 3.26 |  |  |  |  | POL1_ | 1A57C0F9-F7CE-457C-B3DF-9701F16E223F
132 | 5533301336R | Zárubeň ocelová YHtm 150/1970/900 L, P, EI, EW 30, | kus | 1 |  | 0 |  | 0 |  | 0 | 21 | 0 | 0.016 | 0.02 | 0 | 0 | SPCM | RTS 24/I | RTS 24/I | 0 | 0 |  |  |  |  | POL3_0 | 2236C09C-160C-47C1-B6E3-436548085D0D
Díl | 90 | Ostatní práce |  |  |  | 0 |  | 0 |  | 0 |  | 0 |  | 0 |  | 0 |  |  |  |  | 300 |  |  |  |  | DIL
133 | 909 R00 | Hzs-nezmeritelne stavebni prace | h | 300 |  | 0 |  | 0 |  | 0 | 21 | 0 | 0 | 0 | 0 | 0 | Přir.M | Firemní | RTS 24/I | 1 | 300 |  |  |  |  | POL1_ | 854CF2D9-6D37-4DB8-9355-D807FE89E523
Díl | 93 | Dokončovací práce inženýrských staveb |  |  |  | 0 |  | 0 |  | 0 |  | 0 |  | 0 |  | 0 |  |  |  |  | 1.18 |  |  |  |  | DIL
134 | 931961115R00 | Vložky do dilatačních spár, polystyren, tl 30 mm | m2 | 5.9 |  | 0 |  | 0 |  | 0 | 21 | 0 | 0.00063 | 0 | 0 | 0 | 801-1 | RTS 24/I | RTS 24/I | 0.2 | 1.18 |  |  |  |  | POL1_ | A847919B-504B-431A-B789-B2E7F44D2D0D
| Dilatace nového objektu od stávajícího : 5,9 |  |  | 5.9 | [21 empty] | VV | 0 | Dilatace nového objektu od stávajícího : 5,9
Díl | 931 | Dilatace objektu |  |  |  | 0 |  | 0 |  | 0 |  | 0 |  | 0 |  | 0 |  |  |  |  | 2.5 |  |  |  |  | DIL
135 | 901577843X00 | Objektová dilatace | m | 12 |  | 0 |  | 0 |  | 0 | 21 | 0 | 0.00023 | 0 | 0 | 0 |  | Firemní | Indiv | 0.20805 | 2.5 |  |  |  |  | POL1_ | 2234C0C6-8480-4B00-9678-6CB791BC1414
Díl | 94 | Lešení a stavební výtahy |  |  |  | 0 |  | 0 |  | 0 |  | 0 |  | 20.94 |  | 0 |  |  |  |  | 449.83 |  |  |  |  | DIL
136 | 941941031R00 | Montáž lešení leh.řad.s podlahami,š.do 1 m, H 10 m | m2 | 1070.4 |  | 0 |  | 0 |  | 0 | 21 | 0 | 0.01838 | 19.67 | 0 | 0 | 800-3 | RTS 24/I | RTS 24/I | 0.13 | 139.15 |  |  |  |  | POL1_ | 951FA92C-BDEF-4C65-B0C9-1CE97CBEED7B
| 178,400*6,0 |  |  | 1070.4 | [21 empty] | VV | 0 | 178,400*6,0
137 | 941941191RT4 | Příplatek za každý měsíc použití lešení k pol.1031, lešení rámové pronajaté | m2 | 3211.2 |  | 0 |  | 0 |  | 0 | 21 | 0 | 0 | 0 | 0 | 0 | 800-3 | RTS 24/I | RTS 24/I | 0 | 0 |  |  |  |  | POL1_ | F8ADE1BF-FB95-42F5-A60D-9ECB8F65D193
| 3 měsíce : 1070,4*3 |  |  | 3211.2 | [21 empty] | VV | 0 | 3 měsíce : 1070,4*3
138 | 941941831R00 | Demontáž lešení leh.řad.s podlahami,š.1 m, H 10 m | m2 | 1070.4 |  | 0 |  | 0 |  | 0 | 21 | 0 | 0 | 0 | 0 | 0 | 800-3 | RTS 24/I | RTS 24/I | 0.102 | 109.18 |  |  |  |  | POL1_ | C9478C7F-7DBE-4B41-8990-E1FB5EAB9461
139 | 941955002R00 | Lešení lehké pomocné, výška podlahy do 1,9 m | m2 | 700 |  | 0 |  | 0 |  | 0 | 21 | 0 | 0.00158 | 1.11 | 0 | 0 | 800-3 | RTS 24/I | RTS 24/I | 0.214 | 149.8 |  |  |  |  | POL1_ | B09DE8E3-277F-4A5C-8672-6C311A40A98A
140 | 944944011R00 | Montáž ochranné sítě z umělých vláken | m2 | 1070.4 |  | 0 |  | 0 |  | 0 | 21 | 0 | 0 | 0 | 0 | 0 | 800-3 | RTS 24/I | RTS 24/I | 0.0303 | 32.43 |  |  |  |  | POL1_ | AE6197C1-42DC-4217-808F-937AB11DD2AA
141 | 944944031R00 | Příplatek za každý měsíc použití sítí k pol. 4011 | m2 | 3211.2 |  | 0 |  | 0 |  | 0 | 21 | 0 | 5e-05 | 0.16 | 0 | 0 | 800-3 | RTS 24/I | RTS 24/I | 0 | 0 |  |  |  |  | POL1_ | B064366C-16B2-404D-9B27-A02C7B7B0DA2
142 | 944944081R00 | Demontáž ochranné sítě z umělých vláken | m2 | 1070.4 |  | 0 |  | 0 |  | 0 | 21 | 0 | 0 | 0 | 0 | 0 | 800-3 | RTS 24/I | RTS 24/I | 0.018 | 19.27 |  |  |  |  | POL1_ | 236D53EF-DC19-4AB5-AF75-1639DEFC28F2
Díl | 95 | Dokončovací konstrukce na pozemních stavbách |  |  |  | 0 |  | 0 |  | 0 |  | 0 |  | 0.03 |  | 0 |  |  |  |  | 247.6 |  |  |  |  | DIL
143 | 952901111R00 | Vyčištění budov o výšce podlaží do 4 m | m2 | 700 |  | 0 |  | 0 |  | 0 | 21 | 0 | 4e-05 | 0.03 | 0 | 0 | 801-1 | RTS 24/I | RTS 24/I | 0.308 | 215.6 |  |  |  |  | POL1_ | A7B659BD-21D7-4530-AE49-40B1A9CDF87E
144 | 952901110R00 | Čištění mytím vnějších ploch oken a dveří | m2 | 246.18 |  | 0 |  | 0 |  | 0 | 21 | 0 | 1e-05 | 0 | 0 | 0 | 801-4 | RTS 24/I | RTS 24/I | 0.13 | 32 |  |  |  |  | POL1_ | 2958425B-8B3D-44CB-A866-5C39E25E899B
| 123,09*2 |  |  | 246.18 | [21 empty] | VV | 0 | 123,09*2
Díl | 96 | Bourání konstrukcí |  |  |  | 0 |  | 0 |  | 0 |  | 0 |  | 0.01 |  | 435.45 |  |  |  |  | 153.04 |  |  |  |  | DIL
145 | 113151111T00 | Rozebrání ploch ze silničních panelů | m2 | 1200 |  | 0 |  | 0 |  | 0 | 21 | 0 | 0 | 0 | 0.355 | 426 | 800-2 | RTS 24/I | RTS 24/I | 0.06 | 72 |  |  |  |  | POL1_ | 0291D874-7711-449E-94AD-D7069826BFD7
146 | 961044111R00 | Bourání základů z betonu prostého | m3 | 0.3105 |  | 0 |  | 0 |  | 0 | 21 | 0 | 0 | 0 | 2 | 0.62 | 801-3 | RTS 24/I | RTS 24/I | 6.436 | 2 |  |  |  |  | POL1_ | 30620C80-11DD-4F7F-8EC2-8F337D2E3FCA
| Podesta a konstrukce schodiště v 1.41 : 0,3*(1,15*0,9) |  |  | 0.3105 | [21 empty] | VV | 0 | Podesta a konstrukce schodiště v 1.41 : 0,3*(1,15*0,9)
147 | 962031116R00 | Bourání příček z cihel pálených plných tl. 140 mm | m2 | 13.442 |  | 0 |  | 0 |  | 0 | 21 | 0 | 0.00067 | 0.01 | 0.319 | 4.29 | 801-3 | RTS 24/I | RTS 24/I | 0.317 | 4.26 |  |  |  |  | POL1_ | 4514B0CB-A4FE-474D-9DAC-9A18CCEDCECC
| 3,2*(3,05+1,52) - 1,97*0,6 |  |  | 13.442 | [21 empty] | VV | 0 | 3,2*(3,05+1,52) - 1,97*0,6
148 | 962032241R00 | Bourání zdiva z cihel pálených na MC | m3 | 0.376 |  | 0 |  | 0 |  | 0 | 21 | 0 | 0.00128 | 0 | 1.95 | 0.73 | 801-3 | RTS 24/I | RTS 24/I | 1.701 | 0.64 |  |  |  |  | POL1_ | 82715689-FBC2-4F34-B092-21C373ED1CD8
| 0,2*3,2*(3,05) - 0,8*1,97 |  |  | 0.376 | [21 empty] | VV | 0 | 0,2*3,2*(3,05) - 0,8*1,97
149 | 963042819R00 | Bourání schodišťových stupňů betonových | m | 1.8 |  | 0 |  | 0 |  | 0 | 21 | 0 | 0 | 0 | 0.07 | 0.13 | 801-3 | RTS 24/I | RTS 24/I | 0.64 | 1.15 |  |  |  |  | POL1_ | E703EF56-9AA3-42F1-B8C5-CBB0F30A04CF
| 2*0,9 |  |  | 1.8 | [21 empty] | VV | 0 | 2*0,9
150 | 968061125R00 | Vyvěšení dřevěných dveřních křídel pl. do 2 m2 | kus | 2 |  | 0 |  | 0 |  | 0 | 21 | 0 | 0 | 0 | 0 | 0 | 801-3 | RTS 24/I | RTS 24/I | 0.05 | 0.1 |  |  |  |  | POL1_ | 997CB4FA-FB91-4F45-875D-47859F4D6B55
151 | 968062246R00 | Vybourání dřevěných rámů oken jednoduch. pl. 4 m2 | m2 | 2.7 |  | 0 |  | 0 |  | 0 | 21 | 0 | 0.00092 | 0 | 0.027 | 0.07 | 801-3 | RTS 24/I | RTS 24/I | 0.263 | 0.71 |  |  |  |  | POL1_ | CEEEBC5A-F1E2-4ADD-A2AC-9343A8A996DF
| 1,5*1,8 |  |  | 2.7 | [21 empty] | VV | 0 | 1,5*1,8
152 | 968072455R00 | Vybourání kovových dveřních zárubní pl. do 2 m2 | m2 | 2.758 |  | 0 |  | 0 |  | 0 | 21 | 0 | 0.00117 | 0 | 0.076 | 0.21 | 801-3 | RTS 24/I | RTS 24/I | 0.939 | 2.59 |  |  |  |  | POL1_ | D9E6DCE6-E916-4558-9536-A76CB7CF88A8
| 0,6*1,97 + 0,8*1,97 |  |  | 2.758 | [21 empty] | VV | 0 | 0,6*1,97 + 0,8*1,97
153 | 970231400R00 | Řezání cihelného zdiva hl. řezu 400 mm | m | 3.94 |  | 0 |  | 0 |  | 0 | 21 | 0 | 0 | 0 | 0.00046 | 0 | 801-3 | RTS 24/I | RTS 24/I | 3.24 | 12.77 |  |  |  |  | POL1_ | D3C91A5A-EDCA-42C7-9376-EBE9C0478B0D
| 2*1,97 |  |  | 3.94 | [21 empty] | VV | 0 | 2*1,97
154 | 971033651R00 | Vybourání otv. zeď cihel. pl.4 m2, tl.60 cm, MVC | m3 | 1.8912 |  | 0 |  | 0 |  | 0 | 21 | 0 | 0.00182 | 0 | 1.8 | 3.4 | 801-3 | RTS 24/I | RTS 24/I | 3.608 | 6.82 |  |  |  |  | POL1_ | 86320B51-9A2A-4CE7-8187-D9D1671BD08B
| 0,6*1,6*1,97 |  |  | 1.8912 | [21 empty] | VV | 0 | 0,6*1,6*1,97
155 | 900 V01 | HZS, Bourací a demontážní práce | h | 50 |  | 0 |  | 0 |  | 0 | 21 | 0 | 0 | 0 | 0 | 0 |  | Firemní | Indiv | 1 | 50 |  |  |  |  | POL1_ | 586F88FC-429F-4FA0-B343-51DE8C788FDB
156 | 961564561 | Odstranění stávající plechové garáže | soubor | 1 |  | 0 |  | 0 |  | 0 | 21 | 0 | 0 | 0 | 0 | 0 |  | Firemní | Indiv | 0 | 0 |  |  |  |  | POL1_ | E5BDB699-7FAF-4D98-8B44-4B8686D7B33B
Díl | 99 | Staveništní přesun hmot |  |  |  | 0 |  | 0 |  | 0 |  | 0 |  | 0 |  | 0 |  |  |  |  | 5261.22 |  |  |  |  | DIL
157 | 998011001R00 | Přesun hmot pro budovy zděné výšky do 6 m | t | 6175.1463 |  | 0 |  | 0 |  | 0 | 21 | 0 | 0 | 0 | 0 | 0 | 801-1 | RTS 24/I | RTS 24/I | 0.852 | 5261.22 |  |  |  |  | POL7_ | 0D57607C-4BDB-4618-BA77-FA3AC9F3E16D
| Hmotnosti z položek s pořadovými čísly : | [24 empty] | VV | 0 | Hmotnosti z položek s pořadovými čísly :
| 9, 13, 14, 15, 16, 17, 18, 20, 21, 22, 23, 24, 25, 26, 28, 29, 30, 32, 33, 34, 35, 36, 37, 38, 39, : | [24 empty] | VV | 0 | 9, 13, 14, 15, 16, 17, 18, 20, 21, 22, 23, 24, 25, 26, 28, 29, 30, 32, 33, 34, 35, 36, 37, 38, 39, :
| 40, 41, 42, 43, 44, 45, 46, 47, 48, 49, 50, 51, 52, 53, 55, 56, 57, 59, 61, 63, 64, 65, 66, 68, 69, : | [24 empty] | VV | 0 | 40, 41, 42, 43, 44, 45, 46, 47, 48, 49, 50, 51, 52, 53, 55, 56, 57, 59, 61, 63, 64, 65, 66, 68, 69, :
| 70, 71, 72, 73, 74, 75, 76, 77, 78, 79, 81, 82, 83, 84, 85, 87, 88, 90, 91, 92, 93, 94, 95, 96, 98, : | [24 empty] | VV | 0 | 70, 71, 72, 73, 74, 75, 76, 77, 78, 79, 81, 82, 83, 84, 85, 87, 88, 90, 91, 92, 93, 94, 95, 96, 98, :
| 99, 100, 101, 102, 103, 104, 105, 106, 107, 108, 109, 110, 111, 112, 113, 114, 115, 117, 118, 119, : | [24 empty] | VV | 0 | 99, 100, 101, 102, 103, 104, 105, 106, 107, 108, 109, 110, 111, 112, 113, 114, 115, 117, 118, 119, :
| 120, 121, 122, 124, 125, 126, 127, 128, 129, 130, 131, 132, 134, 135, 136, 139, 141, 143, 144, 147, : | [24 empty] | VV | 0 | 120, 121, 122, 124, 125, 126, 127, 128, 129, 130, 131, 132, 134, 135, 136, 139, 141, 143, 144, 147, :
| 148, 151, 152, 154 : | [24 empty] | VV | 0 | 148, 151, 152, 154 :
| Součet : 6175,14635 |  |  | 6175.1463 | [21 empty] | VV | 0 | Součet : 6175,14635
Díl | 711 | Izolace proti vodě |  |  |  | 0 |  | 0 |  | 0 |  | 0 |  | 4.09 |  | 0 |  |  |  |  | 745.25 |  |  |  |  | DIL
158 | 711111001RZ1 | Izolace proti vlhkosti vodor. nátěr ALP za studena, 1x nátěr - včetně dodávky penetračního laku | m2 | 766.06 |  | 0 |  | 0 |  | 0 | 21 | 0 | 0.00033 | 0.25 | 0 | 0 | 800-711 | RTS 24/I | RTS 24/I | 0.0275 | 21.07 |  |  |  |  | POL1_ | 7DA86629-51BB-4DB7-AE6B-1F7EE77FCA9E
| Střecha : 766,06 |  |  | 766.06 | [21 empty] | VV | 0 | Střecha : 766,06
159 | 711112001RZ1 | Izolace proti vlhkosti svis. nátěr ALP, za studena, 1x nátěr - včetně dodávky asfaltového laku | m2 | 78.6948 |  | 0 |  | 0 |  | 0 | 21 | 0 | 0.00052 | 0.04 | 0 | 0 | 800-711 | RTS 24/I | RTS 24/I | 0.049 | 3.86 |  |  |  |  | POL1_ | FD70C26F-1525-4FD0-BC88-A6BB135D897E
| Atika a zídky : 0,3*((2,5+2*6,5+2,12+36,09+20,75+36,1+12,72)+2*(4*1,8)*2+(3,9*2+5,468*2)+2*(4,3*4)) |  |  | 61.5648 | [21 empty] | VV | 0 | Atika a zídky : 0,3*((2,5+2*6,5+2,12+36,09+20,75+36,1+12,72)+2*(4*1,8)*2+(3,9*2+5,468*2)+2*(4,3*4))
| 0,3*(1,4+16,5+6,25+3,65 + 1,25+16,5+6,25+3,5 + 1,8) |  |  | 17.13 | [21 empty] | VV | 0 | 0,3*(1,4+16,5+6,25+3,65 + 1,25+16,5+6,25+3,5 + 1,8)
160 | 711131101RZ1 | Izolace proti vlhkosti vodorovná pásy na sucho, 1 vrstva - včetně dodávky asf. pásu | m2 | 10.82 |  | 0 |  | 0 |  | 0 | 21 | 0 | 0.00115 | 0.01 | 0 | 0 | 800-711 | RTS 24/I | RTS 24/I | 0.021 | 0.23 |  |  |  |  | POL1_ | 0BED6526-CEFA-4197-B0D7-16D38EC1FEF9
| Stříška nad schodem : 10,82 |  |  | 10.82 | [21 empty] | VV | 0 | Stříška nad schodem : 10,82
161 | 711171559RT2 | Izolace proti vlhkosti vodorovná, fólií, volně, včetně fólie mPVC, tl. 1,0 mm | m2 | 779.99 |  | 0 |  | 0 |  | 0 | 21 | 0 | 0.00144 | 1.12 | 0 | 0 | 800-711 | RTS 24/I | RTS 24/I | 0.31 | 241.8 |  |  |  |  | POL1_ | DC1FBD7E-D9DB-4711-B514-7028C31BC4DD
| 767,84 + 12,15 |  |  | 779.99 | [21 empty] | VV | 0 | 767,84 + 12,15
162 | 711172559RT2 | Izolace proti vlhkosti svislá, fólií, volně, včetně fólie mPVC, tl. 1,0 mm | m2 | 140.222 |  | 0 |  | 0 |  | 0 | 21 | 0 | 0.00147 | 0.21 | 0 | 0 | 800-711 | RTS 24/I | RTS 24/I | 0.39 | 54.69 |  |  |  |  | POL1_ | 20345A35-1B89-4148-9693-BE86522AF7F5
| Do výšky 300 mm : 7,235 + 132,987 |  |  | 140.222 | [21 empty] | VV | 0 | Do výšky 300 mm : 7,235 + 132,987
163 | 711191171RT2 | Izolace proti zem.vlhkosti,podk.textilie,vodorovná, včetně dodávky textílie 300 g/m2 | m2 | 920.212 |  | 0 |  | 0 |  | 0 | 21 | 0 | 0.00032 | 0.29 | 0 | 0 | 800-711 | RTS 24/I | RTS 24/I | 0.05 | 46.01 |  |  |  |  | POL1_ | AAEE4924-DE08-410B-831B-15C5566DFC31
| Podkladní vrstva : 779,99+140,222 |  |  | 920.212 | [21 empty] | VV | 0 | Podkladní vrstva : 779,99+140,222
164 | 711191172RT2 | Izolace proti zem.vlhkosti,ochr.textilie,vodorovná, včetně dodávky textílie 300 g/m2 | m2 | 920.212 |  | 0 |  | 0 |  | 0 | 21 | 0 | 0.00032 | 0.29 | 0 | 0 | 800-711 | RTS 24/I | RTS 24/I | 0.072 | 66.26 |  |  |  |  | POL1_ | 9607F692-62E5-42E9-93FE-2A848DE8AF6E
| Ochranná vrstva : 779,99+140,222 |  |  | 920.212 | [21 empty] | VV | 0 | Ochranná vrstva : 779,99+140,222
165 | 711212005R00 | Hydroizolační povlak - stěrka včetně penetrace | m2 | 528.796 |  | 0 |  | 0 |  | 0 | 21 | 0 | 0.00323 | 1.71 | 0 | 0 | 800-711 | RTS 24/I | RTS 24/I | 0.48 | 253.82 |  |  |  |  | POL1_ | 1249EBCC-8585-441D-8B51-967A7238C3E5
| Pod obklad : 214,416 |  |  | 214.416 | [21 empty] | VV | 0 | Pod obklad : 214,416
| Pod dlažbu : 314,38 |  |  | 314.38 | [21 empty] | VV | 0 | Pod dlažbu : 314,38
166 | 711212601R00 | Těsnicí pás do spoje podlaha - stěna | m | 120.54 |  | 0 |  | 0 |  | 0 | 21 | 0 | 0.00032 | 0.04 | 0 | 0 | 800-711 | RTS 24/I | RTS 24/I | 0.11 | 13.26 |  |  |  |  | POL1_ | 5A5E3FFC-3C46-4493-B312-F6AAF531D79B
| 1.12 : 9,81-1,31 |  |  | 8.5 | [21 empty] | VV | 0 | 1.12 : 9,81-1,31
| 1.13 : 9,81-1,31 |  |  | 8.5 | [21 empty] | VV | 0 | 1.13 : 9,81-1,31
| 1.14 : 8,72 |  |  | 8.72 | [21 empty] | VV | 0 | 1.14 : 8,72
| 1.15 : 15,09 |  |  | 15.09 | [21 empty] | VV | 0 | 1.15 : 15,09
| 1.16 : 16,65 |  |  | 16.65 | [21 empty] | VV | 0 | 1.16 : 16,65
| 1.24 : 15,32 |  |  | 15.32 | [21 empty] | VV | 0 | 1.24 : 15,32
| 1.25 : 15,65 |  |  | 15.65 | [21 empty] | VV | 0 | 1.25 : 15,65
| 1.26 : 6,0 |  |  | 6 | [21 empty] | VV | 0 | 1.26 : 6,0
| 1.27 : 9,13-1,1 |  |  | 8.03 | [21 empty] | VV | 0 | 1.27 : 9,13-1,1
| 1.28 : 8,8-1,1 |  |  | 7.7 | [21 empty] | VV | 0 | 1.28 : 8,8-1,1
| 1.39 : 10,38 |  |  | 10.38 | [21 empty] | VV | 0 | 1.39 : 10,38
167 | 711212602R00 | Těsnicí roh vnější, vnitřní do spoje podlaha-stěna | kus | 73 |  | 0 |  | 0 |  | 0 | 21 | 0 | 0.00043 | 0.03 | 0 | 0 | 800-711 | RTS 24/I | RTS 24/I | 0.067 | 4.89 |  |  |  |  | POL1_ | B9B5C8E1-612E-475E-980E-514A64417EDB
| 4+4+4+12+10+6+11+16+6 |  |  | 73 | [21 empty] | VV | 0 | 4+4+4+12+10+6+11+16+6
168 | 711212611R00 | Těsnicí pás do svislých koutů | m | 136 |  | 0 |  | 0 |  | 0 | 21 | 0 | 0.00032 | 0.04 | 0 | 0 | 800-711 | RTS 24/I | RTS 24/I | 0.14 | 19.04 |  |  |  |  | POL1_ | 371EA54E-D9E5-4D62-B1A1-5CD4D70E9372
| 2,0*(4+4+4+12+10+6+11+13+4) |  |  | 136 | [21 empty] | VV | 0 | 2,0*(4+4+4+12+10+6+11+13+4)
169 | 711823121RT2 | Montáž nopové fólie svisle, včetně dodávky fólie | m2 | 32.7635 |  | 0 |  | 0 |  | 0 | 21 | 0 | 0.00017 | 0.01 | 0 | 0 | 800-711 | RTS 24/I | RTS 24/I | 0.16 | 5.24 |  |  |  |  | POL1_ | 7C16BD36-551C-4E2A-8F9F-511076DCC95A
| 0,55*(5,98*2+15,92)+0,25*(3,85)+0,3*(54,89) |  |  | 32.7635 | [21 empty] | VV | 0 | 0,55*(5,98*2+15,92)+0,25*(3,85)+0,3*(54,89)
170 | 711823129RT2 | Montáž ukončovací lišty k nopové fólii, včetně dodávky lišty | m | 86.62 |  | 0 |  | 0 |  | 0 | 21 | 0 | 0.00053 | 0.05 | 0 | 0 | 800-711 | RTS 24/I | RTS 24/I | 0.1 | 8.66 |  |  |  |  | POL1_ | 2A463D45-8293-4FD3-AE67-2B2D706C4E5A
| (5,98*2+15,92+3,85+54,89) |  |  | 86.62 | [21 empty] | VV | 0 | (5,98*2+15,92+3,85+54,89)
171 | 998711101R00 | Přesun hmot pro izolace proti vodě, výšky do 6 m | t | 4.0974 |  | 0 |  | 0 |  | 0 | 21 | 0 | 0 | 0 | 0 | 0 | 800-711 | RTS 24/I | RTS 24/I | 1.567 | 6.42 |  |  |  |  | POL7_ | E3C9B302-7673-409D-8AB0-66E3BBBEEC82
| Hmotnosti z položek s pořadovými čísly : | [24 empty] | VV | 0 | Hmotnosti z položek s pořadovými čísly :
| 158, 159, 160, 161, 162, 163, 164, 165, 166, 167, 168, 169, 170 : | [24 empty] | VV | 0 | 158, 159, 160, 161, 162, 163, 164, 165, 166, 167, 168, 169, 170 :
| Součet : 4,09738 |  |  | 4.0974 | [21 empty] | VV | 0 | Součet : 4,09738
Díl | 712 | Povlakové krytiny |  |  |  | 0 |  | 0 |  | 0 |  | 0 |  | 2.84 |  | 0 |  |  |  |  | 939.65 |  |  |  |  | DIL
172 | 711823111RT1 | Položení nopové fólie vodorovně, bez dodávky fólie | m2 | 81.48 |  | 0 |  | 0 |  | 0 | 21 | 0 | 0 | 0 | 0 | 0 | 800-711 | RTS 24/I | RTS 24/I | 0.133 | 10.84 |  |  |  |  | POL1_ | 678A7C31-B0BF-40E5-8956-0DCFECF117FE
| 2*2,24 + 15,8 + 0,92 + 46,7 |  |  | 67.9 | [21 empty] | VV | 0 | 2*2,24 + 15,8 + 0,92 + 46,7
| 0,20 |  |  | 13.58 | [21 empty] | VV | 4 | 0,20
[26 empty] | VV | 4
173 | 712372111RV3 | Krytina střech do 10° fólie, 4 kotvy/m2, na beton, tl. izolace do 300 mm, fólie mPVC tl. 1,5 mm | m2 | 766.06 |  | 0 |  | 0 |  | 0 | 21 | 0 | 0.0022 | 1.69 | 0 | 0 | 800-711 | RTS 24/I | RTS 24/I | 0.848 | 649.62 |  |  |  |  | POL1_ | 27D2613D-1D38-4F17-9E1A-718281DD50C4
| Plocha střechy : 766,06 |  |  | 766.06 | [21 empty] | VV | 0 | Plocha střechy : 766,06
174 | 712378006R00 | Rohová lišta vnější RŠ 100 mm | m | 260.516 |  | 0 |  | 0 |  | 0 | 21 | 0 | 0.00076 | 0.2 | 0 | 0 | 800-711 | RTS 24/I | RTS 24/I | 0.189 | 49.24 |  |  |  |  | POL1_ | 591818FB-770B-4C2E-A317-1B3DA64AB610
| Atika a zídky : ((2,5+2*6,5+2,12+36,09+20,75+36,1+12,72)+2*(4*1,8)*2+(3,9*2+5,468*2)+2*(4,3*4)) |  |  | 205.216 | [21 empty] | VV | 0 | Atika a zídky : ((2,5+2*6,5+2,12+36,09+20,75+36,1+12,72)+2*(4*1,8)*2+(3,9*2+5,468*2)+2*(4,3*4))
| (1,4+16,5+6,25+3,65 + 1,25+16,5+6,25+3,5) |  |  | 55.3 | [21 empty] | VV | 0 | (1,4+16,5+6,25+3,65 + 1,25+16,5+6,25+3,5)
175 | 712378007R00 | Rohová lišta vnitřní RŠ 100 mm | m | 260.516 |  | 0 |  | 0 |  | 0 | 21 | 0 | 0.00076 | 0.2 | 0 | 0 | 800-711 | RTS 24/I | RTS 24/I | 0.189 | 49.24 |  |  |  |  | POL1_ | 577E36E5-1174-4B96-A27F-12B8AE8E5F4F
| Atika a zídky : ((2,5+2*6,5+2,12+36,09+20,75+36,1+12,72)+2*(4*1,8)*2+(3,9*2+5,468*2)+2*(4,3*4)) |  |  | 205.216 | [21 empty] | VV | 0 | Atika a zídky : ((2,5+2*6,5+2,12+36,09+20,75+36,1+12,72)+2*(4*1,8)*2+(3,9*2+5,468*2)+2*(4,3*4))
| (1,4+16,5+6,25+3,65 + 1,25+16,5+6,25+3,5) |  |  | 55.3 | [21 empty] | VV | 0 | (1,4+16,5+6,25+3,65 + 1,25+16,5+6,25+3,5)
176 | 712378104R00 | Prostup pro kabely s manžetou PVC | kus | 6 |  | 0 |  | 0 |  | 0 | 21 | 0 | 0.00065 | 0 | 0 | 0 | 800-711 | RTS 24/I | RTS 24/I | 0.65 | 3.9 |  |  |  |  | POL1_ | A04605F3-466A-41A6-85B6-74EA05E544DD
177 | 712391171RZ5 | Povlaková krytina střech do 10°, podklad. textilie, 1 vrstva - včetně dodávky textilie 300 g/m2 | m2 | 135.8 |  | 0 |  | 0 |  | 0 | 21 | 0 | 0.00032 | 0.04 | 0 | 0 | 800-711 | RTS 24/I | RTS 24/I | 0.1 | 13.58 |  |  |  |  | POL1_ | 94892DB4-51A6-4F1E-AFCB-D9FE15B01E82
| Pro intenzivní zelenou střechu : 2*(2,24+2,24+15,8+0,92+46,7) |  |  | 135.8 | [21 empty] | VV | 0 | Pro intenzivní zelenou střechu : 2*(2,24+2,24+15,8+0,92+46,7)
178 | 712391171RZ7 | Povlaková krytina střech do 10°, podklad. textilie, 1 vrstva - včetně dodávky textilie 120 g/m2 | m2 | 949.6812 |  | 0 |  | 0 |  | 0 | 21 | 0 | 0.00013 | 0.12 | 0 | 0 | 800-711 | RTS 24/I | RTS 24/I | 0.1 | 94.97 |  |  |  |  | POL1_ | 5F1A926D-D15F-41FA-B29C-B1F69C5FC267
179 | 712871801RZ4 | Samostatné vytažení izolace, fólií PVC polož.volně, 1 vrstva-vč.dodávky folie mPVC 1,5 mm | m2 | 183.6212 |  | 0 |  | 0 |  | 0 | 21 | 0 | 0.00268 | 0.49 | 0 | 0 | 800-711 | RTS 24/I | RTS 24/I | 0.34 | 62.43 |  |  |  |  | POL1_ | 9D77424F-CA5B-47CC-A452-40FD5B6F0409
| Atika a zídky : 0,7*((2,5+2*6,5+2,12+36,09+20,75+36,1+12,72)+2*(4*1,8)*2+(3,9*2+5,468*2)+2*(4,3*4)) |  |  | 143.6512 | [21 empty] | VV | 0 | Atika a zídky : 0,7*((2,5+2*6,5+2,12+36,09+20,75+36,1+12,72)+2*(4*1,8)*2+(3,9*2+5,468*2)+2*(4,3*4))
| 0,7*(1,4+16,5+6,25+3,65 + 1,25+16,5+6,25+3,5 + 1,8) |  |  | 39.97 | [21 empty] | VV | 0 | 0,7*(1,4+16,5+6,25+3,65 + 1,25+16,5+6,25+3,5 + 1,8)
180 | 28323125R | Fólie nopová T20 tl. 1,0 mm š. 1,2m, perforovaná | m2 | 100 |  | 0 |  | 0 |  | 0 | 21 | 0 | 0.001 | 0.1 | 0 | 0 | SPCM | RTS 24/I | RTS 24/I | 0 | 0 |  |  |  |  | POL3_0 | 6CA8EBDF-50A4-4FCA-A415-E06DD26B1B22
181 | 998712101R00 | Přesun hmot pro povlakové krytiny, výšky do 6 m | t | 2.8442 |  | 0 |  | 0 |  | 0 | 21 | 0 | 0 | 0 | 0 | 0 | 800-711 | RTS 24/I | RTS 24/I | 2.048 | 5.83 |  |  |  |  | POL7_ | F77240D2-9C07-4352-939B-0EE13EB1A2BB
| Hmotnosti z položek s pořadovými čísly : | [24 empty] | VV | 0 | Hmotnosti z položek s pořadovými čísly :
| 173, 174, 175, 176, 177, 178, 179, 180 : | [24 empty] | VV | 0 | 173, 174, 175, 176, 177, 178, 179, 180 :
| Součet : 2,84424 |  |  | 2.8442 | [21 empty] | VV | 0 | Součet : 2,84424
Díl | 713 | Izolace tepelné |  |  |  | 0 |  | 0 |  | 0 |  | 0 |  | 13.47 |  | 0 |  |  |  |  | 774.03 |  |  |  |  | DIL
182 | 713121121R00 | Izolace tepelná podlah na sucho, dvouvrstvá | m2 | 1351.2 |  | 0 |  | 0 |  | 0 | 21 | 0 | 0 | 0 | 0 | 0 | 800-713 | RTS 24/I | RTS 24/I | 0.15 | 202.68 |  |  |  |  | POL1_ | 5DCF2FD7-6B47-4D16-A4D0-F9A7AB84BB0D
| S1*2 + S2*2 |  |  | 1351.2 | [21 empty] | VV | 0 | S1*2 + S2*2
183 | 713121118RU1 | Montáž dilatačního pásku podél stěn, včetně dodávky 15x100x1000 mm | m | 666.35 |  | 0 |  | 0 |  | 0 | 21 | 0 | 0.00032 | 0.21 | 0 | 0 | 800-713 | RTS 24/I | RTS 24/I | 0.05 | 33.32 |  |  |  |  | POL1_ | 226A32DA-3F67-45B1-8E72-8CC456F31243
| 1.02 : 15,16 |  |  | 15.16 | [21 empty] | VV | 0 | 1.02 : 15,16
| 1.03 : 38,2 |  |  | 38.2 | [21 empty] | VV | 0 | 1.03 : 38,2
| 1.04 : 15,4 |  |  | 15.4 | [21 empty] | VV | 0 | 1.04 : 15,4
| 1.05 : 19,15 |  |  | 19.15 | [21 empty] | VV | 0 | 1.05 : 19,15
| 1.06 : 16,4 |  |  | 16.4 | [21 empty] | VV | 0 | 1.06 : 16,4
| 1.07 : 16,4 |  |  | 16.4 | [21 empty] | VV | 0 | 1.07 : 16,4
| 1.08 : 16,4 |  |  | 16.4 | [21 empty] | VV | 0 | 1.08 : 16,4
| 1.09 : 16,4 |  |  | 16.4 | [21 empty] | VV | 0 | 1.09 : 16,4
| 1.10 : 17,4 |  |  | 17.4 | [21 empty] | VV | 0 | 1.10 : 17,4
| 1.11 : 8,61 |  |  | 8.61 | [21 empty] | VV | 0 | 1.11 : 8,61
| 1.12 : 9,81-1,31 |  |  | 8.5 | [21 empty] | VV | 0 | 1.12 : 9,81-1,31
| 1.13 : 9,81-1,31 |  |  | 8.5 | [21 empty] | VV | 0 | 1.13 : 9,81-1,31
| 1.14 : 8,72 |  |  | 8.72 | [21 empty] | VV | 0 | 1.14 : 8,72
| 1.15 : 15,09 |  |  | 15.09 | [21 empty] | VV | 0 | 1.15 : 15,09
| 1.16 : 16,65 |  |  | 16.65 | [21 empty] | VV | 0 | 1.16 : 16,65
| 1.17 : 18,99 |  |  | 18.99 | [21 empty] | VV | 0 | 1.17 : 18,99
| 1.18-1.19 : 68,43-1,93 |  |  | 66.5 | [21 empty] | VV | 0 | 1.18-1.19 : 68,43-1,93
| 1.20 : 13,95 |  |  | 13.95 | [21 empty] | VV | 0 | 1.20 : 13,95
| 1.21 : 23,49 |  |  | 23.49 | [21 empty] | VV | 0 | 1.21 : 23,49
| 1.22 : 23,59 |  |  | 23.59 | [21 empty] | VV | 0 | 1.22 : 23,59
| 1.23 : 27,53 |  |  | 27.53 | [21 empty] | VV | 0 | 1.23 : 27,53
| 1.24 : 15,32 |  |  | 15.32 | [21 empty] | VV | 0 | 1.24 : 15,32
| 1.25 : 15,65 |  |  | 15.65 | [21 empty] | VV | 0 | 1.25 : 15,65
| 1.26 : 6,0 |  |  | 6 | [21 empty] | VV | 0 | 1.26 : 6,0
| 1.27 : 9,13-1,1 |  |  | 8.03 | [21 empty] | VV | 0 | 1.27 : 9,13-1,1
| 1.28 : 8,8-1,1 |  |  | 7.7 | [21 empty] | VV | 0 | 1.28 : 8,8-1,1
| 1.29 : 14,74 |  |  | 14.74 | [21 empty] | VV | 0 | 1.29 : 14,74
| 1.30 : 23,24 |  |  | 23.24 | [21 empty] | VV | 0 | 1.30 : 23,24
| 1.31 : 16,00 |  |  | 16 | [21 empty] | VV | 0 | 1.31 : 16,00
| 1.32 : 16,00 |  |  | 16 | [21 empty] | VV | 0 | 1.32 : 16,00
| 1.33 : 15,9 |  |  | 15.9 | [21 empty] | VV | 0 | 1.33 : 15,9
| 1.34 : 19,9 |  |  | 19.9 | [21 empty] | VV | 0 | 1.34 : 19,9
| 1.35 : 19,85 |  |  | 19.85 | [21 empty] | VV | 0 | 1.35 : 19,85
| 1.36 : 14,26 |  |  | 14.26 | [21 empty] | VV | 0 | 1.36 : 14,26
| 1.37 : 22,88 |  |  | 22.88 | [21 empty] | VV | 0 | 1.37 : 22,88
| 1.38 : 13,85 |  |  | 13.85 | [21 empty] | VV | 0 | 1.38 : 13,85
| 1.39 : 10,38 |  |  | 10.38 | [21 empty] | VV | 0 | 1.39 : 10,38
| 1.40 : 17,55-1,93 |  |  | 15.62 | [21 empty] | VV | 0 | 1.40 : 17,55-1,93
184 | 713141337R00 | Izolace tepelná střech do tl.300 mm,3vrstvy,kotvy | m2 | 766.06 |  | 0 |  | 0 |  | 0 | 21 | 0 | 0 | 0 | 0 | 0 | 800-713 | RTS 24/I | RTS 24/I | 0.49 | 375.37 |  |  |  |  | POL1_ | 04F50327-242A-48C8-83CC-AC79881E3C4C
| Střecha : 766,06 |  |  | 766.06 | [21 empty] | VV | 0 | Střecha : 766,06
185 | 713141221RK4 | Montáž parozábrany, ploché střechy, přelep. spojů | m2 | 766.06 |  | 0 |  | 0 |  | 0 | 21 | 0 | 0.00018 | 0.14 | 0 | 0 | 800-713 | RTS 24/I | RTS 24/I | 0.12 | 91.93 |  |  |  |  | POL1_ | BED2CFD0-CC30-4C82-ABCF-1FA9EFE91DD4
186 | 713191100RT9 | Položení separační fólie, včetně dodávky PE fólie | m2 | 675.6 |  | 0 |  | 0 |  | 0 | 21 | 0 | 1e-05 | 0.01 | 0 | 0 | 800-713 | RTS 24/I | RTS 24/I | 0.07 | 47.29 |  |  |  |  | POL1_ | 384C3D41-5DCB-4F3C-B4ED-83332B955BDB
| Mezi potěr a izolaci : S1 + S2 |  |  | 675.6 | [21 empty] | VV | 0 | Mezi potěr a izolaci : S1 + S2
187 | 28375706R | Deska izolační stabilizov. EPS 200 1000 x 500 mm | m3 | 336.0086 |  | 0 |  | 0 |  | 0 | 21 | 0 | 0.03 | 10.08 | 0 | 0 | SPCM | RTS 24/I | RTS 24/I | 0 | 0 |  |  |  |  | POL3_0 | 7BEFD3F6-3F4D-4ADA-B7DC-72F9A3252982
| Podlahy, tl. 180 mm + 10% : (S1*0,18)*1,1 |  |  | 64.3064 | [21 empty] | VV | 0 | Podlahy, tl. 180 mm + 10% : (S1*0,18)*1,1
| Podlahy, tl. 180 mm + 10% : (S2*0,18)*1,1 |  |  | 69.4624 | [21 empty] | VV | 0 | Podlahy, tl. 180 mm + 10% : (S2*0,18)*1,1
[26 empty] | VV | 0
| Plochá střecha, tl. 240 mm + 10% : (766,06*0,24)*1,1 |  |  | 202.2398 | [21 empty] | VV | 0 | Plochá střecha, tl. 240 mm + 10% : (766,06*0,24)*1,1
188 | 28375973R | Deska spádová EPS 200 | m3 | 101.1199 |  | 0 |  | 0 |  | 0 | 21 | 0 | 0.03 | 3.03 | 0 | 0 | SPCM | RTS 24/I | RTS 24/I | 0 | 0 |  |  |  |  | POL3_0 | 094EAC2A-8328-4C04-85A0-CA65D405C233
| Plocha x střední výška + 10% : (766,06*0,12)*1,1 |  |  | 101.1199 | [21 empty] | VV | 0 | Plocha x střední výška + 10% : (766,06*0,12)*1,1
189 | 998713101R00 | Přesun hmot pro izolace tepelné, výšky do 6 m | t | 13.4717 |  | 0 |  | 0 |  | 0 | 21 | 0 | 0 | 0 | 0 | 0 | 800-713 | RTS 24/I | RTS 24/I | 1.74 | 23.44 |  |  |  |  | POL7_ | 43F6EDD2-C6C8-4E51-83B5-62D8F2A0023A
| Hmotnosti z položek s pořadovými čísly : | [24 empty] | VV | 0 | Hmotnosti z položek s pořadovými čísly :
| 183, 185, 186, 187, 188 : | [24 empty] | VV | 0 | 183, 185, 186, 187, 188 :
| Součet : 13,47174 |  |  | 13.4717 | [21 empty] | VV | 0 | Součet : 13,47174
Díl | 762 | Konstrukce tesařské |  |  |  | 0 |  | 0 |  | 0 |  | 0 |  | 2.3 |  | 0 |  |  |  |  | 0 |  |  |  |  | DIL
190 | 762231645R | Zastřešení letní třídy - altán | soubor | 1 |  | 0 |  | 0 |  | 0 | 21 | 0 | 2.3 | 2.3 | 0 | 0 |  | Firemní | Indiv | 0 | 0 |  |  |  |  | POL1_ | 24D290C1-B137-4587-99C2-8F0206B1997D
191 | 998762202R00 | Přesun hmot pro tesařské konstrukce, výšky do 12 m | % |  |  | 0 |  | 0 |  | 0 | 21 | 0 | 0 | 0 | 0 | 0 | 800-762 | RTS 24/I | RTS 24/I | 0 | 0 |  |  |  |  | POL7_ | 6246B190-F1F2-4DAD-926F-7818B963A375
| Ceny z položek s pořadovými čísly : | [24 empty] | VV | 0 | Ceny z položek s pořadovými čísly :
| 190 : | [24 empty] | VV | 0 | 190 :
| Součet : 3600,00000 |  |  | 3600 | [21 empty] | VV | 0 | Součet : 3600,00000
Díl | 764 | Konstrukce klempířské |  |  |  | 0 |  | 0 |  | 0 |  | 0 |  | 0.34 |  | 0 |  |  |  |  | 75.6 |  |  |  |  | DIL
192 | 764811221R00 | Krytina hladká z lak. Pz šablon do 0,2 m2,do 30° | m2 | 10.82 |  | 0 |  | 0 |  | 0 | 21 | 0 | 0.00708 | 0.08 | 0 | 0 | 800-764 | RTS 24/I | RTS 24/I | 0.91095 | 9.86 |  |  |  |  | POL1_ | 075CFDD4-3EA1-4047-8EBC-77EF96C65132
193 | 764817121R00 | Oplechování zdí (atik) z lak.Pz plechu, rš 210 mm | m | 35 |  | 0 |  | 0 |  | 0 | 21 | 0 | 0.00087 | 0.03 | 0 | 0 | 800-764 | RTS 24/I | RTS 24/I | 0.28 | 9.8 |  |  |  |  | POL1_ | 59FDCD29-A930-4946-A285-4A0BBF834531
| K/2 : 35 |  |  | 35 | [21 empty] | VV | 0 | K/2 : 35
194 | 764817133R00 | Oplechování zdí (atik) z lak.Pz plechu, rš 330 mm | m | 112 |  | 0 |  | 0 |  | 0 | 21 | 0 | 0.00136 | 0.15 | 0 | 0 | 800-764 | RTS 24/I | RTS 24/I | 0.34 | 38.08 |  |  |  |  | POL1_ | AEA39668-0987-46C4-9F8C-7C3EAF18F97A
| K/1 : 112 |  |  | 112 | [21 empty] | VV | 0 | K/1 : 112
195 | 764813330R00 | Lemování zdí ploch.střech, lak.Pz plech, rš 330 mm | m | 6.28 |  | 0 |  | 0 |  | 0 | 21 | 0 | 0.00163 | 0.01 | 0 | 0 | 800-764 | RTS 24/I | RTS 24/I | 0.28185 | 1.77 |  |  |  |  | POL1_ | 8C768D18-F278-45E1-A7FE-1C17144A2502
| Stříška nad vstupem : 6,28 |  |  | 6.28 | [21 empty] | VV | 0 | Stříška nad vstupem : 6,28
196 | 764814525R00 | Závětrná lišta z lakovaného Pz plechu, rš 250 mm | m | 1.2 |  | 0 |  | 0 |  | 0 | 21 | 0 | 0.00103 | 0 | 0 | 0 | 800-764 | RTS 24/I | RTS 24/I | 0.24 | 0.29 |  |  |  |  | POL1_ | AA04BAD6-0AF5-4034-B05F-A95114465A61
| K/3 : 1,2 |  |  | 1.2 | [21 empty] | VV | 0 | K/3 : 1,2
197 | 764814537R00 | Závětrná lišta z lakovaného Pz plechu, rš 375 mm | m | 3.3 |  | 0 |  | 0 |  | 0 | 21 | 0 | 0.00153 | 0.01 | 0 | 0 | 800-764 | RTS 24/I | RTS 24/I | 0.24 | 0.79 |  |  |  |  | POL1_ | 41017BA3-4BC8-430D-A1D5-926620874D3E
| Stříška nad vstupem : 3,3 |  |  | 3.3 | [21 empty] | VV | 0 | Stříška nad vstupem : 3,3
198 | 764816125R00 | Oplechování parapetů, lakovaný Pz plech, rš 250 mm | m | 36.4 |  | 0 |  | 0 |  | 0 | 21 | 0 | 0.00173 | 0.06 | 0 | 0 | 800-764 | RTS 24/I | RTS 24/I | 0.368 | 13.4 |  |  |  |  | POL1_ | F77094DC-96D4-4E7F-AC5E-99EC9BF23ECF
| 28*1,3 |  |  | 36.4 | [21 empty] | VV | 0 | 28*1,3
199 | 998764101R00 | Přesun hmot pro klempířské konstr., výšky do 6 m | t | 0.33887 |  | 0 |  | 0 |  | 0 | 21 | 0 | 0 | 0 | 0 | 0 | 800-764 | RTS 24/I | RTS 24/I | 4.737 | 1.61 |  |  |  |  | POL7_ | 72A7471F-4341-4490-B509-A23675BB374C
| Hmotnosti z položek s pořadovými čísly : | [24 empty] | VV | 0 | Hmotnosti z položek s pořadovými čísly :
| 192, 193, 194, 195, 196, 197, 198 : | [24 empty] | VV | 0 | 192, 193, 194, 195, 196, 197, 198 :
| Součet : 0,33887 |  |  | 0.33887 | [21 empty] | VV | 0 | Součet : 0,33887
Díl | 766 | Konstrukce truhlářské |  |  |  | 0 |  | 0 |  | 0 |  | 0 |  | 9.77 |  | 0 |  |  |  |  | 531.69 |  |  |  |  | DIL
200 | 762911111R00 | Impregnace řeziva máčením | m2 | 1441.9062 |  | 0 |  | 0 |  | 0 | 21 | 0 | 6e-05 | 0.09 | 0 | 0 | 800-762 | RTS 24/I | RTS 24/I | 0 | 0 |  |  |  |  | POL1_ | 2F1F058F-AD98-408B-ACCC-665EF5EACED8
| dřevěný obklad+rošt : 504,163*2*1,20+1008,326*2*(0,045+0,070) |  |  | 1441.9062 | [21 empty] | VV | 0 | dřevěný obklad+rošt : 504,163*2*1,20+1008,326*2*(0,045+0,070)
201 | 766412112R00 | Obložení stěn nad 1 m2 palubkami SM, š. do 8 cm | m2 | 504.163 |  | 0 |  | 0 |  | 0 | 21 | 0 | 0.00019 | 0.1 | 0 | 0 | 800-766 | RTS 24/I | RTS 24/I | 0.643 | 324.18 |  |  |  |  | POL1_ | D257899D-46F8-4411-B3A6-F27D014F9621
| J : 178,95 |  |  | 178.95 | [21 empty] | VV | 0 | J : 178,95
| V : 111,59 |  |  | 111.59 | [21 empty] | VV | 0 | V : 111,59
| S : 167,79 |  |  | 167.79 | [21 empty] | VV | 0 | S : 167,79
| 0,1 |  |  | 45.833 | [21 empty] | VV | 4 | 0,1
202 | 766417111R00 | Podkladový rošt pod obložení stěn | m | 1008.326 |  | 0 |  | 0 |  | 0 | 21 | 0 | 0.00018 | 0.18 | 0 | 0 | 800-766 | RTS 24/I | RTS 24/I | 0.1725 | 173.94 |  |  |  |  | POL1_ | FF38F0DF-CE69-4570-83C2-BF24FFBBCF1B
| Vodorovný rošť osově po 50 cm : 504,163/0,5 |  |  | 1008.326 | [21 empty] | VV | 0 | Vodorovný rošť osově po 50 cm : 504,163/0,5
203 | 766441111R00 | Položení podlahy teras z prken, na podkladní rošt | m2 | 8.75 |  | 0 |  | 0 |  | 0 | 21 | 0 | 0.00025 | 0 | 0 | 0 | 800-766 | RTS 24/I | RTS 24/I | 1.32 | 11.55 |  |  |  |  | POL1_ | 3CBCE6E3-55F8-4762-BBC8-5C6FEA825D84
204 | 61191741R | Palubka obkladová MD tloušťka 20 šíře do 80 mm | m2 | 554.5793 |  | 0 |  | 0 |  | 0 | 21 | 0 | 0.0122 | 6.77 | 0 | 0 | SPCM | RTS 24/I | RTS 24/I | 0 | 0 |  |  |  |  | POL3_0 | A65113F0-9A0C-4A79-AED4-04C567DB8A95
| Obklad + 10% : 504,163*1,1 |  |  | 554.5793 | [21 empty] | VV | 0 | Obklad + 10% : 504,163*1,1
205 | 611981895R | Hranol pod terasy Modřín sibiřský 45x70 mm | m | 1109.1586 |  | 0 |  | 0 |  | 0 | 21 | 0 | 0.0021 | 2.33 | 0 | 0 | SPCM | RTS 24/I | RTS 24/I | 0 | 0 |  |  |  |  | POL3_0 | CA3008B0-0D26-4FCF-8E36-01FCF5B7257C
| Rošt + 10% : 1008,326*1,1 |  |  | 1109.1586 | [21 empty] | VV | 0 | Rošt + 10% : 1008,326*1,1
206 | 7631213645R | Terasové prkno WPC dřevoplast | m2 | 10.0625 |  | 0 |  | 0 |  | 0 | 21 | 0 | 0.03 | 0.3 | 0 | 0 |  | Firemní | Indiv | 0 | 0 |  |  |  |  | POL3_0 | CA34A6C7-BB3D-4A01-B0D4-AEE356DDF814
| Plocha terasy + 15% : 8,75*1,15 |  |  | 10.0625 | [21 empty] | VV | 0 | Plocha terasy + 15% : 8,75*1,15
207 | 766 - KUCH 1 | Kuchyňská linka, vč. přístrojů | kus | 1 |  | 0 |  | 0 |  | 0 | 21 | 0 | 0 | 0 | 0 | 0 |  | Firemní | Indiv | 0 | 0 |  |  |  |  | POL1_ | B66E2C77-D708-433F-B404-39BB7E3C58C0
| Kuchyňka - m.č.1.11 : 1 |  |  | 1 | [21 empty] | VV | 0 | Kuchyňka - m.č.1.11 : 1
208 | 766 - KUCH 2 | Kuchyňská linka, vč. přístrojů | kus | 1 |  | 0 |  | 0 |  | 0 | 21 | 0 | 0 | 0 | 0 | 0 |  | Firemní | Indiv | 0 | 0 |  |  |  |  | POL1_ | 7B72D33C-02E6-4F0C-AE85-FE35CED15C80
| Cvičný byt - m.č.1.36-39 : 1 |  |  | 1 | [21 empty] | VV | 0 | Cvičný byt - m.č.1.36-39 : 1
209 | 998766101R00 | Přesun hmot pro truhlářské konstr., výšky do 6 m | t | 9.763 |  | 0 |  | 0 |  | 0 | 21 | 0 | 0 | 0 | 0 | 0 | 800-766 | RTS 24/I | RTS 24/I | 2.255 | 22.02 |  |  |  |  | POL7_ | 9617BDAB-9581-4D5C-9DAA-E8444AD5A646
| Hmotnosti z položek s pořadovými čísly : | [24 empty] | VV | 0 | Hmotnosti z položek s pořadovými čísly :
| 200, 201, 202, 203, 204, 205, 206 : | [24 empty] | VV | 0 | 200, 201, 202, 203, 204, 205, 206 :
| Součet : 9,76297 |  |  | 9.763 | [21 empty] | VV | 0 | Součet : 9,76297
Díl | 7661 | Vnitřní výplně otvorů |  |  |  | 0 |  | 0 |  | 0 |  | 0 |  | 0.79 |  | 0 |  |  |  |  | 86.38 |  |  |  |  | DIL
210 | 766661112R00 | Montáž dveří do zárubně,otevíravých 1kř.do 0,8 m | kus | 23 |  | 0 |  | 0 |  | 0 | 21 | 0 | 0 | 0 | 0 | 0 | 800-766 | RTS 24/I | RTS 24/I | 1.45 | 33.35 |  |  |  |  | POL1_ | 3618D180-67EC-45F7-B822-7BA758E2ACD4
211 | 766661122R00 | Montáž dveří do zárubně,otevíravých 1kř.nad 0,8 m | kus | 13 |  | 0 |  | 0 |  | 0 | 21 | 0 | 0 | 0 | 0 | 0 | 800-766 | RTS 24/I | RTS 24/I | 1.5 | 19.5 |  |  |  |  | POL1_ | F6983A6A-0635-43C7-8B7E-C75E079F0AF7
212 | 766661132R00 | Montáž dveří do zárubně,otevíravých 2kř.do 1,45 m | kus | 1 |  | 0 |  | 0 |  | 0 | 21 | 0 | 0 | 0 | 0 | 0 | 800-766 | RTS 24/I | RTS 24/I | 2.45 | 2.45 |  |  |  |  | POL1_ | E4682ADB-0256-47B7-B281-302F850946F7
213 | 766661422R00 | Montáž dveří protipožárních 1kříd. nad 80 cm | kus | 1 |  | 0 |  | 0 |  | 0 | 21 | 0 | 0 | 0 | 0 | 0 | 800-766 | RTS 24/I | RTS 24/I | 1.63 | 1.63 |  |  |  |  | POL1_ | CB9E2240-5024-4CDE-A8CA-0C4FAA6DCE6D
214 | 766670021R00 | Montáž kliky a štítku | kus | 38 |  | 0 |  | 0 |  | 0 | 21 | 0 | 0 | 0 | 0 | 0 | 800-766 | RTS 24/I | RTS 24/I | 0.775 | 29.45 |  |  |  |  | POL1_ | 8E9136A1-F760-4992-911F-5585EC86C77D
215 | 54914582R | Kliky se štítem WC | kus | 9 |  | 0 |  | 0 |  | 0 | 21 | 0 | 0.00075 | 0.01 | 0 | 0 | SPCM | RTS 24/I | RTS 24/I | 0 | 0 |  |  |  |  | POL3_0 | 5E2BEC68-EBDD-41DE-B35B-3BF9F36F928D
216 | 54914594R | Kliky se štítem | kus | 29 |  | 0 |  | 0 |  | 0 | 21 | 0 | 0.00075 | 0.02 | 0 | 0 | SPCM | RTS 24/I | RTS 24/I | 0 | 0 |  |  |  |  | POL3_0 | 6070F5A4-6FF3-464E-9090-061FCD6AD06A
217 | 54926045R | Zámek stavební vložkový | kus | 29 |  | 0 |  | 0 |  | 0 | 21 | 0 | 0.00045 | 0.01 | 0 | 0 | SPCM | RTS 24/I | RTS 24/I | 0 | 0 |  |  |  |  | POL3_0 | 09A5A162-FDAD-45E1-B205-139F3DC491E2
218 | 611601201R | Dveře vnitřní CPL plné 1kř. 60x197 cm | kus | 6 |  | 0 |  | 0 |  | 0 | 21 | 0 | 0.015 | 0.09 | 0 | 0 | SPCM | RTS 24/I | RTS 24/I | 0 | 0 |  |  |  |  | POL3_0 | D0AD9A4D-89B9-47FF-B036-EC1DF11F0CEC
| T/1 : 3+3 |  |  | 6 | [21 empty] | VV | 0 | T/1 : 3+3
219 | 611601202R | Dveře vnitřní CPL plné 1kř. 70x197 cm | kus | 4 |  | 0 |  | 0 |  | 0 | 21 | 0 | 0.017 | 0.07 | 0 | 0 | SPCM | RTS 24/I | RTS 24/I | 0 | 0 |  |  |  |  | POL3_0 | 63138C2E-8FAF-4647-864F-4FC98B54C91B
| T/2 : 2 |  |  | 2 | [21 empty] | VV | 0 | T/2 : 2
| T/3 : 2 |  |  | 2 | [21 empty] | VV | 0 | T/3 : 2
220 | 611601203R | Dveře vnitřní CPL plné 1kř. 80x197 cm | kus | 13 |  | 0 |  | 0 |  | 0 | 21 | 0 | 0.019 | 0.25 | 0 | 0 | SPCM | RTS 24/I | RTS 24/I | 0 | 0 |  |  |  |  | POL3_0 | 172B1844-FB88-4AB8-B53C-2EC603A882EB
| T/4 : 8 |  |  | 8 | [21 empty] | VV | 0 | T/4 : 8
| T/5 : 5 |  |  | 5 | [21 empty] | VV | 0 | T/5 : 5
221 | 611601204R | Dveře vnitřní CPL plné 1kř. 90x197 cm | kus | 12 |  | 0 |  | 0 |  | 0 | 21 | 0 | 0.021 | 0.25 | 0 | 0 | SPCM | RTS 24/I | RTS 24/I | 0 | 0 |  |  |  |  | POL3_0 | A8DBE6B9-407E-4F45-A847-6101B24FAB23
| T/6 : 4 |  |  | 4 | [21 empty] | VV | 0 | T/6 : 4
| T/7 : 8 |  |  | 8 | [21 empty] | VV | 0 | T/7 : 8
222 | 611601205R | Dveře vnitřní CPL 0,2 plné 1kř. 110x197 cm | kus | 1 |  | 0 |  | 0 |  | 0 | 21 | 0 | 0.026 | 0.03 | 0 | 0 | SPCM | RTS 24/I | RTS 24/I | 0 | 0 |  |  |  |  | POL3_0 | 0E6208A0-0CFA-4EA2-AF17-011A26B89ACF
| T/9 : 1 |  |  | 1 | [21 empty] | VV | 0 | T/9 : 1
223 | 611601206R | Dveře vnitřní CPL plné 2kř. 125x197 cm | kus | 1 |  | 0 |  | 0 |  | 0 | 21 | 0 | 0.034 | 0.03 | 0 | 0 | SPCM | RTS 24/I | RTS 24/I | 0 | 0 |  |  |  |  | POL3_0 | A310C2F9-74A3-451E-B81A-8D69E1BD0043
| T/10 : 1 |  |  | 1 | [21 empty] | VV | 0 | T/10 : 1
224 | 61165612R | Dveře protipožární EI30 plné 90x197 cm CPL | kus | 1 |  | 0 |  | 0 |  | 0 | 21 | 0 | 0.027 | 0.03 | 0 | 0 | SPCM | RTS 24/I | RTS 24/I | 0 | 0 |  |  |  |  | POL3_0 | E8BA4902-E849-46C4-A714-195AB6A36E5C
| T/8 : 1 |  |  | 1 | [21 empty] | VV | 0 | T/8 : 1
225 | 998766201R00 | Přesun hmot pro truhlářské konstr., výšky do 6 m | % |  |  | 0 |  | 0 |  | 0 | 21 | 0 | 0 | 0 | 0 | 0 | 800-766 | RTS 24/I | RTS 24/I | 0 | 0 |  |  |  |  | POL7_ | C39DA400-7115-4ABA-B086-1731D0499297
| Ceny z položek s pořadovými čísly : | [24 empty] | VV | 0 | Ceny z položek s pořadovými čísly :
| 210, 211, 212, 213, 214, 215, 216, 217, 218, 219, 220, 221, 222, 223, 224 : | [24 empty] | VV | 0 | 210, 211, 212, 213, 214, 215, 216, 217, 218, 219, 220, 221, 222, 223, 224 :
| Součet : 2379,80000 |  |  | 2379.8 | [21 empty] | VV | 0 | Součet : 2379,80000
Díl | 7662 | Vnější výplně otvorů |  |  |  | 0 |  | 0 |  | 0 |  | 0 |  | 0.2 |  | 0 |  |  |  |  | 198.91 |  |  |  |  | DIL
226 | 648991113RT2 | Osazení parapet.desek plast. a lamin. š.nad 20cm, včetně dodávky plastové parapetní desky š. 250 mm | m | 36.4 |  | 0 |  | 0 |  | 0 | 21 | 0 | 0.00551 | 0.2 | 0 | 0 | 801-1 | RTS 24/I | RTS 24/I | 0.425 | 15.47 |  |  |  |  | POL1_ | 791908C3-AF15-4C7B-BB45-4E52528BEE10
| P/1 : 28*1,3 |  |  | 36.4 | [21 empty] | VV | 0 | P/1 : 28*1,3
227 | 766601211R00 | Těsnění okenní spáry, ostění, PT fólie+ PP páska | m | 261.81 |  | 0 |  | 0 |  | 0 | 21 | 0 | 0 | 0 | 0 | 0 | 800-766 | RTS 24/I | RTS 24/I | 0.18 | 47.13 |  |  |  |  | POL1_ | 5170D507-CDB8-40CF-8911-4077853B63BE
| 214,11+47,7 |  |  | 261.81 | [21 empty] | VV | 0 | 214,11+47,7
228 | 766711001R00 | Montáž oken a balkonových dveří s vypěněním | m | 214.11 |  | 0 |  | 0 |  | 0 | 21 | 0 | 2e-05 | 0 | 0 | 0 | 800-766 | RTS 24/I | RTS 24/I | 0.468 | 100.2 |  |  |  |  | POL1_ | DB7153FD-4ACF-4EFA-936F-C292F729D7C5
| P/1 : 2*(1,3+1,9)*28 |  |  | 179.2 | [21 empty] | VV | 0 | P/1 : 2*(1,3+1,9)*28
| P/3 : 2*(3,0+3,0)*1 |  |  | 12 | [21 empty] | VV | 0 | P/3 : 2*(3,0+3,0)*1
| P/4 : 2*(1,715+3,0)*1 |  |  | 9.43 | [21 empty] | VV | 0 | P/4 : 2*(1,715+3,0)*1
| P/5 : 2*(3,74+3,0)*1 |  |  | 13.48 | [21 empty] | VV | 0 | P/5 : 2*(3,74+3,0)*1
229 | 766711021R00 | Montáž vstupních dveří s vypěněním | m | 47.7 |  | 0 |  | 0 |  | 0 | 21 | 0 | 2e-05 | 0 | 0 | 0 | 800-766 | RTS 24/I | RTS 24/I | 0.757 | 36.11 |  |  |  |  | POL1_ | 2CA231E6-C6C9-44E6-8C46-F64B3BB20994
| P/2 : 2*(3,5+3,0)*1 |  |  | 13 | [21 empty] | VV | 0 | P/2 : 2*(3,5+3,0)*1
| P/6 : 2*(1,75+3,0)*2 |  |  | 19 | [21 empty] | VV | 0 | P/6 : 2*(1,75+3,0)*2
| P/7 : 2*(1,7+2,15)*1 |  |  | 7.7 | [21 empty] | VV | 0 | P/7 : 2*(1,7+2,15)*1
| P/8 : 2*(1,7+2,3)*1 |  |  | 8 | [21 empty] | VV | 0 | P/8 : 2*(1,7+2,3)*1
230 | 64001R | P/1 - Plastové okno, 1300 x 1900 mm, viz.: Výpis výrobků | kus | 28 |  | 0 |  | 0 |  | 0 | 21 | 0 | 0 | 0 | 0 | 0 |  | Firemní | Indiv | 0 | 0 |  |  |  |  | POL1_ | F226DAB3-6E36-4358-BCF4-DDA0FD0989CC
231 | 64002R | P/2 - Hliníkové vstupní dveře, 3500 x 3000 mm, viz.: Výpis výrobků | kus | 1 |  | 0 |  | 0 |  | 0 | 21 | 0 | 0 | 0 | 0 | 0 |  | Firemní | Indiv | 0 | 0 |  |  |  |  | POL1_ | 70168570-784C-488B-8652-C174F76DDF94
232 | 64003R | P/3 - Plastové okno, 3000 x 3000 mm, viz.: Výpis výrobků | kus | 1 |  | 0 |  | 0 |  | 0 | 21 | 0 | 0 | 0 | 0 | 0 |  | Firemní | Indiv | 0 | 0 |  |  |  |  | POL1_ | 7B9A4976-B611-481D-8B04-588E72DBF2F7
233 | 64004R | P/4 - Plastové okno, 1715 x 3000 mm, viz.: Výpis výrobků | kus | 1 |  | 0 |  | 0 |  | 0 | 21 | 0 | 0 | 0 | 0 | 0 |  | Firemní | Indiv | 0 | 0 |  |  |  |  | POL1_ | 3E9E52E6-D469-4947-8FA8-C196DA29B26F
234 | 64005R | P/5 - Plastové okno, 3740 x 3000 mm, viz.: Výpis výrobků | kus | 1 |  | 0 |  | 0 |  | 0 | 21 | 0 | 0 | 0 | 0 | 0 |  | Firemní | Indiv | 0 | 0 |  |  |  |  | POL1_ | BB54A823-78ED-4E4B-A60C-30DB4C9935A3
235 | 64006R | P/6 - Plastové dveře, 1750 x 3000 mm, viz.: Výpis výrobků | kus | 2 |  | 0 |  | 0 |  | 0 | 21 | 0 | 0 | 0 | 0 | 0 |  | Firemní | Indiv | 0 | 0 |  |  |  |  | POL1_ | 805C6B0F-42DB-4264-B052-5B871F8FC84C
236 | 64007R | P/7 - Plastové dveře, 1700 x 2150 mm, viz.: Výpis výrobků | kus | 1 |  | 0 |  | 0 |  | 0 | 21 | 0 | 0 | 0 | 0 | 0 |  | Firemní | Indiv | 0 | 0 |  |  |  |  | POL1_ | FD419124-4DCE-43E6-A4B8-BB2D437998FA
237 | 64008R | P/8 - Plastové dveře, 1700 x 2300 mm, viz.: Výpis výrobků | kus | 1 |  | 0 |  | 0 |  | 0 | 21 | 0 | 0 | 0 | 0 | 0 |  | Firemní | Indiv | 0 | 0 |  |  |  |  | POL1_ | 640E2288-5BC2-4D1C-8319-A97786601994
238 | 998769201T00 | Přesun hmot pro plastové a hliníkové výplně otvorů | % |  |  | 0 |  | 0 |  | 0 | 21 | 0 | 0 | 0 | 0 | 0 |  | Firemní | Indiv | 0 | 0 |  |  |  |  | POL7_ | 3CA24425-547C-42E7-B1B5-76D0FAE1C441
| Ceny z položek s pořadovými čísly : | [24 empty] | VV | 0 | Ceny z položek s pořadovými čísly :
| 226, 227, 228, 229, 230, 231, 232, 233, 234, 235, 236, 237 : | [24 empty] | VV | 0 | 226, 227, 228, 229, 230, 231, 232, 233, 234, 235, 236, 237 :
| Součet : 11772,25320 |  |  | 11772.2532 | [21 empty] | VV | 0 | Součet : 11772,25320
Díl | 767 | Konstrukce zámečnické |  |  |  | 0 |  | 0 |  | 0 |  | 0 |  | 6.23 |  | 0 |  |  |  |  | 20.73 |  |  |  |  | DIL
239 | 76700100R | Venkovní lavička bez zadního opěradla | kus | 12 |  | 0 |  | 0 |  | 0 | 21 | 0 | 0.03 | 0.36 | 0 | 0 |  | Firemní | Indiv | 0 | 0 |  |  |  |  | POL1_ | 7E917ABA-642B-4A89-9F08-A5AABE3A9482
240 | 767001R | Z/1 - Lehká ocelová rámová konstrukce s dveřmi D+M | kus | 1 |  | 0 |  | 0 |  | 0 | 21 | 0 | 0.2 | 0.2 | 0 | 0 |  | Firemní | Indiv | 0 | 0 |  |  |  |  | POL1_ | 0EA90FEE-28B3-49F3-9EEA-0AEF898CF898
241 | 76700200R | Venkovní lavička se zadní pěradlem | kus | 4 |  | 0 |  | 0 |  | 0 | 21 | 0 | 0.06 | 0.24 | 0 | 0 |  | Firemní | Indiv | 0 | 0 |  |  |  |  | POL1_ | DA2F6A61-C076-49FA-912A-D16056BE7A09
242 | 767002R | Z/2 - Lehká ocelová rámová konstrukce 1/2 posuvná | kus | 1 |  | 0 |  | 0 |  | 0 | 21 | 0 | 0.2 | 0.2 | 0 | 0 |  | Firemní | Indiv | 0 | 0 |  |  |  |  | POL1_ | EDD9E728-457C-4B45-B548-76A8BBBCC6A3
243 | 767003R | Z/3 - Ocelové zábradlí, 16750 x 900 mm | kus | 1 |  | 0 |  | 0 |  | 0 | 21 | 0 | 0.8 | 0.8 | 0 | 0 |  | Firemní | Indiv | 0 | 0 |  |  |  |  | POL1_ | C16217EE-16B2-468B-8F8D-AB65D8CB30EE
244 | 767004R | Z/4 - Ocelové zábradlí, 1815 x 900 mm | kus | 1 |  | 0 |  | 0 |  | 0 | 21 | 0 | 0.13 | 0.13 | 0 | 0 |  | Firemní | Indiv | 0 | 0 |  |  |  |  | POL1_ | A7EA3503-9E4E-4F22-8B76-126601F24432
245 | 767005R | Z/5 - Ocelové zábradlí, 6550 x 900 mm | kus | 1 |  | 0 |  | 0 |  | 0 | 21 | 0 | 0.3 | 0.3 | 0 | 0 |  | Firemní | Indiv | 0 | 0 |  |  |  |  | POL1_ | 089C23EF-1325-41E8-952D-6A9F2A18E468
246 | 767006R | Z/6 - Venkovní únikové schodiště | kus | 1 |  | 0 |  | 0 |  | 0 | 21 | 0 | 4 | 4 | 0 | 0 |  | Firemní | Indiv | 0 | 0 |  |  |  |  | POL1_ | CBB19B76-761E-4390-B124-E2322F463012
247 | 998767101R00 | Přesun hmot pro zámečnické konstr., výšky do 6 m | t | 6.23 |  | 0 |  | 0 |  | 0 | 21 | 0 | 0 | 0 | 0 | 0 | 800-767 | RTS 24/I | RTS 24/I | 3.327 | 20.73 |  |  |  |  | POL7_ | A6AE8D23-AE72-4C80-A4AA-79D74C01EAA6
| Hmotnosti z položek s pořadovými čísly : | [24 empty] | VV | 0 | Hmotnosti z položek s pořadovými čísly :
| 239, 240, 241, 242, 243, 244, 245, 246 : | [24 empty] | VV | 0 | 239, 240, 241, 242, 243, 244, 245, 246 :
| Součet : 6,23000 |  |  | 6.23 | [21 empty] | VV | 0 | Součet : 6,23000
Díl | 771 | Podlahy z dlaždic a obklady |  |  |  | 0 |  | 0 |  | 0 |  | 0 |  | 10.03 |  | 0 |  |  |  |  | 437.28 |  |  |  |  | DIL
248 | 771101210R00 | Penetrace podkladu pod dlažby | m2 | 324.78 |  | 0 |  | 0 |  | 0 | 21 | 0 | 0.00021 | 0.07 | 0 | 0 | 800-771 | RTS 24/I | RTS 24/I | 0.05 | 16.24 |  |  |  |  | POL1_ | 1B48EE78-DB3F-4C33-B4EF-55A3A6F56E8C
249 | 771475014R00 | Obklad soklíků keram.rovných, tmel,výška 10 cm | m | 177.079 |  | 0 |  | 0 |  | 0 | 21 | 0 | 0.00032 | 0.06 | 0 | 0 | 800-771 | RTS 24/I | RTS 24/I | 0.236 | 41.79 |  |  |  |  | POL1_ | 815806E3-69E9-4858-A342-4EA753E51E8F
| 1.02 : 15,16 - (1,75*2 + 3,5) |  |  | 8.16 | [21 empty] | VV | 0 | 1.02 : 15,16 - (1,75*2 + 3,5)
| 1.03 : 38,2 - (1,75 + 11*0,8 + 0,9) |  |  | 26.75 | [21 empty] | VV | 0 | 1.03 : 38,2 - (1,75 + 11*0,8 + 0,9)
| 1.17 : 18,99 - (2*3,0 + 2,015 + 3,0) |  |  | 7.975 | [21 empty] | VV | 0 | 1.17 : 18,99 - (2*3,0 + 2,015 + 3,0)
| 1.18-1.19 : 68,43-1,93 - (1,0+5*0,8+0,9*6+0,7*3+1,75+3,6+2,015) |  |  | 46.635 | [21 empty] | VV | 0 | 1.18-1.19 : 68,43-1,93 - (1,0+5*0,8+0,9*6+0,7*3+1,75+3,6+2,015)
| 1.20 : 13,95 - (1,0) |  |  | 12.95 | [21 empty] | VV | 0 | 1.20 : 13,95 - (1,0)
| 1.29 : 14,74 - (0,8*2) |  |  | 13.14 | [21 empty] | VV | 0 | 1.29 : 14,74 - (0,8*2)
| 1.30 : 23,24 - (0,8) |  |  | 22.44 | [21 empty] | VV | 0 | 1.30 : 23,24 - (0,8)
| 1.40 : 17,55-1,93 - (1,6) |  |  | 14.02 | [21 empty] | VV | 0 | 1.40 : 17,55-1,93 - (1,6)
| 1.41 : 22,25 - (1,6*1,97 + 3*0,9*1,97) |  |  | 13.779 | [21 empty] | VV | 0 | 1.41 : 22,25 - (1,6*1,97 + 3*0,9*1,97)
| 1.42 : 12,55 - (1,32) |  |  | 11.23 | [21 empty] | VV | 0 | 1.42 : 12,55 - (1,32)
250 | 771479001R00 | Řezání dlaždic keramických pro soklíky | m | 177.079 |  | 0 |  | 0 |  | 0 | 21 | 0 | 0 | 0 | 0 | 0 | 800-771 | RTS 24/I | RTS 24/I | 0.154 | 27.27 |  |  |  |  | POL1_ | DDD62BCC-F714-4DB1-BE36-DCD62693BDAA
251 | 771575109R00 | Montáž podlah keram.,hladké, tmel, 30x30 cm | m2 | 314.38 |  | 0 |  | 0 |  | 0 | 21 | 0 | 0.00504 | 1.58 | 0 | 0 | 800-771 | RTS 24/I | RTS 24/I | 0.978 | 307.46 |  |  |  |  | POL1_ | 3B0B9A5B-D1E8-45E2-838A-C12BAD9C3AA5
| S1 - (4,68+5,72) |  |  | 314.38 | [21 empty] | VV | 0 | S1 - (4,68+5,72)
252 | 771575202R00 | Montáž podlah keramických, relief., tmel, 10x10 cm | m2 | 10.4 |  | 0 |  | 0 |  | 0 | 21 | 0 | 0.00294 | 0.03 | 0 | 0 | 800-771 | RTS 24/I | RTS 24/I | 1.04 | 10.82 |  |  |  |  | POL1_ | 35BFBE8A-26B6-45C7-97A1-145971C40441
| 1.13 : 5,72 |  |  | 5.72 | [21 empty] | VV | 0 | 1.13 : 5,72
| 1.28 : 4,68 |  |  | 4.68 | [21 empty] | VV | 0 | 1.28 : 4,68
253 | 771578011R00 | Spára podlaha - stěna, silikonem | m | 241.2 |  | 0 |  | 0 |  | 0 | 21 | 0 | 4e-05 | 0.01 | 0 | 0 | 800-771 | RTS 24/I | RTS 24/I | 0.07 | 16.88 |  |  |  |  | POL1_ | 80A3AEF7-77C1-46E9-83C3-8ACF20636A3B
| 1.02 : 15,16 |  |  | 15.16 | [21 empty] | VV | 0 | 1.02 : 15,16
| 1.03 : 38,2 |  |  | 38.2 | [21 empty] | VV | 0 | 1.03 : 38,2
| 1.17 : 18,99 |  |  | 18.99 | [21 empty] | VV | 0 | 1.17 : 18,99
| 1.18-1.19 : 68,43-1,93 |  |  | 66.5 | [21 empty] | VV | 0 | 1.18-1.19 : 68,43-1,93
| 1.20 : 13,95 |  |  | 13.95 | [21 empty] | VV | 0 | 1.20 : 13,95
| 1.29 : 14,74 |  |  | 14.74 | [21 empty] | VV | 0 | 1.29 : 14,74
| 1.30 : 23,24 |  |  | 23.24 | [21 empty] | VV | 0 | 1.30 : 23,24
| 1.40 : 17,55-1,93 |  |  | 15.62 | [21 empty] | VV | 0 | 1.40 : 17,55-1,93
| 1.41 : 22,25 |  |  | 22.25 | [21 empty] | VV | 0 | 1.41 : 22,25
| 1.42 : 12,55 |  |  | 12.55 | [21 empty] | VV | 0 | 1.42 : 12,55
254 | 771579791R00 | Příplatek za plochu podlah keram. do 5 m2 jednotl. | m2 | 26.68 |  | 0 |  | 0 |  | 0 | 21 | 0 | 0 | 0 | 0 | 0 | 800-771 | RTS 24/I | RTS 24/I | 0.03 | 0.8 |  |  |  |  | POL1_ | 5DBC7131-E027-4BA4-B4FD-1264E4E25A21
| 1.14 : 4,36 |  |  | 4.36 | [21 empty] | VV | 0 | 1.14 : 4,36
| 1.15 : 5,2 |  |  | 5.2 | [21 empty] | VV | 0 | 1.15 : 5,2
| 1.24 : 5,24 |  |  | 5.24 | [21 empty] | VV | 0 | 1.24 : 5,24
| 1.26 : 2 |  |  | 2 | [21 empty] | VV | 0 | 1.26 : 2
| 1.27 : 5,2 |  |  | 5.2 | [21 empty] | VV | 0 | 1.27 : 5,2
| 1.28 : 4,68 |  |  | 4.68 | [21 empty] | VV | 0 | 1.28 : 4,68
255 | 771579793R00 | Příplatek za spárovací hmotu - plošně,keram.dlažba | m2 | 324.78 |  | 0 |  | 0 |  | 0 | 21 | 0 | 0.0012 | 0.39 | 0 | 0 | 800-771 | RTS 24/I | RTS 24/I | 0 | 0 |  |  |  |  | POL1_ | 6DB99B46-12FC-4A54-B334-379A68673D39
256 | 597642030R | Dlažba keramická 30x30 mm | m2 | 410.747 |  | 0 |  | 0 |  | 0 | 21 | 0 | 0.0192 | 7.89 | 0 | 0 | SPCM | RTS 24/I | RTS 24/I | 0 | 0 |  |  |  |  | POL3_0 | 5894852D-9B6C-448C-B6CC-66BD5D3792DC
| Dlažba + 10% : 314,38*1,1 |  |  | 345.818 | [21 empty] | VV | 0 | Dlažba + 10% : 314,38*1,1
| Na soklíky + 10% : 177,079/3*1,1 |  |  | 64.929 | [21 empty] | VV | 0 | Na soklíky + 10% : 177,079/3*1,1
257 | 771321456R | Dlažba keramická reliéfovaná 10x10 cm | m2 | 11.44 |  | 0 |  | 0 |  | 0 | 21 | 0 | 0 | 0 | 0 | 0 |  | Firemní | Indiv | 0 | 0 |  |  |  |  | POL3_0 | 1A505363-1251-4573-B408-6D4959926F27
| Dlažba + 10% : 10,4*1,1 |  |  | 11.44 | [21 empty] | VV | 0 | Dlažba + 10% : 10,4*1,1
258 | 998771101R00 | Přesun hmot pro podlahy z dlaždic, výšky do 6 m | t | 10.0257 |  | 0 |  | 0 |  | 0 | 21 | 0 | 0 | 0 | 0 | 0 | 800-771 | RTS 24/I | RTS 24/I | 1.598 | 16.02 |  |  |  |  | POL7_ | BE738507-252E-4004-97A1-F8705E3E79EA
| Hmotnosti z položek s pořadovými čísly : | [24 empty] | VV | 0 | Hmotnosti z položek s pořadovými čísly :
| 248, 249, 251, 252, 253, 255, 256 : | [24 empty] | VV | 0 | 248, 249, 251, 252, 253, 255, 256 :
| Součet : 10,02565 |  |  | 10.0257 | [21 empty] | VV | 0 | Součet : 10,02565
Díl | 775 | Podlahy vlysové a parketové |  |  |  | 0 |  | 0 |  | 0 |  | 0 |  | 0.04 |  | 0 |  |  |  |  | 268.81 |  |  |  |  | DIL
259 | 775101101R00 | Vysávání podlah prům.vysavačem,podlahy vlys,parket | m2 | 350.82 |  | 0 |  | 0 |  | 0 | 21 | 0 | 0 | 0 | 0 | 0 | 800-775 | RTS 24/I | RTS 24/I | 0.016 | 5.61 |  |  |  |  | POL1_ | 1250A23F-D17C-408A-928C-186BDBB2AF33
260 | 775413040R00 | Montáž podlahové lišty lepením | m | 323.11 |  | 0 |  | 0 |  | 0 | 21 | 0 | 6e-05 | 0.02 | 0 | 0 | 800-775 | RTS 24/I | RTS 24/I | 0.152 | 49.11 |  |  |  |  | POL1_ | 1034A650-77B3-4E64-8179-ABAF82DB92EE
| 1.04 : 15,4 - (0,8) |  |  | 14.6 | [21 empty] | VV | 0 | 1.04 : 15,4 - (0,8)
| 1.05 : 19,15 - (0,8) |  |  | 18.35 | [21 empty] | VV | 0 | 1.05 : 19,15 - (0,8)
| 1.06 : 16,4 - (0,8) |  |  | 15.6 | [21 empty] | VV | 0 | 1.06 : 16,4 - (0,8)
| 1.07 : 16,4 - (0,8) |  |  | 15.6 | [21 empty] | VV | 0 | 1.07 : 16,4 - (0,8)
| 1.08 : 16,4 - (0,8) |  |  | 15.6 | [21 empty] | VV | 0 | 1.08 : 16,4 - (0,8)
| 1.09 : 16,4 - (0,8) |  |  | 15.6 | [21 empty] | VV | 0 | 1.09 : 16,4 - (0,8)
| 1.10 : 17,4 - (0,8) |  |  | 16.6 | [21 empty] | VV | 0 | 1.10 : 17,4 - (0,8)
| 1.11 : 8,61 - (0,8) |  |  | 7.81 | [21 empty] | VV | 0 | 1.11 : 8,61 - (0,8)
| 1.21 : 23,49 - (0,9) |  |  | 22.59 | [21 empty] | VV | 0 | 1.21 : 23,49 - (0,9)
| 1.22 : 23,59 - (0,9) |  |  | 22.69 | [21 empty] | VV | 0 | 1.22 : 23,59 - (0,9)
| 1.23 : 27,53 - (0,9) |  |  | 26.63 | [21 empty] | VV | 0 | 1.23 : 27,53 - (0,9)
| 1.31 : 16,00 - (0,8) |  |  | 15.2 | [21 empty] | VV | 0 | 1.31 : 16,00 - (0,8)
| 1.32 : 16,00 - (0,8) |  |  | 15.2 | [21 empty] | VV | 0 | 1.32 : 16,00 - (0,8)
| 1.33 : 15,9 - (0,8) |  |  | 15.1 | [21 empty] | VV | 0 | 1.33 : 15,9 - (0,8)
| 1.34 : 19,9 - (0,8) |  |  | 19.1 | [21 empty] | VV | 0 | 1.34 : 19,9 - (0,8)
| 1.35 : 19,85 - (0,8) |  |  | 19.05 | [21 empty] | VV | 0 | 1.35 : 19,85 - (0,8)
| 1.36 : 14,26 - (0,8*2) |  |  | 12.66 | [21 empty] | VV | 0 | 1.36 : 14,26 - (0,8*2)
| 1.37 : 22,88 - (0,8) |  |  | 22.08 | [21 empty] | VV | 0 | 1.37 : 22,88 - (0,8)
| 1.38 : 13,85 - (0,8) |  |  | 13.05 | [21 empty] | VV | 0 | 1.38 : 13,85 - (0,8)
261 | 775541400R00 | Položení podlah lamelových se zámkovým spojem | m2 | 350.82 |  | 0 |  | 0 |  | 0 | 21 | 0 | 0 | 0 | 0 | 0 | 800-775 | RTS 24/I | RTS 24/I | 0.55 | 192.95 |  |  |  |  | POL1_ | DDD2C7A5-5AE3-42D8-AA2B-AB70EDF43B3B
| S2 |  |  | 350.82 | [21 empty] | VV | 0 | S2
262 | 775542000R00 | Položení podložky pod lamelové podlahy | m2 | 350.82 |  | 0 |  | 0 |  | 0 | 21 | 0 | 0 | 0 | 0 | 0 | 800-775 | RTS 24/I | RTS 24/I | 0.06 | 21.05 |  |  |  |  | POL1_ | 49B7FC2D-3AAD-409C-8A30-7BB930100E71
263 | 28342458R | Lišta soklová měkké PVC 30x30 mm | m | 355.421 |  | 0 |  | 0 |  | 0 | 21 | 0 | 5e-05 | 0.02 | 0 | 0 | SPCM | RTS 24/I | RTS 24/I | 0 | 0 |  |  |  |  | POL3_0 | 653B065A-1B48-454F-B02F-D93D779C4F81
| 1.04 : 15,4 - (0,8) |  |  | 14.6 | [21 empty] | VV | 0 | 1.04 : 15,4 - (0,8)
| 1.05 : 19,15 - (0,8) |  |  | 18.35 | [21 empty] | VV | 0 | 1.05 : 19,15 - (0,8)
| 1.06 : 16,4 - (0,8) |  |  | 15.6 | [21 empty] | VV | 0 | 1.06 : 16,4 - (0,8)
| 1.07 : 16,4 - (0,8) |  |  | 15.6 | [21 empty] | VV | 0 | 1.07 : 16,4 - (0,8)
| 1.08 : 16,4 - (0,8) |  |  | 15.6 | [21 empty] | VV | 0 | 1.08 : 16,4 - (0,8)
| 1.09 : 16,4 - (0,8) |  |  | 15.6 | [21 empty] | VV | 0 | 1.09 : 16,4 - (0,8)
| 1.10 : 17,4 - (0,8) |  |  | 16.6 | [21 empty] | VV | 0 | 1.10 : 17,4 - (0,8)
| 1.11 : 8,61 - (0,8) |  |  | 7.81 | [21 empty] | VV | 0 | 1.11 : 8,61 - (0,8)
| 1.21 : 23,49 - (0,9) |  |  | 22.59 | [21 empty] | VV | 0 | 1.21 : 23,49 - (0,9)
| 1.22 : 23,59 - (0,9) |  |  | 22.69 | [21 empty] | VV | 0 | 1.22 : 23,59 - (0,9)
| 1.23 : 27,53 - (0,9) |  |  | 26.63 | [21 empty] | VV | 0 | 1.23 : 27,53 - (0,9)
| 1.31 : 16,00 - (0,8) |  |  | 15.2 | [21 empty] | VV | 0 | 1.31 : 16,00 - (0,8)
| 1.32 : 16,00 - (0,8) |  |  | 15.2 | [21 empty] | VV | 0 | 1.32 : 16,00 - (0,8)
| 1.33 : 15,9 - (0,8) |  |  | 15.1 | [21 empty] | VV | 0 | 1.33 : 15,9 - (0,8)
| 1.34 : 19,9 - (0,8) |  |  | 19.1 | [21 empty] | VV | 0 | 1.34 : 19,9 - (0,8)
| 1.35 : 19,85 - (0,8) |  |  | 19.05 | [21 empty] | VV | 0 | 1.35 : 19,85 - (0,8)
| 1.36 : 14,26 - (0,8*2) |  |  | 12.66 | [21 empty] | VV | 0 | 1.36 : 14,26 - (0,8*2)
| 1.37 : 22,88 - (0,8) |  |  | 22.08 | [21 empty] | VV | 0 | 1.37 : 22,88 - (0,8)
| 1.38 : 13,85 - (0,8) |  |  | 13.05 | [21 empty] | VV | 0 | 1.38 : 13,85 - (0,8)
[26 empty] | VV | 0
| +10% : 0,1 |  |  | 32.311 | [21 empty] | VV | 4 | +10% : 0,1
264 | 77521234598R | Podložka pod vinylové podlahy | m2 | 385.902 |  | 0 |  | 0 |  | 0 | 21 | 0 | 0 | 0 | 0 | 0 |  | Firemní | Indiv | 0 | 0 |  |  |  |  | POL3_0 | CE00BDA0-840B-4CB2-8B39-8CEE93C18F56
| Podložka + 10% : 350,82*1,1 |  |  | 385.902 | [21 empty] | VV | 0 | Podložka + 10% : 350,82*1,1
265 | 77565291744R | Vinylová plovoucí podlaha tl.5 mm | m2 | 385.902 |  | 0 |  | 0 |  | 0 | 21 | 0 | 0 | 0 | 0 | 0 |  | Firemní | Indiv | 0 | 0 |  |  |  |  | POL3_0 | 7B2DEE43-3F0F-48B4-9EBC-162AE6BCBD86
| Podložka + 10% : 350,82*1,1 |  |  | 385.902 | [21 empty] | VV | 0 | Podložka + 10% : 350,82*1,1
266 | 998775101R00 | Přesun hmot pro podlahy vlysové, výšky do 6 m | t | 0.03716 |  | 0 |  | 0 |  | 0 | 21 | 0 | 0 | 0 | 0 | 0 | 800-775 | RTS 24/I | RTS 24/I | 2.401 | 0.09 |  |  |  |  | POL7_ | 82BA6861-5C6D-4659-8A08-F545111AF310
| Hmotnosti z položek s pořadovými čísly : | [24 empty] | VV | 0 | Hmotnosti z položek s pořadovými čísly :
| 260, 263 : | [24 empty] | VV | 0 | 260, 263 :
| Součet : 0,03716 |  |  | 0.03716 | [21 empty] | VV | 0 | Součet : 0,03716
Díl | 781 | Obklady keramické |  |  |  | 0 |  | 0 |  | 0 |  | 0 |  | 4.29 |  | 0 |  |  |  |  | 276.72 |  |  |  |  | DIL
267 | 771578012R00 | Výplň spáry silikonem | m | 136 |  | 0 |  | 0 |  | 0 | 21 | 0 | 0.00011 | 0.01 | 0 | 0 | 800-771 | RTS 24/I | RTS 22/ I | 0.07 | 9.52 |  |  |  |  | POL1_ | 83B1CF55-BDFE-427C-9BC5-C0D140F50F2F
| 2*(4+4+4+12+10+6+11+13+4) |  |  | 136 | [21 empty] | VV | 0 | 2*(4+4+4+12+10+6+11+13+4)
268 | 781101210R00 | Penetrace podkladu pod obklady | m2 | 214.416 |  | 0 |  | 0 |  | 0 | 21 | 0 | 0.00021 | 0.05 | 0 | 0 | 800-771 | RTS 24/I | RTS 24/I | 0.05 | 10.72 |  |  |  |  | POL1_ | D187CEB4-79E8-4BE2-A837-6F225A09A97A
269 | 781475116R00 | Obklad vnitřní stěn keramický, do tmele, 30x30 cm | m2 | 214.416 |  | 0 |  | 0 |  | 0 | 21 | 0 | 0.00524 | 1.12 | 0 | 0 | 800-771 | RTS 24/I | RTS 24/I | 0.9584 | 205.5 |  |  |  |  | POL1_ | BA51044A-1892-4BFC-A424-FA8006124FF6
| 1.12 : 2,0*9,81-1,31 - (0,9*1,97) |  |  | 16.537 | [21 empty] | VV | 0 | 1.12 : 2,0*9,81-1,31 - (0,9*1,97)
| 1.13 : 2,0*(9,81-1,31) |  |  | 17 | [21 empty] | VV | 0 | 1.13 : 2,0*(9,81-1,31)
| 1.14 : 2,0*8,72 - (0,8*1,97) |  |  | 15.864 | [21 empty] | VV | 0 | 1.14 : 2,0*8,72 - (0,8*1,97)
| 1.15 : 2,0*15,09 - (4*0,6*1,97 + 0,8*1,97) |  |  | 23.876 | [21 empty] | VV | 0 | 1.15 : 2,0*15,09 - (4*0,6*1,97 + 0,8*1,97)
| 1.16 : 2,0*16,65 - (1,97*(0,8+0,6*2)) |  |  | 29.36 | [21 empty] | VV | 0 | 1.16 : 2,0*16,65 - (1,97*(0,8+0,6*2))
| 1.24 : 2,0*15,32 - (4*0,6*1,97 + 0,7*1,97) |  |  | 24.533 | [21 empty] | VV | 0 | 1.24 : 2,0*15,32 - (4*0,6*1,97 + 0,7*1,97)
| 1.25 : 2,0*15,65 - (1,97*(0,7+2*0,6)) |  |  | 27.557 | [21 empty] | VV | 0 | 1.25 : 2,0*15,65 - (1,97*(0,7+2*0,6))
| 1.26 : 2,0*6,0 - (1,97*0,7) |  |  | 10.621 | [21 empty] | VV | 0 | 1.26 : 2,0*6,0 - (1,97*0,7)
| 1.27 : 2,0*(9,13-1,1) - (1,97*0,9) |  |  | 14.287 | [21 empty] | VV | 0 | 1.27 : 2,0*(9,13-1,1) - (1,97*0,9)
| 1.28 : 2,0*(8,8-1,1) |  |  | 15.4 | [21 empty] | VV | 0 | 1.28 : 2,0*(8,8-1,1)
| 1.39 : 2,0*10,38 - (0,7*1,97) |  |  | 19.381 | [21 empty] | VV | 0 | 1.39 : 2,0*10,38 - (0,7*1,97)
270 | 781479705R00 | Přípl.za spárovací hmotu-plošně,keram.vnitř.obklad | m2 | 214.416 |  | 0 |  | 0 |  | 0 | 21 | 0 | 0.0009 | 0.19 | 0 | 0 | 800-771 | RTS 24/I | RTS 24/I | 0 | 0 |  |  |  |  | POL1_ | DC45911B-FCF5-4AF1-91E4-40CCAFA96B3A
271 | 781479711R00 | Příplatek k obkladu stěn keram.,za plochu do 10 m2 | m2 | 156.189 |  | 0 |  | 0 |  | 0 | 21 | 0 | 0 | 0 | 0 | 0 | 800-771 | RTS 24/I | RTS 24/I | 0.13 | 20.3 |  |  |  |  | POL1_ | 47A25BF4-45EA-4228-8FBC-B0D5EE6B35BD
| 1.12 : 2,0*(9,81-1,31) - (0,9*1,97) |  |  | 15.227 | [21 empty] | VV | 0 | 1.12 : 2,0*(9,81-1,31) - (0,9*1,97)
| 1.13 : 2,0*(9,81-1,31) |  |  | 17 | [21 empty] | VV | 0 | 1.13 : 2,0*(9,81-1,31)
| 1.14 : 2,0*8,72 - (0,8*1,97) |  |  | 15.864 | [21 empty] | VV | 0 | 1.14 : 2,0*8,72 - (0,8*1,97)
| 1.15 : 2,0*15,09 - (4*0,6*1,97 + 0,8*1,97) |  |  | 23.876 | [21 empty] | VV | 0 | 1.15 : 2,0*15,09 - (4*0,6*1,97 + 0,8*1,97)
| 1.24 : 2,0*15,32 - (4*0,6*1,97 + 0,7*1,97) |  |  | 24.533 | [21 empty] | VV | 0 | 1.24 : 2,0*15,32 - (4*0,6*1,97 + 0,7*1,97)
| 1.26 : 2,0*6,0 - (1,97*0,7) |  |  | 10.621 | [21 empty] | VV | 0 | 1.26 : 2,0*6,0 - (1,97*0,7)
| 1.27 : 2,0*(9,13-1,1) - (1,97*0,9) |  |  | 14.287 | [21 empty] | VV | 0 | 1.27 : 2,0*(9,13-1,1) - (1,97*0,9)
| 1.28 : 2,0*(8,8-1,1) |  |  | 15.4 | [21 empty] | VV | 0 | 1.28 : 2,0*(8,8-1,1)
| 1.39 : 2,0*10,38 - (0,7*1,97) |  |  | 19.381 | [21 empty] | VV | 0 | 1.39 : 2,0*10,38 - (0,7*1,97)
272 | 781491001R00 | Montáž lišt k obkladům | m | 99.28 |  | 0 |  | 0 |  | 0 | 21 | 0 | 0 | 0 | 0 | 0 | 800-771 | RTS 24/I | RTS 24/I | 0.12 | 11.91 |  |  |  |  | POL1_ | DEC50A7D-42C6-4370-86F0-BCA5B4453DC1
| 72+27,28 |  |  | 99.28 | [21 empty] | VV | 0 | 72+27,28
273 | 781497131R00 | Lišta nerezová ukončovacích k obkladům | m | 72 |  | 0 |  | 0 |  | 0 | 21 | 0 | 0.00042 | 0.03 | 0 | 0 | 800-771 | RTS 24/I | RTS 24/I | 0.12 | 8.64 |  |  |  |  | POL1_ | 3FAF910A-40E9-4373-B7D2-B483B17101C4
| 2*(2+2+10+6+2+6+6+2) |  |  | 72 | [21 empty] | VV | 0 | 2*(2+2+10+6+2+6+6+2)
274 | 781497132R00 | Lišta nerezová rohová k obkladům | m | 27.28 |  | 0 |  | 0 |  | 0 | 21 | 0 | 0.00042 | 0.01 | 0 | 0 | 800-771 | RTS 24/I | RTS 24/I | 0.12 | 3.27 |  |  |  |  | POL1_ | 97C18B52-B22D-4F0F-983D-10661E05B608
| 2,0*(4+2+2+2+2)+3,28 |  |  | 27.28 | [21 empty] | VV | 0 | 2,0*(4+2+2+2+2)+3,28
275 | 597813602R | Obkládačka 20x20 cm | m2 | 235.8576 |  | 0 |  | 0 |  | 0 | 21 | 0 | 0.0122 | 2.88 | 0 | 0 | SPCM | RTS 24/I | RTS 24/I | 0 | 0 |  |  |  |  | POL3_0 | BAEE27E7-60ED-4A9F-B97A-AE750F6DC3CB
| Obklad + 10% : 214,416*1,1 |  |  | 235.8576 | [21 empty] | VV | 0 | Obklad + 10% : 214,416*1,1
276 | 998781101R00 | Přesun hmot pro obklady keramické, výšky do 6 m | t | 4.2957 |  | 0 |  | 0 |  | 0 | 21 | 0 | 0 | 0 | 0 | 0 | 800-771 | RTS 24/I | RTS 24/I | 1.598 | 6.86 |  |  |  |  | POL7_ | BDFA885C-625D-4FE4-8384-043F4B6B3156
| Hmotnosti z položek s pořadovými čísly : | [24 empty] | VV | 0 | Hmotnosti z položek s pořadovými čísly :
| 267, 268, 269, 270, 273, 274, 275 : | [24 empty] | VV | 0 | 267, 268, 269, 270, 273, 274, 275 :
| Součet : 4,29566 |  |  | 4.2957 | [21 empty] | VV | 0 | Součet : 4,29566
Díl | 783 | Nátěry |  |  |  | 0 |  | 0 |  | 0 |  | 0 |  | 0.61 |  | 0 |  |  |  |  | 561.68 |  |  |  |  | DIL
277 | 783921800T00 | Nátěr syntetický zárubní 1-kř., 2x | kus | 37 |  | 0 |  | 0 |  | 0 | 21 | 0 | 0 | 0 | 0 | 0 |  | Firemní | Indiv | 0.4 | 14.8 |  |  |  |  | POL1_ | AC315C14-3018-422C-98B9-0A86D754D235
278 | 783921800T01 | Nátěr syntetický zárubní 2-kř., 2x | kus | 1 |  | 0 |  | 0 |  | 0 | 21 | 0 | 0 | 0 | 0 | 0 |  | Firemní | Indiv | 0.4 | 0.4 |  |  |  |  | POL1_ | 5E87DE39-990B-4082-930D-058D2A97B15A
279 | 783626300R00 | Nátěr lazurovací truhlářských výrobků 3x lakování | m2 | 1441.9062 |  | 0 |  | 0 |  | 0 | 21 | 0 | 0.00042 | 0.61 | 0 | 0 | 800-783 | RTS 24/I | RTS 24/I | 0.379 | 546.48 |  |  |  |  | POL1_ | E266A5AC-2B66-4EA6-A365-A34F4D21BBA1
| dřevěný obklad+rošt : 504,163*2*1,20+1008,326*2*(0,045+0,070) |  |  | 1441.9062 | [21 empty] | VV | 0 | dřevěný obklad+rošt : 504,163*2*1,20+1008,326*2*(0,045+0,070)
Díl | 784 | Malby |  |  |  | 0 |  | 0 |  | 0 |  | 0 |  | 1.61 |  | 0 |  |  |  |  | 343.77 |  |  |  |  | DIL
280 | 784161401R00 | Penetrace podkladu nátěrem, 1 x | m2 | 2509.75 |  | 0 |  | 0 |  | 0 | 21 | 0 | 0.00017 | 0.43 | 0 | 0 | 800-784 | RTS 24/I | RTS 24/I | 0.03248 | 81.52 |  |  |  |  | POL1_ | 03FDBEE0-4260-402B-BBE9-A8DAB755E73F
| 1598,62+911,13 |  |  | 2509.75 | [21 empty] | VV | 0 | 1598,62+911,13
281 | 784165512R00 | Malba, bílá, bez penetrace, 2 x | m2 | 1598.62 |  | 0 |  | 0 |  | 0 | 21 | 0 | 0.00046 | 0.74 | 0 | 0 | 800-784 | RTS 24/I | RTS 24/I | 0.10191 | 162.92 |  |  |  |  | POL1_ | 13E4B16A-0A5A-4F39-A60C-144B905AA743
| Stěny : | [24 empty] | VV | 0 | Stěny :
| Začátek provozního součtu | [24 empty] | VV
| 1.01 : 3,0*11,46 |  |  | 34.38 | [21 empty] | VV | 2 |  | 1.01 : 3,0*11,46
| 1.02 : 3,0*15,16 - 1,75*3,0*2 |  |  | 34.98 | [21 empty] | VV | 2 |  | 1.02 : 3,0*15,16 - 1,75*3,0*2
| 1.03 : 3,0*38,2 - 1,75*3,0 |  |  | 109.35 | [21 empty] | VV | 2 |  | 1.03 : 3,0*38,2 - 1,75*3,0
| 1.04 : 3,0*15,4 |  |  | 46.2 | [21 empty] | VV | 2 |  | 1.04 : 3,0*15,4
| 1.05 : 3,0*19,15 |  |  | 57.45 | [21 empty] | VV | 2 |  | 1.05 : 3,0*19,15
| 1.06 : 3,0*16,4 |  |  | 49.2 | [21 empty] | VV | 2 |  | 1.06 : 3,0*16,4
| 1.07 : 3,0*16,4 |  |  | 49.2 | [21 empty] | VV | 2 |  | 1.07 : 3,0*16,4
| 1.08 : 3,0*16,4 |  |  | 49.2 | [21 empty] | VV | 2 |  | 1.08 : 3,0*16,4
| 1.09 : 3,0*16,4 |  |  | 49.2 | [21 empty] | VV | 2 |  | 1.09 : 3,0*16,4
| 1.10 : 3,0*17,4 |  |  | 52.2 | [21 empty] | VV | 2 |  | 1.10 : 3,0*17,4
| 1.11 : 3,0*8,61 |  |  | 25.83 | [21 empty] | VV | 2 |  | 1.11 : 3,0*8,61
| 1.12 : 1,0*(9,81-1,31) |  |  | 8.5 | [21 empty] | VV | 2 |  | 1.12 : 1,0*(9,81-1,31)
| 1.13 : 1,0*(9,81-1,31) |  |  | 8.5 | [21 empty] | VV | 2 |  | 1.13 : 1,0*(9,81-1,31)
| 1.14 : 1,0*(8,72) |  |  | 8.72 | [21 empty] | VV | 2 |  | 1.14 : 1,0*(8,72)
| 1.15 : 1,0*(15,09) |  |  | 15.09 | [21 empty] | VV | 2 |  | 1.15 : 1,0*(15,09)
| 1.16 : 1,0*(16,65) |  |  | 16.65 | [21 empty] | VV | 2 |  | 1.16 : 1,0*(16,65)
| 1.17 : 3,0*18,99 - 2*3,0*3,6 - 2,015*3,0 - 3,0*3,0 |  |  | 20.325 | [21 empty] | VV | 2 |  | 1.17 : 3,0*18,99 - 2*3,0*3,6 - 2,015*3,0 - 3,0*3,0
| 1.18-1.19 : 3,0*(68,43-1,93) - 1,75*3,0 - 3,6*3,0 - 2,015*3,0 |  |  | 177.405 | [21 empty] | VV | 2 |  | 1.18-1.19 : 3,0*(68,43-1,93) - 1,75*3,0 - 3,6*3,0 - 2,015*3,0
| 1.20 : 3,0*13,95 |  |  | 41.85 | [21 empty] | VV | 2 |  | 1.20 : 3,0*13,95
| 1.21 : 3,0*23,49 |  |  | 70.47 | [21 empty] | VV | 2 |  | 1.21 : 3,0*23,49
| 1.22 : 3,0*23,59 |  |  | 70.77 | [21 empty] | VV | 2 |  | 1.22 : 3,0*23,59
| 1.23 : 3,0*27,53 |  |  | 82.59 | [21 empty] | VV | 2 |  | 1.23 : 3,0*27,53
| 1.24 : 1,0*15,32 |  |  | 15.32 | [21 empty] | VV | 2 |  | 1.24 : 1,0*15,32
| 1.25 : 1,0*15,65 |  |  | 15.65 | [21 empty] | VV | 2 |  | 1.25 : 1,0*15,65
| 1.26 : 1,0*6,0 |  |  | 6 | [21 empty] | VV | 2 |  | 1.26 : 1,0*6,0
| 1.27 : 1,0*(9,13-1,1) |  |  | 8.03 | [21 empty] | VV | 2 |  | 1.27 : 1,0*(9,13-1,1)
| 1.28 : 1,0*(8,8-1,1) |  |  | 7.7 | [21 empty] | VV | 2 |  | 1.28 : 1,0*(8,8-1,1)
| 1.29 : 3,0*14,74 |  |  | 44.22 | [21 empty] | VV | 2 |  | 1.29 : 3,0*14,74
| 1.30 : 3,0*23,24 |  |  | 69.72 | [21 empty] | VV | 2 |  | 1.30 : 3,0*23,24
| 1.31 : 3,0*16,00 |  |  | 48 | [21 empty] | VV | 2 |  | 1.31 : 3,0*16,00
| 1.32 : 3,0*16,00 |  |  | 48 | [21 empty] | VV | 2 |  | 1.32 : 3,0*16,00
| 1.33 : 3,0*15,9 |  |  | 47.7 | [21 empty] | VV | 2 |  | 1.33 : 3,0*15,9
| 1.34 : 3,0*19,9 |  |  | 59.7 | [21 empty] | VV | 2 |  | 1.34 : 3,0*19,9
| 1.35 : 3,0*19,85 |  |  | 59.55 | [21 empty] | VV | 2 |  | 1.35 : 3,0*19,85
| 1.36 : 3,0*14,26 |  |  | 42.78 | [21 empty] | VV | 2 |  | 1.36 : 3,0*14,26
| 1.37 : 3,0*22,88 |  |  | 68.64 | [21 empty] | VV | 2 |  | 1.37 : 3,0*22,88
| 1.38 : 3,0*13,85 |  |  | 41.55 | [21 empty] | VV | 2 |  | 1.38 : 3,0*13,85
| 1.39 : 1,0*10,38 |  |  | 10.38 | [21 empty] | VV | 2 |  | 1.39 : 1,0*10,38
| 1.40 : 3,0*(17,55-1,93) |  |  | 46.86 | [21 empty] | VV | 2 |  | 1.40 : 3,0*(17,55-1,93)
| 1.41 : 3,0*22,25 |  |  | 66.75 | [21 empty] | VV | 2 |  | 1.41 : 3,0*22,25
| 1.42 : 3,0*12,55 |  |  | 37.65 | [21 empty] | VV | 2 |  | 1.42 : 3,0*12,55
| Mezisoučet |  |  | 1822.26 | [21 empty] | VV | 3 |  | Mezisoučet
| Konec provozního součtu | [24 empty] | VV
| Stěny (50%) - bílá : 1822,26*0,50 |  |  | 911.13 | [21 empty] | VV | 0 | Stěny (50%) - bílá : 1822,26*0,50
| Stropy : 681,22+6,27 |  |  | 687.49 | [21 empty] | VV | 0 | Stropy : 681,22+6,27
282 | 784165522R00 | Malba, barva, bez penetrace, 2 x | m2 | 911.13 |  | 0 |  | 0 |  | 0 | 21 | 0 | 0.00048 | 0.44 | 0 | 0 | 800-784 | RTS 24/I | RTS 24/I | 0.10902 | 99.33 |  |  |  |  | POL1_ | F694D73C-9C4C-47FB-857B-BFC77EBC47C5
| Stěny (50%) - barva : 1822,26*0,50 |  |  | 911.13 | [21 empty] | VV | 0 | Stěny (50%) - barva : 1822,26*0,50
Díl | 786 | Zastiňující technika |  |  |  | 0 |  | 0 |  | 0 |  | 0 |  | 0 |  | 0 |  |  |  |  | 0 |  |  |  |  | DIL
283 | 769211001VC | D+M venkovní hliníkové žaluzie, elektropohon | m2 | 69.16 |  | 0 |  | 0 |  | 0 | 21 | 0 | 0 | 0 | 0 | 0 |  | Firemní | Indiv | 0 | 0 |  |  |  |  | POL1_ | 6DC8F836-52D9-411F-83AF-3A867BA63843
| P/1 : 28*1,3*1,9 |  |  | 69.16 | [21 empty] | VV | 0 | P/1 : 28*1,3*1,9
Díl | D96 | Přesuny suti a vybouraných hmot |  |  |  | 0 |  | 0 |  | 0 |  | 0 |  | 0 |  | 0 |  |  |  |  | 516.36 |  |  |  |  | DIL
284 | 979087213R00 | Nakládání vybour.hmot na dop.prostředky-komunikace | t | 426 |  | 0 |  | 0 |  | 0 | 21 | 0 | 0 | 0 | 0 | 0 | 822-1 | RTS 24/I | RTS 24/I | 0.688 | 293.09 |  |  |  |  | POL1_ | 63BCFC2C-43EA-4383-93E6-F738AE50AF71
| Odkaz na dem. hmot. položky pořadí 145 : 426,00000 |  |  | 426 | [21 empty] | VV | 7 | Odkaz na dem. hmot. položky pořadí 145 : 426,00000
285 | 979081111R00 | Odvoz suti a vybour. hmot na skládku do 1 km | t | 435.4567 |  | 0 |  | 0 |  | 0 | 21 | 0 | 0 | 0 | 0 | 0 | 801-3 | RTS 24/I | RTS 24/I | 0.49 | 213.37 |  |  |  |  | POL1_ | D0376F48-1E5C-4707-AEB5-706AD12F04A5
| Odkaz na dem. hmot. položky pořadí 145 : 426,00000 |  |  | 426 | [21 empty] | VV | 7 | Odkaz na dem. hmot. položky pořadí 145 : 426,00000
| Odkaz na dem. hmot. položky pořadí 146 : 0,62100 |  |  | 0.621 | [21 empty] | VV | 7 | Odkaz na dem. hmot. položky pořadí 146 : 0,62100
| Odkaz na dem. hmot. položky pořadí 147 : 4,28800 |  |  | 4.288 | [21 empty] | VV | 7 | Odkaz na dem. hmot. položky pořadí 147 : 4,28800
| Odkaz na dem. hmot. položky pořadí 148 : 0,73320 |  |  | 0.7332 | [21 empty] | VV | 7 | Odkaz na dem. hmot. položky pořadí 148 : 0,73320
| Odkaz na dem. hmot. položky pořadí 149 : 0,12600 |  |  | 0.126 | [21 empty] | VV | 7 | Odkaz na dem. hmot. položky pořadí 149 : 0,12600
| Odkaz na dem. hmot. položky pořadí 150 : 0,00000 | [24 empty] | VV | 7 | Odkaz na dem. hmot. položky pořadí 150 : 0,00000
| Odkaz na dem. hmot. položky pořadí 151 : 0,07290 |  |  | 0.0729 | [21 empty] | VV | 7 | Odkaz na dem. hmot. položky pořadí 151 : 0,07290
| Odkaz na dem. hmot. položky pořadí 152 : 0,20961 |  |  | 0.20961 | [21 empty] | VV | 7 | Odkaz na dem. hmot. položky pořadí 152 : 0,20961
| Odkaz na dem. hmot. položky pořadí 153 : 0,00181 |  |  | 0.00181 | [21 empty] | VV | 7 | Odkaz na dem. hmot. položky pořadí 153 : 0,00181
| Odkaz na dem. hmot. položky pořadí 154 : 3,40416 |  |  | 3.4042 | [21 empty] | VV | 7 | Odkaz na dem. hmot. položky pořadí 154 : 3,40416
| Odkaz na dem. hmot. položky pořadí 156 : 0,00000 | [24 empty] | VV | 7 | Odkaz na dem. hmot. položky pořadí 156 : 0,00000
286 | 979081121R00 | Příplatek k odvozu za každý další 1 km | t | 4354.567 |  | 0 |  | 0 |  | 0 | 21 | 0 | 0 | 0 | 0 | 0 | 801-3 | RTS 24/I | RTS 24/I | 0 | 0 |  |  |  |  | POL1_ | 6CCC284A-F976-462C-93FE-1B0A7287E3D6
| 435,4567*10 |  |  | 4354.567 | [21 empty] | VV | 0 | 435,4567*10
287 | 979082111R00 | Vnitrostaveništní doprava suti do 10 m | t | 9.4567 |  | 0 |  | 0 |  | 0 | 21 | 0 | 0 | 0 | 0 | 0 | 801-3 | RTS 24/I | RTS 24/I | 0.942 | 8.91 |  |  |  |  | POL1_ | 57417AB0-32C0-48ED-A5D6-33710FC5E087
| Odkaz na dem. hmot. položky pořadí 146 : 0,62100 |  |  | 0.621 | [21 empty] | VV | 7 | Odkaz na dem. hmot. položky pořadí 146 : 0,62100
| Odkaz na dem. hmot. položky pořadí 147 : 4,28800 |  |  | 4.288 | [21 empty] | VV | 7 | Odkaz na dem. hmot. položky pořadí 147 : 4,28800
| Odkaz na dem. hmot. položky pořadí 148 : 0,73320 |  |  | 0.7332 | [21 empty] | VV | 7 | Odkaz na dem. hmot. položky pořadí 148 : 0,73320
| Odkaz na dem. hmot. položky pořadí 149 : 0,12600 |  |  | 0.126 | [21 empty] | VV | 7 | Odkaz na dem. hmot. položky pořadí 149 : 0,12600
| Odkaz na dem. hmot. položky pořadí 150 : 0,00000 | [24 empty] | VV | 7 | Odkaz na dem. hmot. položky pořadí 150 : 0,00000
| Odkaz na dem. hmot. položky pořadí 151 : 0,07290 |  |  | 0.0729 | [21 empty] | VV | 7 | Odkaz na dem. hmot. položky pořadí 151 : 0,07290
| Odkaz na dem. hmot. položky pořadí 152 : 0,20961 |  |  | 0.20961 | [21 empty] | VV | 7 | Odkaz na dem. hmot. položky pořadí 152 : 0,20961
| Odkaz na dem. hmot. položky pořadí 153 : 0,00181 |  |  | 0.00181 | [21 empty] | VV | 7 | Odkaz na dem. hmot. položky pořadí 153 : 0,00181
| Odkaz na dem. hmot. položky pořadí 154 : 3,40416 |  |  | 3.4042 | [21 empty] | VV | 7 | Odkaz na dem. hmot. položky pořadí 154 : 3,40416
| Odkaz na dem. hmot. položky pořadí 156 : 0,00000 | [24 empty] | VV | 7 | Odkaz na dem. hmot. položky pořadí 156 : 0,00000
288 | 979082121T00 | Příplatek k vnitrost. dopravě suti za dalších 5 m | t | 9.4567 |  | 0 |  | 0 |  | 0 | 21 | 0 | 0 | 0 | 0 | 0 | 801-3 | RTS 24/I | RTS 24/I | 0.105 | 0.99 |  |  |  |  | POL1_ | D7D7FFFA-A749-4AAA-A998-DB4919641F74
| Odkaz na mn. položky pořadí 287 : 9,45668 |  |  | 9.4567 | [21 empty] | VV | 5 | Odkaz na mn. položky pořadí 287 : 9,45668
289 | 979990107R00 | Poplatek za skládku suti - směs betonu,cihel,dřeva | t | 9.4567 |  | 0 |  | 0 |  | 0 | 21 | 0 | 0 | 0 | 0 | 0 | 801-3 | RTS 24/I | RTS 24/I | 0 | 0 |  |  |  |  | POL1_ | 03C106D5-07F8-4008-A9F5-591CA7078103
| Odkaz na mn. položky pořadí 287 : 9,45668 |  |  | 9.4567 | [21 empty] | VV | 5 | Odkaz na mn. položky pořadí 287 : 9,45668
290 | 979990108R00 | Poplatek za uložení suti - železobeton, skupina odpadu 170101 | t | 426 |  | 0 |  | 0 |  | 0 | 21 | 0 | 0 | 0 | 0 | 0 | 801-3 | RTS 24/I | RTS 23/II | 0 | 0 |  |  |  |  | POL1_ | FEA0E39E-D6CD-4363-9A9F-6C1DA4EECE40
| Odkaz na dem. hmot. položky pořadí 145 : 426,00000 |  |  | 426 | [21 empty] | VV | 7 | Odkaz na dem. hmot. položky pořadí 145 : 426,00000
[24 empty] | 15 | 21
| Celkem |  |  |  |  | 0 | [17 empty] | 0 | 0 | SUM
Proměnné:
| S1 | Podlaha 1.NP - dlažba |  | 324.78 | [21 empty] | VAR
| 1.01 : 17,41 |  |  | 17.41 | [21 empty] | VV | 0 | 1.01 : 17,41
| 1.02 : 9,53 |  |  | 9.53 | [21 empty] | VV | 0 | 1.02 : 9,53
| 1.03 : 45,62 |  |  | 45.62 | [21 empty] | VV | 0 | 1.03 : 45,62
| 1.12 : 5,9 |  |  | 5.9 | [21 empty] | VV | 0 | 1.12 : 5,9
| 1.13 : 5,72 |  |  | 5.72 | [21 empty] | VV | 0 | 1.13 : 5,72
| 1.14 : 4,36 |  |  | 4.36 | [21 empty] | VV | 0 | 1.14 : 4,36
| 1.15 : 5,2 |  |  | 5.2 | [21 empty] | VV | 0 | 1.15 : 5,2
| 1.16 : 6,82 |  |  | 6.82 | [21 empty] | VV | 0 | 1.16 : 6,82
| 1.17 : 18,61 |  |  | 18.61 | [21 empty] | VV | 0 | 1.17 : 18,61
| 1.18-1.19 : 74,3 |  |  | 74.3 | [21 empty] | VV | 0 | 1.18-1.19 : 74,3
| 1.20 : 12,19 |  |  | 12.19 | [21 empty] | VV | 0 | 1.20 : 12,19
| 1.24 : 5,24 |  |  | 5.24 | [21 empty] | VV | 0 | 1.24 : 5,24
| 1.25 : 6,12 |  |  | 6.12 | [21 empty] | VV | 0 | 1.25 : 6,12
| 1.26 : 2 |  |  | 2 | [21 empty] | VV | 0 | 1.26 : 2
| 1.27 : 5,2 |  |  | 5.2 | [21 empty] | VV | 0 | 1.27 : 5,2
| 1.28 : 4,68 |  |  | 4.68 | [21 empty] | VV | 0 | 1.28 : 4,68
| 1.29 : 13,6 |  |  | 13.6 | [21 empty] | VV | 0 | 1.29 : 13,6
| 1.30 : 29,3 |  |  | 29.3 | [21 empty] | VV | 0 | 1.30 : 29,3
| 1.39 : 6,27 |  |  | 6.27 | [21 empty] | VV | 0 | 1.39 : 6,27
| 1.40 : 13,22 |  |  | 13.22 | [21 empty] | VV | 0 | 1.40 : 13,22
| 1.41 : 24,58 |  |  | 24.58 | [21 empty] | VV | 0 | 1.41 : 24,58
| 1.42 : 8,91 |  |  | 8.91 | [21 empty] | VV | 0 | 1.42 : 8,91
[26 empty] | VV | 0
| S2 | Podlaha 1.NP - lino |  | 350.82 | [21 empty] | VAR
| 1.04 : 14,18 |  |  | 14.18 | [21 empty] | VV | 0 | 1.04 : 14,18
| 1.05 : 20,32 |  |  | 20.32 | [21 empty] | VV | 0 | 1.05 : 20,32
| 1.06 : 15,81 |  |  | 15.81 | [21 empty] | VV | 0 | 1.06 : 15,81
| 1.07 : 15,81 |  |  | 15.81 | [21 empty] | VV | 0 | 1.07 : 15,81
| 1.08 : 15,81 |  |  | 15.81 | [21 empty] | VV | 0 | 1.08 : 15,81
| 1.09 : 15,81 |  |  | 15.81 | [21 empty] | VV | 0 | 1.09 : 15,81
| 1.10 : 18,36 |  |  | 18.36 | [21 empty] | VV | 0 | 1.10 : 18,36
| 1.11 : 4,55 |  |  | 4.55 | [21 empty] | VV | 0 | 1.11 : 4,55
| 1.21 : 34,13 |  |  | 34.13 | [21 empty] | VV | 0 | 1.21 : 34,13
| 1.22 : 34,45 |  |  | 34.45 | [21 empty] | VV | 0 | 1.22 : 34,45
| 1.23 : 36,49 |  |  | 36.49 | [21 empty] | VV | 0 | 1.23 : 36,49
| 1.31 : 14,79 |  |  | 14.79 | [21 empty] | VV | 0 | 1.31 : 14,79
| 1.32 : 14,79 |  |  | 14.79 | [21 empty] | VV | 0 | 1.32 : 14,79
| 1.33 : 14,54 |  |  | 14.54 | [21 empty] | VV | 0 | 1.33 : 14,54
| 1.34 : 14,54 |  |  | 14.54 | [21 empty] | VV | 0 | 1.34 : 14,54
| 1.35 : 14,41 |  |  | 14.41 | [21 empty] | VV | 0 | 1.35 : 14,41
| 1.36 : 9,24 |  |  | 9.24 | [21 empty] | VV | 0 | 1.36 : 9,24
| 1.37 : 30,85 |  |  | 30.85 | [21 empty] | VV | 0 | 1.37 : 30,85
| 1.38 : 11,94 |  |  | 11.94 | [21 empty] | VV | 0 | 1.38 : 11,94
[26 empty] | VV | 0
[26 empty] | VV | 0
[26 empty] | VV | 0
Poznámky uchazeče k zadání
POPUZIV
END
Note on S9: Jedná se o informaci, zda se jedná o položku, která je do rozpočtu zadána z cenové soustavy RTS, nebo vlastní.
Note on T9: Jedná se o název CÚ, která je zadána u položky rozpočtu

## D.1.4.1
Položkový rozpočet | [25 empty] | #TypZaznamu#
S: | 24-24 | Přístavba MŠ a ZŠ Kyjov, Za Humny | [23 empty] | STA
O: | [25 empty] | OBJ
R: | 81000245 | Přístavba MŠ a ZŠ Kyjov, Za Humny | [23 empty] | ROZ
C: | 81000245 | Přístavba MŠ a ZŠ Kyjov, Za Humny | [23 empty] | CAS_STR
C: | SO01 | Přístavba | [23 empty] | CAS_STA
C: | D.1.4.1 | Zdravotechnika, vytápění, plyn, vzduchotechnika | [23 empty] | CAS_ROZ
# | Číslo položky | Název položky | MJ | Množství | Cena / MJ | Celkem | Dodávka | Dodávka celk. | Montáž | Montáž celk. | DPH | cena s DPH | hmotnost / MJ | hmotnost celk.(t) | dem. hmotnost / MJ | dem. hmotnost celk.(t) | Ceník | Cen. soustava / platnost | Cenová úroveň | Nhod / MJ | Nhod celk. | Dodavatel | Identifikace |  | CenaCelkem pro UzivDil | Typ | ParovaciUID
Díl | 11 | Přípravné a přidružené práce |  |  |  | 0 |  | 0 |  | 0 |  | 0 |  | 2.15 |  | 67.43 |  |  |  |  | 60.27 |  |  |  |  | DIL
1 | 113204111R00 | Řezání asfaltobetonového krytu | m | 28 |  | 0 |  | 0 |  | 0 | 21 | 0 | 0 | 0 | 0.125 | 3.5 | 822-1 | RTS 24/I | RTS 24/I | 0.08 | 2.24 |  |  |  |  | POL1_1 | B7DA1BFA-A78D-4BB7-8D2A-2ED649615722
2 | 113107310R00 | Odstranění podkladu pl. 50 m2,kam.těžené tl.10 cm | m2 | 29.2 |  | 0 |  | 0 |  | 0 | 21 | 0 | 0 | 0 | 0.22 | 6.42 | 822-1 | RTS 24/I | RTS 24/I | 0.251 | 7.33 |  |  |  |  | POL1_1 | E61BB8E4-0835-47F4-8907-6EF60F0A2157
3 | 113151111R00 | Rozebrání ploch ze silničních panelů | m2 | 162 |  | 0 |  | 0 |  | 0 | 21 | 0 | 0 | 0 | 0.355 | 57.51 | 800-2 | RTS 24/I | RTS 24/I | 0.062 | 10.04 |  |  |  |  | POL1_1 | 0F160AAA-FDD7-4022-B49E-E41C4C718478
4 | 119001422R00 | Dočasné zajištění kabelů - v počtu 3 - 6 kabelů | m | 54 |  | 0 |  | 0 |  | 0 | 21 | 0 | 0.03974 | 2.15 | 0 | 0 | 800-1 | RTS 24/I | RTS 24/I | 0.753 | 40.66 |  |  |  |  | POL1_1 | 756AC0A8-B930-49D3-917B-6B520CC962A6
5 | 95003VD | Vytýčení sítí | kus | 3 |  | 0 |  | 0 |  | 0 | 21 | 0 | 0 | 0 | 0 | 0 |  | Firemní | Indiv | 0 | 0 |  |  |  |  | POL1_1 | 94BA7142-69C2-48DB-B86E-E3FB4906BF2A
Díl | 13 | Hloubené vykopávky |  |  |  | 0 |  | 0 |  | 0 |  | 0 |  | 0 |  | 0 |  |  |  |  | 228.17 |  |  |  |  | DIL
6 | 139601103R00 | Ruční výkop jam, rýh a šachet pro vnitřní kanál | m3 | 31.56 |  | 0 |  | 0 |  | 0 | 21 | 0 | 0 | 0 | 0 | 0 | 800-1 | RTS 24/I | RTS 24/I | 4.655 | 146.91 |  |  |  |  | POL1_1 | 411B0FF0-FF0A-4447-A263-B98B2DBC9DAE
7 | 132201119R00 | Příplatek za lepivost - hloubení vnitřních rýh | m3 | 31.56 |  | 0 |  | 0 |  | 0 | 21 | 0 | 0 | 0 | 0 | 0 | 800-1 | RTS 24/I | RTS 24/I | 0.3898 | 12.3 |  |  |  |  | POL1_1 | 7D2DD76A-9DCA-4230-9992-EF502D5A1BAB
8 | 132201401R00 | Hloubený výkop pod základy v hor.3 | m3 | 0.35 |  | 0 |  | 0 |  | 0 | 21 | 0 | 0 | 0 | 0 | 0 | 800-1 | RTS 24/I | RTS 24/I | 5.926 | 2.07 |  |  |  |  | POL1_1 | B7CCEE30-FAAF-4036-8DEA-007F3872C67B
9 | 132201111R00 | Hloubení rýh šířky do 60 cm v hor.3 do 100 m3 pro vodu a plyn | m3 | 51.24 |  | 0 |  | 0 |  | 0 | 21 | 0 | 0 | 0 | 0 | 0 | 800-1 | RTS 24/I | RTS 24/I | 0.23 | 11.79 |  |  |  |  | POL1_1 | BF269C2A-5F09-4126-9FF0-68A292538583
10 | 132201119R00 | Příplatek za lepivost - hloubení vnitřních rýh | m3 | 51.24 |  | 0 |  | 0 |  | 0 | 21 | 0 | 0 | 0 | 0 | 0 | 800-1 | RTS 24/I | RTS 24/I | 0.3898 | 19.97 |  |  |  |  | POL1_ | CEE28B2B-B7DF-44AF-9E05-A701EB6F80C8
11 | 132201211R00 | Hloubení rýh š.do 200 cm hor.3 do 100 m3,STROJNĚ | m3 | 99.87 |  | 0 |  | 0 |  | 0 | 21 | 0 | 0 | 0 | 0 | 0 | 800-1 | RTS 24/I | RTS 24/I | 0.2 | 19.97 |  |  |  |  | POL1_1 | 16515E4B-3855-467B-8E43-93A1EB279BD9
12 | 132201219R00 | Přípl.za lepivost,hloubení rýh 200cm,hor.3,STROJNĚ | m3 | 99.87 |  | 0 |  | 0 |  | 0 | 21 | 0 | 0 | 0 | 0 | 0 | 800-1 | RTS 24/I | RTS 24/I | 0.084 | 8.39 |  |  |  |  | POL1_1 | 7B6B53A2-1F50-4762-903E-C9B78A937CD0
13 | 130001101R00 | Příplatek za ztížené hloubení v blízkosti vedení | m3 | 3.84 |  | 0 |  | 0 |  | 0 | 21 | 0 | 0 | 0 | 0 | 0 | 800-1 | RTS 24/I | RTS 24/I | 1.763 | 6.77 |  |  |  |  | POL1_1 | 8D2DE3E7-2D05-49CA-A8C5-CA9AA72DA081
Díl | 15 | Roubení |  |  |  | 0 |  | 0 |  | 0 |  | 0 |  | 0.2 |  | 0 |  |  |  |  | 183.77 |  |  |  |  | DIL
14 | 151101102R00 | Pažení a rozepření stěn rýh - příložné pro venkovní potrubí | m2 | 228 |  | 0 |  | 0 |  | 0 | 21 | 0 | 0.00086 | 0.2 | 0 | 0 | 800-1 | RTS 24/I | RTS 24/I | 0.479 | 109.21 |  |  |  |  | POL1_1 | E93EE9EC-923C-4BE6-A27E-18943AB1CCD7
15 | 151101112R00 | Odstranění paženi stěn rýh - příložné - hl. do 4 m | m2 | 228 |  | 0 |  | 0 |  | 0 | 21 | 0 | 0 | 0 | 0 | 0 | 800-1 | RTS 24/I | RTS 24/I | 0.327 | 74.56 |  |  |  |  | POL1_1 | 33D84F20-ECFD-4572-8248-D2400517F3DB
Díl | 16 | Přemístění výkopku |  |  |  | 0 |  | 0 |  | 0 |  | 0 |  | 0 |  | 0 |  |  |  |  | 119.57 |  |  |  |  | DIL
16 | 161101101R00 | Svislé přemístění výkopku z hor.1-4 do 2,5 m | m3 | 182.67 |  | 0 |  | 0 |  | 0 | 21 | 0 | 0 | 0 | 0 | 0 | 800-1 | RTS 24/I | RTS 24/I | 0.345 | 63.02 |  |  |  |  | POL1_1 | FAECD361-1E7F-42B3-8480-174F5DDDFF76
17 | 162201102R00 | Vodorovné přemístění výkopku z hor.1-4 do 50 m | m3 | 182.67 |  | 0 |  | 0 |  | 0 | 21 | 0 | 0 | 0 | 0 | 0 | 800-1 | RTS 24/I | RTS 24/I | 0.074 | 13.52 |  |  |  |  | POL1_1 | E73539C7-30D4-4899-B17C-37DA3D2DAD10
18 | 167101101R00 | Nakládání výkopku z hor.1-4 v množství do 100 m3 | m3 | 65.09 |  | 0 |  | 0 |  | 0 | 21 | 0 | 0 | 0 | 0 | 0 | 800-1 | RTS 24/I | RTS 24/I | 0.652 | 42.44 |  |  |  |  | POL1_1 | B7B75744-7AE4-449F-9F56-AF3A4B9C5E87
19 | 171201201R00 | Uložení sypaniny na skládku | m3 | 65.09 |  | 0 |  | 0 |  | 0 | 21 | 0 | 0 | 0 | 0 | 0 | 800-1 | RTS 24/I | RTS 24/I | 0.009 | 0.59 |  |  |  |  | POL1_1 | 85E10E52-0BCB-45C4-AA7F-5D1EC7DE04CC
20 | 950VDT10 | Výluhové zkoušky pro uložení sypanina na skládku | kpl | 1 |  | 0 |  | 0 |  | 0 | 21 | 0 | 0 | 0 | 0 | 0 |  | Firemní | Indiv | 0 | 0 |  |  |  |  | POL1_1 | 5FE106BB-3006-4462-B279-049B734CC02F
21 | 979999999R00 | Poplatek za uložení sypaniny naskladku | t | 84.62 |  | 0 |  | 0 |  | 0 | 21 | 0 | 0 | 0 | 0 | 0 | 801-3 | RTS 24/I | RTS 24/I | 0 | 0 |  |  |  |  | POL1_1 | 46D0F10F-7EDE-4D85-949E-8AAB5B3F3579
Díl | 17 | Konstrukce ze zemin |  |  |  | 0 |  | 0 |  | 0 |  | 0 |  | 62.62 |  | 0 |  |  |  |  | 188.57 |  |  |  |  | DIL
22 | 174101101R00 | Zásyp jam, rýh, šachet se zhutněním | m3 | 112.02 |  | 0 |  | 0 |  | 0 | 21 | 0 | 0 | 0 | 0 | 0 | 800-1 | RTS 24/I | RTS 24/I | 0.202 | 22.63 |  |  |  |  | POL1_1 | EEFE8607-703E-47D8-B69C-8209613A7EB3
23 | 175101101R00 | Obsyp a zásyp potrubí | m3 | 46.71 |  | 0 |  | 0 |  | 0 | 21 | 0 | 0 | 0 | 0 | 0 | 800-1 | RTS 24/I | RTS 24/I | 1.587 | 74.13 |  |  |  |  | POL1_1 | C8E67F3F-09B7-4166-9CD1-B2FC86AFC143
24 | 175101109R00 | Příplatek za prohození sypaniny pro obsyp potrubí | m3 | 46.71 |  | 0 |  | 0 |  | 0 | 21 | 0 | 0 | 0 | 0 | 0 | 800-1 | RTS 24/I | RTS 24/I | 0.94 | 43.91 |  |  |  |  | POL1_1 | 4800D616-32D8-44F9-83A4-4319A0AFEA8E
25 | 451541111R00 | Lože pod potrubí z písku | m3 | 36.76 |  | 0 |  | 0 |  | 0 | 21 | 0 | 1.7034 | 62.62 | 0 | 0 | 827-1 | RTS 24/I | RTS 24/I | 1.303 | 47.9 |  |  |  |  | POL1_1 | 86E52C3C-336A-4C3E-A0EE-46B1F87E1641
Díl | 721 | Vnitřní kanalizace |  |  |  | 0 |  | 0 |  | 0 |  | 0 |  | 0.84 |  | 0 |  |  |  |  | 211.31 |  |  |  |  | DIL
26 | 721110918R00 | Oprava - propojení s dosavadním potrubím DN300 | kus | 3 |  | 0 |  | 0 |  | 0 | 21 | 0 | 0.00209 | 0.01 | 0 | 0 | 800-721 | RTS 24/I | RTS 24/I | 1.744 | 5.23 |  |  |  |  | POL1_7 | 64A78132-63FE-4B48-AD32-98AD88166366
27 | 721176102R00 | Potrubí HT připojovací DN 40 x 1,8 mm | m | 4 |  | 0 |  | 0 |  | 0 | 21 | 0 | 0.00038 | 0 | 0 | 0 | 800-721 | RTS 24/I | RTS 24/I | 0.32 | 1.28 |  |  |  |  | POL1_7 | 5D03C4FA-B54E-4C66-B80C-797396B00A2E
28 | 721176103R00 | Potrubí HT připojovací DN 50 x 1,8 mm | m | 32 |  | 0 |  | 0 |  | 0 | 21 | 0 | 0.00047 | 0.02 | 0 | 0 | 800-721 | RTS 24/I | RTS 24/I | 0.359 | 11.49 |  |  |  |  | POL1_7 | 74BCA154-2F16-4A25-93A6-E0706B9FA59D
29 | 721176104R00 | Potrubí HT připojovací DN 70 x 1,9 mm | m | 4 |  | 0 |  | 0 |  | 0 | 21 | 0 | 0.0007 | 0 | 0 | 0 | 800-721 | RTS 24/I | RTS 24/I | 0.452 | 1.81 |  |  |  |  | POL1_7 | 985ACF99-7778-4699-974A-203A26E5F81B
30 | 721176105R00 | Potrubí HT připojovací DN 100 x 2,7 mm | m | 18 |  | 0 |  | 0 |  | 0 | 21 | 0 | 0.00152 | 0.03 | 0 | 0 | 800-721 | RTS 24/I | RTS 24/I | 1.173 | 21.11 |  |  |  |  | POL1_7 | 2CA15B49-3CC4-4A1E-AE7A-54F3DDE4C17C
31 | 721176222R00 | Potrubí KG svodné (ležaté) v zemi DN 100 x 3,2 mm | m | 12 |  | 0 |  | 0 |  | 0 | 21 | 0 | 0.0021 | 0.03 | 0 | 0 | 800-721 | RTS 24/I | RTS 24/I | 0.8 | 9.6 |  |  |  |  | POL1_7 | DC779989-7206-4B5B-8B20-33E7EF49C4C8
32 | 721176223R00 | Potrubí KG svodné (ležaté) v zemi DN 125 x 3,2 mm | m | 48 |  | 0 |  | 0 |  | 0 | 21 | 0 | 0.00252 | 0.12 | 0 | 0 | 800-721 | RTS 24/I | RTS 24/I | 0.8 | 38.4 |  |  |  |  | POL1_7 | 73084C88-3ACE-4F94-8D58-AAD956D9A629
33 | 721176224R00 | Potrubí KG svodné (ležaté) v zemi DN 150 x 4,0 mm | m | 38 |  | 0 |  | 0 |  | 0 | 21 | 0 | 0.00357 | 0.14 | 0 | 0 | 800-721 | RTS 24/I | RTS 24/I | 0.55 | 20.9 |  |  |  |  | POL1_7 | 7C0399D1-CC53-4E49-923B-B265EFB38DF6
34 | 721176225R00 | Potrubí KG svodné (ležaté) v zemi DN 200 x 4,9 mm | m | 114 |  | 0 |  | 0 |  | 0 | 21 | 0 | 0.00403 | 0.46 | 0 | 0 | 800-721 | RTS 24/I | RTS 24/I | 0.6 | 68.4 |  |  |  |  | POL1_7 | 7AD7929A-393F-4257-9A2C-98E3230231FD
35 | 721151209R00 | Potrubí, dešťové, D 125 x 4,9 | m | 12 |  | 0 |  | 0 |  | 0 | 21 | 0 | 0.00246 | 0.03 | 0 | 0 | 800-721 | RTS 24/I | RTS 24/I | 0.4065 | 4.88 |  |  |  |  | POL1_7 | 2DAC2C51-401C-499F-A7F4-218DA6241005
36 | 721152219R00 | Čisticí kus, potrubí odpadní svislé D 125 | kus | 2 |  | 0 |  | 0 |  | 0 | 21 | 0 | 0.00074 | 0 | 0 | 0 | 800-721 | RTS 24/I | RTS 24/I | 0.4167 | 0.83 |  |  |  |  | POL1_7 | 9857F2D7-D23C-4BA7-B0C0-93FC919968CB
37 | 721001VD | Revizní šachta D 400/150, dno, poklop a nástavec | kpl | 1 |  | 0 |  | 0 |  | 0 | 21 | 0 | 0 | 0 | 0 | 0 |  | Firemní | Indiv | 0 | 0 |  |  |  |  | POL1_7 | 20F353A6-5491-47E4-A569-347962CEF258
38 | 72102VD | Revizní šachta DN400/200, dno, poklop, nástavec | kpl | 4 |  | 0 |  | 0 |  | 0 | 21 | 0 | 0 | 0 | 0 | 0 |  | Firemní | Indiv | 0 | 0 |  |  |  |  | POL1_7 | 2EB181A9-41F4-4E53-8F1B-25FDF78F5DF2
39 | 72103VD | Revizní šachta DN 600/200, dno, poklop, nástavec | kpl | 1 |  | 0 |  | 0 |  | 0 | 21 | 0 | 0 | 0 | 0 | 0 |  | Firemní | Indiv | 0 | 0 |  |  |  |  | POL1_7 | 5C81E6FF-EBE4-4798-855D-295F98A00F36
40 | 72116VD | Úprava stávajících šachet 800/300 | kpl | 2 |  | 0 |  | 0 |  | 0 | 21 | 0 | 0 | 0 | 0 | 0 |  | Firemní | Indiv | 0 | 0 |  |  |  |  | POL1_7 | 18205B37-A99E-47B5-A666-FE38AEE4529D
41 | 721194104R00 | Vyvedení odpadních výpustek D 40 x 1,8 | kus | 4 |  | 0 |  | 0 |  | 0 | 21 | 0 | 0 | 0 | 0 | 0 | 800-721 | RTS 24/I | RTS 24/I | 0.157 | 0.63 |  |  |  |  | POL1_7 | 4D17FE0A-5D45-4739-8A1B-A531BA0F211D
42 | 721194105R00 | Vyvedení odpadních výpustek D 50 x 1,8 | kus | 14 |  | 0 |  | 0 |  | 0 | 21 | 0 | 0 | 0 | 0 | 0 | 800-721 | RTS 24/I | RTS 24/I | 0.174 | 2.44 |  |  |  |  | POL1_7 | D835CE63-4D87-4E28-9280-8383CEC7F3D9
43 | 721194107R00 | Vyvedení odpadních výpustek D 75 x 1,9 | kus | 1 |  | 0 |  | 0 |  | 0 | 21 | 0 | 0 | 0 | 0 | 0 | 800-721 | RTS 24/I | RTS 24/I | 0.211 | 0.21 |  |  |  |  | POL1_7 | 4D4D42BF-335A-48D5-BCB1-44277644DFFA
44 | 721194109R00 | Vyvedení odpadních výpustek D 110 x 2,3 | kus | 13 |  | 0 |  | 0 |  | 0 | 21 | 0 | 0 | 0 | 0 | 0 | 800-721 | RTS 24/I | RTS 24/I | 0.259 | 3.37 |  |  |  |  | POL1_7 | 9A23D85F-0D0A-4FB3-9714-ACB2F4359621
45 | 721223406RM1 | Uzávěrka zápachová -štěrbina sprch 0,8 m | kus | 2 |  | 0 |  | 0 |  | 0 | 21 | 0 | 0.00049 | 0 | 0 | 0 | 800-721 | RTS 24/I | Indiv | 0.178 | 0.36 |  |  |  |  | POL1_7 | E47467F0-9BD7-4E10-A7FE-00FAF1432F60
46 | 721223406R00 | Uzávěrka zápachová -štěrbina 1 m v atriu | kus | 2 |  | 0 |  | 0 |  | 0 | 21 | 0 | 0.00052 | 0 | 0 | 0 | 800-721 | RTS 24/I | Indiv | 0.178 | 0.36 |  |  |  |  | POL1_7 | 4765FB61-291E-4538-B983-791F9711DFFE
47 | 721223424RT1 | Uzávěrka zápachová podlahová s přídavným suchým uzávěren | kus | 2 |  | 0 |  | 0 |  | 0 | 21 | 0 | 0.00118 | 0 | 0 | 0 | 800-721 | RTS 24/I | RTS 24/I | 0.2 | 0.4 |  |  |  |  | POL1_7 | F3122EB0-4416-4C7E-9DFD-2C1F9B771FFE
48 | 721273200RT3 | Ventilační střešní souprava | kus | 2 |  | 0 |  | 0 |  | 0 | 21 | 0 | 0.00027 | 0 | 0 | 0 | 800-721 | RTS 24/I | RTS 24/I | 0.333 | 0.67 |  |  |  |  | POL1_7 | 6264F1D5-065B-463F-95E9-465ADA307074
49 | 721273160RT1 | Hlavice ventilační přivětrávací | kus | 2 |  | 0 |  | 0 |  | 0 | 21 | 0 | 8e-05 | 0 | 0 | 0 | 800-721 | RTS 24/I | RTS 24/I | 0.133 | 0.27 |  |  |  |  | POL1_7 | EE895ABC-32D2-4DFB-B45A-46E8D488D8BF
50 | 721234104RT1 | Vtok střešní pro plochou zelenou střechu, vyhřívaný | kus | 2 |  | 0 |  | 0 |  | 0 | 21 | 0 | 0.00197 | 0 | 0 | 0 | 800-721 | RTS 24/I | RTS 24/I | 0.66 | 1.32 |  |  |  |  | POL1_7 | FEF570AF-829E-412E-B2DE-67F1FE0F2F28
51 | 721290111R00 | Zkouška těsnosti kanalizace vodou | m | 212 |  | 0 |  | 0 |  | 0 | 21 | 0 | 0 | 0 | 0 | 0 | 800-721 | RTS 24/I | RTS 24/I | 0.048 | 10.18 |  |  |  |  | POL1_7 | EAC27BD7-4C3E-40FA-9068-2B9324ED06A0
52 | 721290123R00 | Zkouška těsnosti kanalizace vzduchem DN 300 | m | 70 |  | 0 |  | 0 |  | 0 | 21 | 0 | 0 | 0 | 0 | 0 | 800-721 | RTS 24/I | RTS 24/I | 0.059 | 4.13 |  |  |  |  | POL1_7 | 755F852B-EBD0-4C21-9E62-47F40F25337E
53 | 721171209R00 | Trubka pro připojení WC, DN 100/50 | kus | 11 |  | 0 |  | 0 |  | 0 | 21 | 0 | 0.00033 | 0 | 0 | 0 | 800-721 | RTS 24/I | RTS 24/I | 0.261 | 2.87 |  |  |  |  | POL1_7 | E2B5AEB4-9A53-4A06-A36B-289FE0B631E2
54 | 721175213R00 | Automat. uzávěr proti vodě zajišť., DN 200 | kus | 1 |  | 0 |  | 0 |  | 0 | 21 | 0 | 0.00368 | 0 | 0 | 0 | 800-721 | RTS 24/I | RTS 24/I | 0.167 | 0.17 |  |  |  |  | POL1_7 | 9A84A470-AF24-40EF-97E7-F9F0B9EE5AB5
55 | 72103VD | RŠ 600x600 nad uzávěr proti vzduté vodě, vč poklopu | kpl | 1 |  | 0 |  | 0 |  | 0 | 21 | 0 | 0 | 0 | 0 | 0 |  | Firemní | Indiv | 0 | 0 |  |  |  |  | POL12_1 | DEF93FC7-BC7F-49AD-A799-DF1F5A1D7167
56 | 998721202R00 | Přesun hmot pro vnitřní kanalizaci, | % | 2903.029 |  | 0 |  | 0 |  | 0 | 21 | 0 | 0 | 0 | 0 | 0 | 800-721 | RTS 24/I | RTS 24/I | 0 | 0 |  |  |  |  | POL1_7 | BA7B84F6-D198-48BF-B1EC-1F960E5C3779
Díl | 722 | Vnitřní vodovod |  |  |  | 0 |  | 0 |  | 0 |  | 0 |  | 0.4 |  | 0 |  |  |  |  | 299.48 |  |  |  |  | DIL
57 | 722130234R00 | Potrubí z trub.závit.pozink.svařovan. 11343,DN 32 | m | 1.5 |  | 0 |  | 0 |  | 0 | 21 | 0 | 0.01387 | 0.02 | 0 | 0 | 800-721 | RTS 24/I | RTS 24/I | 0.829 | 1.24 |  |  |  |  | POL1_7 | A3702E9C-FAE4-4DDA-A614-DACE7CF20D8D
58 | 722172411R00 | Potrubí z PPR D 20 mm | m | 98 |  | 0 |  | 0 |  | 0 | 21 | 0 | 0.00046 | 0.05 | 0 | 0 | 800-721 | RTS 24/I | RTS 24/I | 0.522 | 51.16 |  |  |  |  | POL1_7 | 8C008EEF-8F52-4D31-A404-90D46760272A
59 | 722172412R00 | Potrubí z PPR D 25 mm | m | 84 |  | 0 |  | 0 |  | 0 | 21 | 0 | 0.00058 | 0.05 | 0 | 0 | 800-721 | RTS 24/I | RTS 24/I | 0.6159 | 51.74 |  |  |  |  | POL1_7 | F6546C49-41BA-493B-8AA4-DE40ED71CDD4
60 | 722172413R00 | Potrubí z PPR D 32 mm | m | 46 |  | 0 |  | 0 |  | 0 | 21 | 0 | 0.00074 | 0.03 | 0 | 0 | 800-721 | RTS 24/I | RTS 24/I | 0.6828 | 31.41 |  |  |  |  | POL1_7 | 430DBD35-DF35-4432-AC8C-181483ADE24E
61 | 722172414R00 | Potrubí z PPR D 40 mm | m | 36 |  | 0 |  | 0 |  | 0 | 21 | 0 | 0.00111 | 0.04 | 0 | 0 | 800-721 | RTS 24/I | RTS 24/I | 0.7547 | 27.17 |  |  |  |  | POL1_7 | 8DD92275-9754-46A3-9DF3-5FD765B49845
62 | 722171216R00 | Potrubí z PELD, D 50x4,6 mm | m | 45 |  | 0 |  | 0 |  | 0 | 21 | 0 | 0.00151 | 0.07 | 0 | 0 | 800-721 | RTS 24/I | RTS 24/I | 0.899 | 40.46 |  |  |  |  | POL1_7 | CF9E8E26-3071-4BB1-9D71-7B81560231C4
63 | 722170928R00 | Napojení potrubí PE 50, spojka přímá,vně.závit | kus | 1 |  | 0 |  | 0 |  | 0 | 21 | 0 | 0.0013 | 0 | 0 | 0 | 800-721 | RTS 24/I | RTS 24/I | 0.572 | 0.57 |  |  |  |  | POL1_7 | D4F8F864-C4D9-46B0-B4C6-A916C584A97F
64 | 722181212RT7 | Izolace návleková tl. stěny 9 mm, vnitřní průměr 22 mm | m | 23 |  | 0 |  | 0 |  | 0 | 21 | 0 | 3e-05 | 0 | 0 | 0 | 800-721 | RTS 24/I | RTS 24/I | 0.129 | 2.97 |  |  |  |  | POL1_ | 07A316DD-44F9-4E5D-92E3-16C79187914F
65 | 722181214RT7 | Izolace návleková tl. stěny 20 mm, vnitřní průměr 22 mm | m | 75 |  | 0 |  | 0 |  | 0 | 21 | 0 | 5e-05 | 0 | 0 | 0 | 800-721 | RTS 24/I | RTS 24/I | 0.129 | 9.68 |  |  |  |  | POL1_ | 692AF38E-F28B-421C-87B0-367E38976CBB
66 | 722181212RT8 | Izolace návleková tl. stěny 9 mm, vnitřní průměr 25 mm | m | 36 |  | 0 |  | 0 |  | 0 | 21 | 0 | 6e-05 | 0 | 0 | 0 | 800-721 | RTS 24/I | RTS 24/I | 0.129 | 4.64 |  |  |  |  | POL1_ | F1EB030C-6099-48D7-9FC5-83F814D970D0
67 | 722181214RT8 | Izolace návleková tl. stěny 20 mm, vnitřní průměr 25 mm | m | 48 |  | 0 |  | 0 |  | 0 | 21 | 0 | 7e-05 | 0 | 0 | 0 | 800-721 | RTS 24/I | RTS 24/I | 0.129 | 6.19 |  |  |  |  | POL1_ | 82E0AF2B-975B-4444-A95F-6B4A1B67F59A
68 | 722181214RU1 | Izolace návleková tl. stěny 20 mm, vnitřní průměr 32 mm | m | 18 |  | 0 |  | 0 |  | 0 | 21 | 0 | 7e-05 | 0 | 0 | 0 | 800-721 | RTS 24/I | RTS 24/I | 0.142 | 2.56 |  |  |  |  | POL1_ | 0333FF3E-C202-4FF1-AA84-AB15809EDA02
69 | 722181212RU1 | Izolace návleková tl. stěny 9 mm, vnitřní průměr 32 mm | m | 28 |  | 0 |  | 0 |  | 0 | 21 | 0 | 5e-05 | 0 | 0 | 0 | 800-721 | RTS 24/I | RTS 24/I | 0.142 | 3.98 |  |  |  |  | POL1_ | A9353AD9-172D-4B4C-9FB3-DD57CB9824B2
70 | 722181213RV9 | Izolace návleková tl. stěny 13 mm, vnitřní průměr 40 mm | m | 36 |  | 0 |  | 0 |  | 0 | 21 | 0 | 0.00011 | 0 | 0 | 0 | 800-721 | RTS 24/I | RTS 24/I | 0.157 | 5.65 |  |  |  |  | POL1_ | 931BFA2D-0295-4505-B6C1-F73348076460
71 | 722190401R00 | Vyvedení a upevnění výpustek DN 15 | kus | 18 |  | 0 |  | 0 |  | 0 | 21 | 0 | 0 | 0 | 0 | 0 | 800-721 | RTS 24/I | RTS 24/I | 0.425 | 7.65 |  |  |  |  | POL1_7 | B4F097B7-2437-4120-BA02-1C197FED9790
72 | 722190403R00 | Vyvedení a upevnění výpustek DN 25 | kus | 2 |  | 0 |  | 0 |  | 0 | 21 | 0 | 0 | 0 | 0 | 0 | 800-721 | RTS 24/I | RTS 24/I | 0.425 | 0.85 |  |  |  |  | POL1_7 | 25D14C5C-77FA-4E47-89AE-6A1CFD136B25
73 | 722220111R00 | Nástěnka pro výtokový ventil G 1/2 | kus | 22 |  | 0 |  | 0 |  | 0 | 21 | 0 | 0.00063 | 0.01 | 0 | 0 | 800-721 | RTS 24/I | RTS 24/I | 0.272 | 5.98 |  |  |  |  | POL1_7 | 12124555-74AF-4ADA-AEBD-C8B72F012AA8
74 | 722220121R00 | Nástěnka pro baterii G 1/2 | pár | 17 |  | 0 |  | 0 |  | 0 | 21 | 0 | 0.00148 | 0.03 | 0 | 0 | 800-721 | RTS 24/I | RTS 24/I | 0.54 | 9.18 |  |  |  |  | POL1_7 | 0420788A-F76E-4F5C-B60C-905065CEEEBC
75 | 722213311R00 | Úpravna vody DN 40 | kus | 1 |  | 0 |  | 0 |  | 0 | 21 | 0 | 0.00662 | 0.01 | 0 | 0 | 800-721 | RTS 24/I | Indiv | 0.868 | 0.87 |  |  |  |  | POL1_7 | 53036ED0-9E80-4E75-80F4-E2C1E2CB688F
76 | 722229101R00 | D + Montáž výtokových armatur,1závit, G 1/2 | kus | 2 |  | 0 |  | 0 |  | 0 | 21 | 0 | 4e-05 | 0 | 0 | 0 | 800-721 | RTS 24/I | RTS 24/I | 0.145 | 0.29 |  |  |  |  | POL1_7 | 3AB55C67-97D5-4314-BFE0-D443D24A4FEC
77 | 722239101R00 | D + Montáž vodovodních kohoutů 2závity, G 1/2 | kus | 4 |  | 0 |  | 0 |  | 0 | 21 | 0 | 0 | 0 | 0 | 0 | 800-721 | RTS 24/I | RTS 24/I | 0.165 | 0.66 |  |  |  |  | POL1_7 | 68E63668-6AB7-4843-AC58-537EB9E35A18
78 | 722239103R00 | D + Montáž vodovodních kohoutů 2závity, G 1 | kus | 2 |  | 0 |  | 0 |  | 0 | 21 | 0 | 0 | 0 | 0 | 0 | 800-721 | RTS 24/I | RTS 24/I | 0.227 | 0.45 |  |  |  |  | POL1_7 | FDC2EE2C-B970-4080-8E35-DC6F3B3E4277
79 | 722239105R00 | D + Montáž vodovodních kohoutůr 2závity, G 6/4 | kus | 3 |  | 0 |  | 0 |  | 0 | 21 | 0 | 0 | 0 | 0 | 0 | 800-721 | RTS 24/I | RTS 24/I | 0.351 | 1.05 |  |  |  |  | POL1_7 | 310C53A3-5E03-4F34-9258-587A960D4675
80 | 722254201RT3 | Hydrantový systém D25, box s plnými dveřmi | kus | 2 |  | 0 |  | 0 |  | 0 | 21 | 0 | 0.03 | 0.06 | 0 | 0 | 800-721 | RTS 24/I | RTS 24/I | 1.644 | 3.29 |  |  |  |  | POL1_7 | 6188E4DE-2B65-4576-8FA1-AD52EB598364
81 | 722262211R00 | Vodoměry do 30°C, závitové 2,5 m3/hod | kus | 1 |  | 0 |  | 0 |  | 0 | 21 | 0 | 0.00478 | 0 | 0 | 0 | 800-721 | RTS 24/I | RTS 24/I | 0.393 | 0.39 |  |  |  |  | POL1_7 | 582EDF07-7471-4CB2-98F3-9E14DF57AEC7
82 | 722290226R00 | Zkouška tlaku potrubí závitového DN 50 | m | 151.5 |  | 0 |  | 0 |  | 0 | 21 | 0 | 0.00018 | 0.03 | 0 | 0 | 800-721 | RTS 24/I | RTS 24/I | 0.067 | 10.15 |  |  |  |  | POL1_7 | C4D1F1C7-3942-4094-BA42-05C9C38EE839
83 | 722290234R00 | Proplach a dezinfekce vodovod.potrubí DN 80 | m | 310.5 |  | 0 |  | 0 |  | 0 | 21 | 0 | 1e-05 | 0 | 0 | 0 | 800-721 | RTS 24/I | RTS 24/I | 0.062 | 19.25 |  |  |  |  | POL1_7 | 16D90F2A-6278-4D9A-B773-7965647929C9
84 | 723VD | Sekání rýh a prostupů vč. oprav omítek | soubor | 1 |  | 0 |  | 0 |  | 0 | 21 | 0 | 0 | 0 | 0 | 0 |  | Firemní | Indiv | 0 | 0 |  |  |  |  | POL1_7 | F54331BB-DC87-474D-AF54-BB3F12B3D587
85 | 72212VD | Filtr se zpětným proplachem DN 40 | ks | 1 |  | 0 |  | 0 |  | 0 | 21 | 0 | 0 | 0 | 0 | 0 |  | Firemní | Indiv | 0 | 0 |  |  |  |  | POL1_7 | 137233AD-7BB7-4B27-9C8F-4A707DF71136
86 | 998722202R00 | Přesun hmot pro vnitřní vodovod, | % | 2135.768 |  | 0 |  | 0 |  | 0 | 21 | 0 | 0 | 0 | 0 | 0 | 800-721 | RTS 24/I | RTS 24/I | 0 | 0 |  |  |  |  | POL1_7 | 4ECF33A8-B72E-4F5E-AF46-E857A00C32F0
Díl | 723 | Vnitřní plynovod |  |  |  | 0 |  | 0 |  | 0 |  | 0 |  | 0.11 |  | 0 |  |  |  |  | 16.3 |  |  |  |  | DIL
87 | 723120206R00 | Potrubí ocelové závitové černé svařované DN 40 | m | 0.5 |  | 0 |  | 0 |  | 0 | 21 | 0 | 0.02169 | 0.01 | 0 | 0 | 800-721 | RTS 24/I | RTS 24/I | 0.793 | 0.4 |  |  |  |  | POL1_7 | C2D8919B-634F-41C7-933C-282063AD8BA0
88 | 723150369R00 | Potrubí ocel. černé svařované - chráničky D 89/3,6 | m | 1.5 |  | 0 |  | 0 |  | 0 | 21 | 0 | 0.00828 | 0.01 | 0 | 0 | 800-721 | RTS 24/I | RTS 24/I | 0.507 | 0.76 |  |  |  |  | POL1_7 | 78B5087A-2F75-4D6D-834C-56E626E25682
89 | 723190919R00 | Navaření odbočky DN 40 na plynové potrubí DN 80 | kus | 1 |  | 0 |  | 0 |  | 0 | 21 | 0 | 0.00045 | 0 | 0 | 0 | 800-721 | RTS 24/I | RTS 24/I | 0.609 | 0.61 |  |  |  |  | POL1_7 | 979FDCB1-41D1-4788-A37D-4126C73E8881
90 | 723164105RT3 | Montáž potrubí z měděných trubek D 28 mm | m | 18 |  | 0 |  | 0 |  | 0 | 21 | 0 | 0.00487 | 0.09 | 0 | 0 | 800-721 | RTS 24/I | RTS 24/I | 0.44556 | 8.02 |  |  |  |  | POL1_7 | 599152FD-4A6D-43D1-A8CE-9B77C4C4E558
91 | 72304VD | Potrubí ve výkopu PE 50*4,6, folie. vodič Cu | m | 49 |  | 0 |  | 0 |  | 0 | 21 | 0 | 0 | 0 | 0 | 0 |  | Firemní | Indiv | 0 | 0 |  |  |  |  | POL1_7 | 995A5EBC-5056-49CC-B78A-AAA54EA71EBC
92 | 723190252R00 | Vyvedení a upevnění plynovodních výpustek DN 20 | kus | 1 |  | 0 |  | 0 |  | 0 | 21 | 0 | 0.00104 | 0 | 0 | 0 | 800-721 | RTS 24/I | RTS 24/I | 0.424 | 0.42 |  |  |  |  | POL1_7 | A323A7BD-56DE-4FBE-89DE-688710D2985D
93 | 723190901R00 | Uzavření nebo otevření plynového potrubí | kus | 2 |  | 0 |  | 0 |  | 0 | 21 | 0 | 0 | 0 | 0 | 0 | 800-721 | RTS 24/I | RTS 24/I | 0.064 | 0.13 |  |  |  |  | POL1_7 | 83BA6EA8-A518-4AAA-A3D8-891A279B45B1
94 | 723190907R00 | Odvzdušnění a napuštění plynového potrubí | m | 66 |  | 0 |  | 0 |  | 0 | 21 | 0 | 0 | 0 | 0 | 0 | 800-721 | RTS 24/I | RTS 24/I | 0.062 | 4.09 |  |  |  |  | POL1_7 | 99C8B4E4-196D-4D68-A4BA-A6AF3A497804
95 | 723190909R00 | Zkouška tlaková plynového potrubí | kus | 2 |  | 0 |  | 0 |  | 0 | 21 | 0 | 0 | 0 | 0 | 0 | 800-721 | RTS 24/I | RTS 24/I | 0.482 | 0.96 |  |  |  |  | POL1_7 | EC18410A-302B-4F4D-926D-610323D10131
96 | 723239102RT2 | Montáž plynovodních armatur, 2 závity, G 3/4 | kus | 1 |  | 0 |  | 0 |  | 0 | 21 | 0 | 0.00028 | 0 | 0 | 0 | 800-721 | RTS 24/I | Indiv | 0.206 | 0.21 |  |  |  |  | POL1_7 | 51F5627F-8695-4049-BFBD-F3D0D6678240
97 | 723239105RT2 | Montáž plynovodních armatur, 2 závity, G 6/4 | kus | 2 |  | 0 |  | 0 |  | 0 | 21 | 0 | 0.00118 | 0 | 0 | 0 | 800-721 | RTS 24/I | Indiv | 0.351 | 0.7 |  |  |  |  | POL1_7 | 231E2248-04CE-4C86-ACCA-A41072C53DF3
98 | 723VD | Sekání rýh a prostupů vč. oprav omítek | soubor | 1 |  | 0 |  | 0 |  | 0 | 21 | 0 | 0 | 0 | 0 | 0 |  | Firemní | Indiv | 0 | 0 |  |  |  |  | POL1_7 | F4C26204-F23A-4196-81E8-8BDB3EE96CA4
99 | 723-001VD | Revize a tlaková zkouška | soubor | 1 |  | 0 |  | 0 |  | 0 | 21 | 0 | 0 | 0 | 0 | 0 |  | Firemní | Indiv | 0 | 0 |  |  |  |  | POL1_7 | C0A8A42A-2282-4759-B5A1-473D442C5A17
100 | 998723202R00 | Přesun hmot pro vnitřní plynovod, | % | 509.1 |  | 0 |  | 0 |  | 0 | 21 | 0 | 0 | 0 | 0 | 0 | 800-721 | RTS 24/I | RTS 24/I | 0 | 0 |  |  |  |  | POL1_7 | 9200F648-727C-4824-AF96-5F2F8BD462BE
Díl | 725 | Zařizovací předměty |  |  |  | 0 |  | 0 |  | 0 |  | 0 |  | 0.4 |  | 0 |  |  |  |  | 51.8 |  |  |  |  | DIL
101 | 725014131R00 | Klozet závěsný + sedátko, bílý | soubor | 8 |  | 0 |  | 0 |  | 0 | 21 | 0 | 0.01772 | 0.14 | 0 | 0 | 800-721 | RTS 24/I | RTS 24/I | 0.973 | 7.78 |  |  |  |  | POL1_7 | 23F1190F-6636-4B90-8A35-34F6C8CB1EBC
102 | 72509VD | Podomítkový modul k zazdění | soubor | 8 |  | 0 |  | 0 |  | 0 | 21 | 0 | 0 | 0 | 0 | 0 |  | Firemní | Indiv | 0 | 0 |  |  |  |  | POL1_7 | 33E96A32-C490-41CB-B7DD-1C8112189108
103 | 72510VD | Tlačítko pro závěsné WC (standard) | ks | 8 |  | 0 |  | 0 |  | 0 | 21 | 0 | 0 | 0 | 0 | 0 |  | Firemní | Indiv | 0 | 0 |  |  |  |  | POL1_7 | 31A28C9B-AE99-49D9-934D-CA7DC05873C0
104 | 725017162R00 | Umyvadlo na šrouby , 55 x 45 cm, bílé | soubor | 6 |  | 0 |  | 0 |  | 0 | 21 | 0 | 0.01401 | 0.08 | 0 | 0 | 800-721 | RTS 24/I | RTS 24/I | 1.189 | 7.13 |  |  |  |  | POL1_7 | B8E52E6C-5EF4-4A03-8519-1F51D8E132C9
105 | 725017168R00 | Kryt sifonu umyvadel, bílý | soubor | 6 |  | 0 |  | 0 |  | 0 | 21 | 0 | 0.00477 | 0.03 | 0 | 0 | 800-721 | RTS 24/I | Indiv | 0.325 | 1.95 |  |  |  |  | POL1_7 | F93AC827-215A-4791-A82A-FD031BCE0F7D
106 | 725017153R00 | Umyvadlo invalidní 64 x 55 cm, bílé | soubor | 2 |  | 0 |  | 0 |  | 0 | 21 | 0 | 0.01701 | 0.03 | 0 | 0 | 800-721 | RTS 24/I | RTS 24/I | 1.253 | 2.51 |  |  |  |  | POL1_7 | 4A6A9D1E-19A5-4C60-BEC9-C49B4A7AA017
107 | 725019101R00 | Výlevka s plastovou mřížkou | soubor | 2 |  | 0 |  | 0 |  | 0 | 21 | 0 | 0.01444 | 0.03 | 0 | 0 | 800-721 | RTS 24/I | RTS 24/I | 1.25 | 2.5 |  |  |  |  | POL1_7 | 491B0AAE-1AE0-44E3-99AD-589FF8F22289
108 | 725111241R00 | Nádrž splachovací vysokopolož., bílá | soubor | 2 |  | 0 |  | 0 |  | 0 | 21 | 0 | 0.00296 | 0.01 | 0 | 0 | 800-721 | RTS 24/I | Indiv | 1.4 | 2.8 |  |  |  |  | POL1_7 | EFD6A655-02B0-43C4-B0E4-9D0984ED3CC9
109 | 725122231R00 | Pisoár s radarovým splachovačem | soubor | 4 |  | 0 |  | 0 |  | 0 | 21 | 0 | 0.016 | 0.06 | 0 | 0 | 800-721 | RTS 24/I | RTS 24/I | 1.1 | 4.4 |  |  |  |  | POL1_7 | 02D15B11-881B-447F-8508-F4EF30233C5E
110 | 725319101R00 | Montáž dřezů jednoduchých | soubor | 2 |  | 0 |  | 0 |  | 0 | 21 | 0 | 0.00072 | 0 | 0 | 0 | 800-721 | RTS 24/I | RTS 24/I | 0.506 | 1.01 |  |  |  |  | POL1_7 | 8CFA65E2-178A-4724-9BDE-522E6E355529
111 | 725229102R00 | D + Montáž vany plastové 1700 | soubor | 1 |  | 0 |  | 0 |  | 0 | 21 | 0 | 0.00049 | 0 | 0 | 0 | 800-721 | RTS 24/I | RTS 24/I | 3.6 | 3.6 |  |  |  |  | POL1_7 | 143DD172-138F-4B0E-9D06-D438AFF7FB4D
112 | 725530151R00 | Kombinovaný pojistný a zpětný ventil 1" pro bojler | kus | 1 |  | 0 |  | 0 |  | 0 | 21 | 0 | 0.00073 | 0 | 0 | 0 | 800-721 | RTS 24/I | RTS 24/I | 0.321 | 0.32 |  |  |  |  | POL1_7 | 931D3526-C31D-48A5-8DC7-05842321A931
113 | 725334301R00 | Nálevka se sifonem DN 32 | kus | 2 |  | 0 |  | 0 |  | 0 | 21 | 0 | 9e-05 | 0 | 0 | 0 | 800-721 | RTS 24/I | RTS 24/I | 0.18 | 0.36 |  |  |  |  | POL1_7 | CF89F845-14A9-42B4-88FC-E57ABA60E597
114 | 725819402R00 | D + Montáž ventilu rohového bez trubičky G 1/2 | soubor | 15 |  | 0 |  | 0 |  | 0 | 21 | 0 | 8e-05 | 0 | 0 | 0 | 800-721 | RTS 24/I | RTS 24/I | 0.29 | 4.35 |  |  |  |  | POL1_7 | 46DF4C2A-09CA-44DF-96E2-8A72FA002099
115 | 725829201RT1 | D + M baterie umyv.a dřezové nástěnné chromové | kus | 12 |  | 0 |  | 0 |  | 0 | 21 | 0 | 0.00172 | 0.02 | 0 | 0 | 800-721 | RTS 24/I | RTS 24/I | 0.476 | 5.71 |  |  |  |  | POL1_7 | CD91CED1-5999-4117-9DDD-DD5CDBD2144A
116 | 725849200R00 | D + Montáž baterií sprchových | kus | 4 |  | 0 |  | 0 |  | 0 | 21 | 0 | 0.00013 | 0 | 0 | 0 | 800-721 | RTS 24/I | RTS 24/I | 0.655 | 2.62 |  |  |  |  | POL1_7 | 4D7E7F26-D4A2-435A-882A-0679D26988ED
117 | 725849302R00 | D + Montáž držáku sprchy | kus | 4 |  | 0 |  | 0 |  | 0 | 21 | 0 | 2e-05 | 0 | 0 | 0 | 800-721 | RTS 24/I | RTS 24/I | 0.168 | 0.67 |  |  |  |  | POL1_7 | 5AF31167-6FF6-41DF-9431-B7C94A6A1CBB
118 | 725839203R00 | D + Montáž baterie vanové nástěnné G 1/2 | soubor | 1 |  | 0 |  | 0 |  | 0 | 21 | 0 | 0.00012 | 0 | 0 | 0 | 800-721 | RTS 24/I | RTS 24/I | 0.517 | 0.52 |  |  |  |  | POL1_7 | 51CA7776-5FBB-458A-B446-8C739D30A154
119 | 725860182RT1 | Sifon pračkový podomítkový DN 40/50, | kus | 2 |  | 0 |  | 0 |  | 0 | 21 | 0 | 0.00073 | 0 | 0 | 0 | 800-721 | RTS 24/I | RTS 24/I | 0.246 | 0.49 |  |  |  |  | POL1_7 | EF41D65D-BF0A-43EE-9629-4CE09C34FAF1
120 | 725860202R00 | Sifon dřezový HL100G, DN 40, 50, 6/4" | kus | 2 |  | 0 |  | 0 |  | 0 | 21 | 0 | 0.00022 | 0 | 0 | 0 | 800-721 | RTS 24/I | RTS 24/I | 0.246 | 0.49 |  |  |  |  | POL1_7 | 5064AC05-1EFD-4047-BFFA-82E951AA34C1
121 | 725860211R00 | Sifon umyvadlový | kus | 6 |  | 0 |  | 0 |  | 0 | 21 | 0 | 0.00022 | 0 | 0 | 0 | 800-721 | RTS 24/I | RTS 24/I | 0.246 | 1.48 |  |  |  |  | POL1_7 | 49843698-3166-4501-8FA7-489C465B9EEB
122 | 725860212RT1 | Sifon umyvadlový pod omítku | kus | 2 |  | 0 |  | 0 |  | 0 | 21 | 0 | 0.00022 | 0 | 0 | 0 | 800-721 | RTS 24/I | RTS 24/I | 0.246 | 0.49 |  |  |  |  | POL1_7 | 1F1DC536-3553-4C20-9CFA-E83E76353375
123 | 725860300R00 | Odtok vanový , odpad DN 40/50 | kus | 1 |  | 0 |  | 0 |  | 0 | 21 | 0 | 0.0009 | 0 | 0 | 0 | 800-721 | RTS 24/I | RTS 24/I | 0.246 | 0.25 |  |  |  |  | POL1_7 | 0897A137-4210-4191-982F-C05CD19BE83F
124 | 72508VD | Pračkový ventil se zp. klapkou | kpl | 2 |  | 0 |  | 0 |  | 0 | 21 | 0 | 0 | 0 | 0 | 0 |  | Firemní | Indiv | 0 | 0 |  |  |  |  | POL3_0 | 3C6F4B13-3F0A-4861-82AB-B25A8D9A864E
125 | 72508VD | Závěs sprchový 2 m | kpl | 2 |  | 0 |  | 0 |  | 0 | 21 | 0 | 0 | 0 | 0 | 0 |  | Firemní | Indiv | 0 | 0 |  |  |  |  | POL1_7 | DBEC1A03-A32B-4776-8D52-132A0DEBBF82
126 | 725010VD | Madlo sklopné 60 cm k WC | ks | 2 |  | 0 |  | 0 |  | 0 | 21 | 0 | 0 | 0 | 0 | 0 |  | Firemní | Indiv | 0 | 0 |  |  |  |  | POL1_7 | 41AB83CA-BB1C-4740-8C2C-D9537747DA75
127 | 725011VD | Madlo pevné 60 cm k WC | ks | 2 |  | 0 |  | 0 |  | 0 | 21 | 0 | 0 | 0 | 0 | 0 |  | Firemní | Indiv | 0 | 0 |  |  |  |  | POL1_7 | E8624B6D-5CE8-4185-BB49-2797EC5C5DC1
128 | 725011VD | Madlo pevné 40 cm k umývadlu | ks | 2 |  | 0 |  | 0 |  | 0 | 21 | 0 | 0 | 0 | 0 | 0 |  | Firemní | Indiv | 0 | 0 |  |  |  |  | POL12_1 | 2152DC50-C787-4218-A697-493A86168A7B
129 | 725011VD | Madlo ke dveřím | ks | 4 |  | 0 |  | 0 |  | 0 | 21 | 0 | 0 | 0 | 0 | 0 |  | Firemní | Indiv | 0 | 0 |  |  |  |  | POL12_1 | 413E0777-7233-411A-ABC6-1D80F2DA0B7D
130 | 725980121R00 | Dvířka z plastu, 150 x 150 mm | kus | 1 |  | 0 |  | 0 |  | 0 | 21 | 0 | 0.0005 | 0 | 0 | 0 | 800-721 | RTS 24/I | RTS 24/I | 0.37 | 0.37 |  |  |  |  | POL1_7 | 166638A1-E571-4B79-ADBD-5E729EAFD39A
131 | 998725202R00 | Přesun hmot pro zařizovací předměty, | % | 2636.765 |  | 0 |  | 0 |  | 0 | 21 | 0 | 0 | 0 | 0 | 0 | 800-721 | RTS 24/I | RTS 24/I | 0 | 0 |  |  |  |  | POL1_7 | 4EF0315C-A46E-4912-8ECC-7503054F8C65
Díl | 731 | Kotelny |  |  |  | 0 |  | 0 |  | 0 |  | 0 |  | 0 |  | 0 |  |  |  |  | 9.11 |  |  |  |  | DIL
132 | 731249322R00 | Montáž závěsných kotlů , odkouření | soubor | 1 |  | 0 |  | 0 |  | 0 | 21 | 0 | 0.00074 | 0 | 0 | 0 | 800-731 | RTS 24/I | RTS 24/I | 9.111 | 9.11 |  |  |  |  | POL1_7 | 87AF5BFB-8B3B-4690-B8E3-2255A4522A3F
133 | 73101VD | Plynový kondenzační kotel 35 kW | soubor | 1 |  | 0 |  | 0 |  | 0 | 21 | 0 | 0 | 0 | 0 | 0 |  | Firemní | Indiv | 0 | 0 |  |  |  |  | POL1_7 | 774A21B2-13BC-471D-AA84-46D9C899C60F
134 | 73104VD | Dělené odkouření vč. kolen, výf. kusu | soubor | 1 |  | 0 |  | 0 |  | 0 | 21 | 0 | 0 | 0 | 0 | 0 |  | Firemní | Indiv | 0 | 0 |  |  |  |  | POL1_7 | 4460C306-6FDB-426E-86A6-90BDAFFEA3D0
135 | 73105VD | Topná zkouška | hod | 24 |  | 0 |  | 0 |  | 0 | 21 | 0 | 0 | 0 | 0 | 0 |  | Firemní | Indiv | 0 | 0 |  |  |  |  | POL1_7 | D0438ADA-3488-4352-9BD3-B96EBFA01B1C
136 | 73109VD | Inhibitor koroze | l | 200 |  | 0 |  | 0 |  | 0 | 21 | 0 | 0 | 0 | 0 | 0 |  | Firemní | Indiv | 0 | 0 |  |  |  |  | POL3_0 | E4E7BC1C-A832-44E3-9566-6B418311251C
137 | 731010VD | Revize spalinové cesty | kpl | 1 |  | 0 |  | 0 |  | 0 | 21 | 0 | 0 | 0 | 0 | 0 |  | Firemní | Indiv | 0 | 0 |  |  |  |  | POL1_7 | 9513AFF6-ACBC-4983-8C41-FC57113B559B
138 | 73103VD | Seřízení a uvedení kotle do provozu | kpl | 1 |  | 0 |  | 0 |  | 0 | 21 | 0 | 0 | 0 | 0 | 0 |  | Firemní | Indiv | 0 | 0 |  |  |  |  | POL1_7 | A88ABF2C-9622-42C3-984B-D1D39382A4CB
139 | 73108VD | Regulátor, interface, kabeláž MaR | ks | 1 |  | 0 |  | 0 |  | 0 | 21 | 0 | 0 | 0 | 0 | 0 |  | Firemní | Indiv | 0 | 0 |  |  |  |  | POL1_7 | 359C6336-A669-4D00-BFF6-022604734241
140 | 73101VD | Silové zapojení elektro, vč kabeláže, jištění,napojení | soubor | 1 |  | 0 |  | 0 |  | 0 | 21 | 0 | 0 | 0 | 0 | 0 |  | Firemní | Indiv | 0 | 0 |  |  |  |  | POL12_1 | C0A810D6-A0B2-45B5-9BB1-20DF53077786
141 | 998731202R00 | Přesun hmot pro kotelny, | % | 1151.247 |  | 0 |  | 0 |  | 0 | 21 | 0 | 0 | 0 | 0 | 0 | 800-731 | RTS 24/I | RTS 24/I | 0 | 0 |  |  |  |  | POL1_7 | 01CE6552-C5D1-4B16-BAFD-C8EA4753CDA9
Díl | 732 | Strojovny |  |  |  | 0 |  | 0 |  | 0 |  | 0 |  | 0.15 |  | 0 |  |  |  |  | 16.04 |  |  |  |  | DIL
142 | 732119190R00 | Montáž kombi rozdělovačů a sběračů | kus | 1 |  | 0 |  | 0 |  | 0 | 21 | 0 | 0.06533 | 0.07 | 0 | 0 | 800-731 | RTS 24/I | RTS 24/I | 0.84 | 0.84 |  |  |  |  | POL1_7 | A73EFA28-0F16-4291-BB2F-727D0961E819
143 | 73206VD | Sdružený rozdělovač RS Mini 3.0 | soubor | 1 |  | 0 |  | 0 |  | 0 | 21 | 0 | 0 | 0 | 0 | 0 |  | Firemní | Indiv | 0 | 0 |  |  |  |  | POL1_7 | BD2C299F-9E68-4504-8A32-8B9327A5BC1F
144 | 732349101R00 | Dodávka a montáž anuloidu 2 m3/hod | soubor | 1 |  | 0 |  | 0 |  | 0 | 21 | 0 | 0.01254 | 0.01 | 0 | 0 | 800-731 | RTS 24/I | RTS 24/I | 1.352 | 1.35 |  |  |  |  | POL1_7 | C71C2961-38CF-4C44-BA52-C144F5656C21
145 | 732421325R00 | Čerpadlo oběhové 25-40 | soubor | 1 |  | 0 |  | 0 |  | 0 | 21 | 0 | 0.00569 | 0.01 | 0 | 0 | 800-731 | RTS 24/I | Indiv | 0.593 | 0.59 |  |  |  |  | POL1_7 | 8D0EAACC-5BFA-496B-AF7D-6807C7176DE8
146 | 732421314R00 | Čerpadlo oběhové elektronické 25-60 | soubor | 1 |  | 0 |  | 0 |  | 0 | 21 | 0 | 0.00485 | 0 | 0 | 0 | 800-731 | RTS 24/I | Indiv | 0.634 | 0.63 |  |  |  |  | POL1_7 | FA40F9C2-FBFF-4AA4-8817-DE1050BED0E2
147 | 732199100RM1 | Montáž orientačního štítku | soubor | 10 |  | 0 |  | 0 |  | 0 | 21 | 0 | 0.00113 | 0.01 | 0 | 0 | 800-731 | RTS 24/I | RTS 24/I | 0.114 | 1.14 |  |  |  |  | POL1_7 | B62BA069-4EDB-4E81-9E2E-66C07E3101CF
148 | 732331519R00 | Nádoby expanzní tlakové 150 kPa/ 35 l | soubor | 1 |  | 0 |  | 0 |  | 0 | 21 | 0 | 0.03871 | 0.04 | 0 | 0 | 800-731 | RTS 24/I | RTS 24/I | 1.747 | 1.75 |  |  |  |  | POL1_7 | 9586C556-A0BD-4677-A3A6-1778BFEB4343
149 | 732219338R00 | D + Montáž ohříváku vody 200 l | soubor | 1 |  | 0 |  | 0 |  | 0 | 21 | 0 | 0.01119 | 0.01 | 0 | 0 | 800-731 | RTS 24/I | RTS 24/I | 9.735 | 9.74 |  |  |  |  | POL1_7 | D33E9EC2-D878-4A34-864F-8152E7D879E0
150 | 72209VD | Expanzní nádoba 10l/10bar | ks | 1 |  | 0 |  | 0 |  | 0 | 21 | 0 | 0 | 0 | 0 | 0 |  | Firemní | Indiv | 0 | 0 |  |  |  |  | POL1_7 | 14667591-722B-4E4F-A0DB-B35573501C12
151 | 72209VD | Cirkulační čerpadlo DN 20 | ks | 1 |  | 0 |  | 0 |  | 0 | 21 | 0 | 0 | 0 | 0 | 0 |  | Firemní | Indiv | 0 | 0 |  |  |  |  | POL12_1 | 430B1556-BBE8-4A21-85F2-C071D69EEF12
152 | 72209VD | Průtočná armatura 3/4 | ks | 1 |  | 0 |  | 0 |  | 0 | 21 | 0 | 0 | 0 | 0 | 0 |  | Firemní | Indiv | 0 | 0 |  |  |  |  | POL12_1 | B297D567-AFF8-4E35-AF45-9454BE087D22
153 | 998732202R00 | Přesun hmot pro strojovny, | % | 508.957 |  | 0 |  | 0 |  | 0 | 21 | 0 | 0 | 0 | 0 | 0 | 800-731 | RTS 24/I | RTS 24/I | 0 | 0 |  |  |  |  | POL1_7 | 98E71734-E3B0-4ADD-AA7A-77FBCC6A9F5F
Díl | 733 | Rozvod potrubí |  |  |  | 0 |  | 0 |  | 0 |  | 0 |  | 0.49 |  | 0 |  |  |  |  | 200.71 |  |  |  |  | DIL
154 | 733163102R00 | Potrubí z měděných trubek vytápění D 15 x 1,0 mm | m | 78 |  | 0 |  | 0 |  | 0 | 21 | 0 | 0.00076 | 0.06 | 0 | 0 | 800-731 | RTS 24/I | RTS 24/I | 0.29738 | 23.2 |  |  |  |  | POL1_7 | F24683AF-47C3-4775-BC1E-758163D6A701
155 | 733163103R00 | Potrubí z měděných trubek vytápění D 18 x 1,0 mm | m | 122 |  | 0 |  | 0 |  | 0 | 21 | 0 | 0.00088 | 0.11 | 0 | 0 | 800-731 | RTS 24/I | RTS 24/I | 0.30738 | 37.5 |  |  |  |  | POL1_7 | 0E65E431-7409-4F32-BCC9-3C81B0BFF5BA
156 | 733163104R00 | Potrubí z měděných trubek vytápění D 22 x 1,0 mm | m | 72 |  | 0 |  | 0 |  | 0 | 21 | 0 | 0.00101 | 0.07 | 0 | 0 | 800-731 | RTS 24/I | RTS 24/I | 0.31738 | 22.85 |  |  |  |  | POL1_7 | C5D30407-EFB3-42E1-9149-D403B420E258
157 | 733163105R00 | Potrubí z měděných trubek vytápění D 28 x 1,5 mm | m | 94 |  | 0 |  | 0 |  | 0 | 21 | 0 | 0.0016 | 0.15 | 0 | 0 | 800-731 | RTS 24/I | RTS 24/I | 0.33332 | 31.33 |  |  |  |  | POL1_7 | 3F3AD6AE-5D65-4A96-803A-7A48AA7A9A22
158 | 733163106R00 | Potrubí z měděných trubek vytápění D 35 x 1,5 mm | m | 14 |  | 0 |  | 0 |  | 0 | 21 | 0 | 0.00196 | 0.03 | 0 | 0 | 800-731 | RTS 24/I | RTS 24/I | 0.3579 | 5.01 |  |  |  |  | POL1_7 | 7EF483D2-F429-498B-B207-F32B1DA0835A
159 | 733163107R00 | Potrubí z měděných trubek vytápění D 42 x 1,5 mm | m | 8 |  | 0 |  | 0 |  | 0 | 21 | 0 | 0.00231 | 0.02 | 0 | 0 | 800-731 | RTS 24/I | RTS 24/I | 0.4088 | 3.27 |  |  |  |  | POL1_7 | 67DFFE03-9B22-4326-9B53-F4C5386272BE
160 | 733113113R00 | Příplatek za zhotovení přípojky DN 15 | kus | 64 |  | 0 |  | 0 |  | 0 | 21 | 0 | 0 | 0 | 0 | 0 | 800-731 | RTS 24/I | RTS 24/I | 0.237 | 15.17 |  |  |  |  | POL1_7 | 42836C1B-40BF-4110-A6B0-B24D28E1A731
161 | 733171120R00 | Napojení potrubí u radiátorů | kus | 32 |  | 0 |  | 0 |  | 0 | 21 | 0 | 0 | 0 | 0 | 0 | 800-731 | RTS 24/I | RTS 24/I | 0.065 | 2.08 |  |  |  |  | POL1_7 | 04401B11-B414-4F8E-9B55-DCBAC0078F59
162 | 733190107R00 | Tlaková zkouška potrubí | m | 388 |  | 0 |  | 0 |  | 0 | 21 | 0 | 0 | 0 | 0 | 0 | 800-731 | RTS 24/I | RTS 24/I | 0.021 | 8.15 |  |  |  |  | POL1_7 | DBD270CF-6677-4EE4-8785-5A20302181AC
163 | 733191112R00 | Manžety prostupové pro trubky do DN 32 | kus | 24 |  | 0 |  | 0 |  | 0 | 21 | 0 | 0.00188 | 0.05 | 0 | 0 | 800-731 | RTS 24/I | RTS 24/I | 0.33 | 7.92 |  |  |  |  | POL1_7 | 286071AE-344E-436D-BAC5-52381C216889
164 | 722182004R00 | Montáž izolačních skruží na potrubí přímé | m | 388 |  | 0 |  | 0 |  | 0 | 21 | 0 | 0 | 0 | 0 | 0 | 800-721 | RTS 24/I | RTS 24/I | 0.114 | 44.23 |  |  |  |  | POL1_7 | 55DE7D12-4B4F-40BF-8982-619BDEECE40C
165 | 71303VD | Izolační trubice 15/15 | m | 68 |  | 0 |  | 0 |  | 0 | 21 | 0 | 0 | 0 | 0 | 0 |  | Firemní | Indiv | 0 | 0 |  |  |  |  | POL12_0 | E49C28BD-4E60-4116-9C28-662B8A90CD98
166 | 71304VD | Izolační trubice 18/20 | m | 52 |  | 0 |  | 0 |  | 0 | 21 | 0 | 0 | 0 | 0 | 0 |  | Firemní | Indiv | 0 | 0 |  |  |  |  | POL12_0 | 69B2A2B2-43B0-4478-B1AA-9D2D004203EE
167 | 71305VD | Izolační trubice 22/20 | m | 74 |  | 0 |  | 0 |  | 0 | 21 | 0 | 0 | 0 | 0 | 0 |  | Firemní | Indiv | 0 | 0 |  |  |  |  | POL12_0 | B3B75DD4-2FE4-4EF9-8FCE-AA637B7E4FCD
168 | 71304VD | Izolační trubice 28/20 | m | 110 |  | 0 |  | 0 |  | 0 | 21 | 0 | 0 | 0 | 0 | 0 |  | Firemní | Indiv | 0 | 0 |  |  |  |  | POL12_0 | 564F6AEF-52CE-4BE5-AE9A-6A992D7C8E80
169 | 71305VD | Izolační pouzdro 35/30 | m | 18 |  | 0 |  | 0 |  | 0 | 21 | 0 | 0 | 0 | 0 | 0 |  | Firemní | Indiv | 0 | 0 |  |  |  |  | POL12_0 | C4BE90BB-616A-426E-94F8-8B6568D42165
170 | 71305VD | Izolační pouzdro 42/50 | m | 12 |  | 0 |  | 0 |  | 0 | 21 | 0 | 0 | 0 | 0 | 0 |  | Firemní | Indiv | 0 | 0 |  |  |  |  | POL12_0 | CE5B3262-89C9-4415-9FE2-2A623C4B7EA2
171 | 713017VD | Spony návlekové izolace | 100 ks | 10 |  | 0 |  | 0 |  | 0 | 21 | 0 | 0 | 0 | 0 | 0 |  | Firemní | Indiv | 0 | 0 |  |  |  |  | POL3_0 | E92F1486-3823-4C64-956E-08E2A6458237
172 | 998733203R00 | Přesun hmot pro rozvody potrubí, | % | 3424.892 |  | 0 |  | 0 |  | 0 | 21 | 0 | 0 | 0 | 0 | 0 | 800-731 | RTS 24/I | RTS 24/I | 0 | 0 |  |  |  |  | POL1_7 | 857B46BF-3121-4551-904A-66B5099A4044
Díl | 734 | Armatury |  |  |  | 0 |  | 0 |  | 0 |  | 0 |  | 0.02 |  | 0 |  |  |  |  | 15.3 |  |  |  |  | DIL
173 | 734209102RT2 | D + Montáž odvzdušňovacích ventilů samočinných G 3/8 | kus | 8 |  | 0 |  | 0 |  | 0 | 21 | 0 | 8e-05 | 0 | 0 | 0 | 800-731 | RTS 24/I | RTS 24/I | 0.051 | 0.41 |  |  |  |  | POL1_7 | EF97F230-11CD-4A10-B0AB-1C5E9F5AB4DF
174 | 734209114RT2 | D +Montáž armatur závitových,se 2závity, G 3/4 | kus | 2 |  | 0 |  | 0 |  | 0 | 21 | 0 | 0.00023 | 0 | 0 | 0 | 800-731 | RTS 24/I | Indiv | 0.206 | 0.41 |  |  |  |  | POL1_7 | E7490892-C833-45C6-8E33-7A8148E755D0
175 | 734209114RT3 | D + Montáž filtrů závitových,se 2závity, G 3/4 | kus | 1 |  | 0 |  | 0 |  | 0 | 21 | 0 | 0.00025 | 0 | 0 | 0 | 800-731 | RTS 24/I | Indiv | 0.206 | 0.21 |  |  |  |  | POL1_7 | 2C27D6DB-6A84-4D2B-925B-4DBF1A565BB7
176 | 734209114RT4 | D + Montáž armatur zpětné klapky, G 3/4 | kus | 1 |  | 0 |  | 0 |  | 0 | 21 | 0 | 0.00028 | 0 | 0 | 0 | 800-731 | RTS 24/I | Indiv | 0.206 | 0.21 |  |  |  |  | POL1_7 | 1DE6A3F6-27B4-4D34-A3E2-461542A155B0
177 | 734209115RT2 | D + Montáž armatur závitových,se 2závity, G 1 | kus | 13 |  | 0 |  | 0 |  | 0 | 21 | 0 | 0.00035 | 0 | 0 | 0 | 800-731 | RTS 24/I | Indiv | 0.227 | 2.95 |  |  |  |  | POL1_7 | D138DBE8-F592-4FEC-9C6C-91A9B34B7064
178 | 734209115RT3 | D + Montáž filtrů závitových,se 2závity, G 1 | kus | 3 |  | 0 |  | 0 |  | 0 | 21 | 0 | 0.0004 | 0 | 0 | 0 | 800-731 | RTS 24/I | Indiv | 0.227 | 0.68 |  |  |  |  | POL1_7 | 73AEA516-3C84-4FDB-AAE9-A14353FD6666
179 | 734209115RT4 | Montáž zp. klapky závitové se 2závity, G 1 | kus | 3 |  | 0 |  | 0 |  | 0 | 21 | 0 | 0.00043 | 0 | 0 | 0 | 800-731 | RTS 24/I | Indiv | 0.227 | 0.68 |  |  |  |  | POL1_7 | 29B3DE67-1F71-49A7-958A-AB8CCBEB3E0E
180 | 734209117RT2 | Montáž armatur závitových,se 2závity, G 5/4 | kus | 2 |  | 0 |  | 0 |  | 0 | 21 | 0 | 0.00081 | 0 | 0 | 0 | 800-731 | RTS 24/I | RTS 24/I | 0.35 | 0.7 |  |  |  |  | POL1_7 | 266660EE-DC11-429D-AE29-151440448C8D
181 | 73407VD | Kohout kulový DN 25 vč.servopohonu | kus | 1 |  | 0 |  | 0 |  | 0 | 21 | 0 | 0 | 0 | 0 | 0 |  | Firemní | Indiv | 0 | 0 |  |  |  |  | POL1_7 | B4AA52C2-7D14-487E-AA6C-BC664BEC4533
182 | 73403VD | Třícestný přímočinný ventil 1" | soubor | 1 |  | 0 |  | 0 |  | 0 | 21 | 0 | 0 | 0 | 0 | 0 |  | Firemní | Indiv | 0 | 0 |  |  |  |  | POL1_7 | F9851BA9-650F-4C34-A984-5883C0D9F00D
183 | 734221602RT3 | Ventily termostat.bez hlavice přímé, G 1/2 | kus | 3 |  | 0 |  | 0 |  | 0 | 21 | 0 | 0.0002 | 0 | 0 | 0 | 800-731 | RTS 24/I | Indiv | 0.175 | 0.53 |  |  |  |  | POL1_7 | A575CF09-7ACA-4B14-9832-692F295BF6BF
184 | 734261213RT3 | Šroubení radiátorové přímé, G 1/2 | kus | 3 |  | 0 |  | 0 |  | 0 | 21 | 0 | 0.00023 | 0 | 0 | 0 | 800-731 | RTS 24/I | Indiv | 0.082 | 0.25 |  |  |  |  | POL1_7 | 5D55DBC9-6ECB-4AE5-9715-6B3C78AF3B81
185 | 73405VD | Regulační šroubení rohové | ks | 29 |  | 0 |  | 0 |  | 0 | 21 | 0 | 0 | 0 | 0 | 0 |  | Firemní | Indiv | 0 | 0 |  |  |  |  | POL1_7 | 072F80CE-367E-4F5F-9C59-EAF66FCAC61B
186 | 734221672RT3 | Hlavice ovládání ventilů termostat. | kus | 17 |  | 0 |  | 0 |  | 0 | 21 | 0 | 0.00014 | 0 | 0 | 0 | 800-731 | RTS 24/I | RTS 24/I | 0.072 | 1.22 |  |  |  |  | POL1_7 | F38755C9-C1B0-4E19-AA8E-C962982A96AC
187 | 734291113R00 | Kohouty plnící a vypouštěcí G 1/2 | kus | 22 |  | 0 |  | 0 |  | 0 | 21 | 0 | 0.00014 | 0 | 0 | 0 | 800-731 | RTS 24/I | RTS 24/I | 0.082 | 1.8 |  |  |  |  | POL1_7 | 0AC6EF24-62FA-45EE-AD04-57E6C6F8BBA2
188 | 734411141R00 | Teploměr dvoukovový DTR,pevný stonek 60 mm | kus | 8 |  | 0 |  | 0 |  | 0 | 21 | 0 | 0.00063 | 0.01 | 0 | 0 | 800-731 | RTS 24/I | Indiv | 0.381 | 3.05 |  |  |  |  | POL1_7 | 23B542E9-85CE-421B-8EAA-F2CC8F42A8DA
189 | 734421160R00 | Tlakoměr deformační 0-10 MPa , D 60 | kus | 3 |  | 0 |  | 0 |  | 0 | 21 | 0 | 0.00257 | 0.01 | 0 | 0 | 800-731 | RTS 24/I | RTS 24/I | 0.433 | 1.3 |  |  |  |  | POL1_7 | 142FFE4B-E898-461F-BE40-38585A428D3C
190 | 734424912R00 | Kohout tlakoměru čep.K 70-181-716, | kus | 3 |  | 0 |  | 0 |  | 0 | 21 | 0 | 0.0004 | 0 | 0 | 0 | 800-731 | RTS 24/I | RTS 24/I | 0.072 | 0.22 |  |  |  |  | POL1_7 | 1AC86CA0-0106-4D7F-87E1-41A3EB196B7A
191 | 734295112RM1 | Směšovací trojcestný ventil DN 25 se servopohonem | kus | 1 |  | 0 |  | 0 |  | 0 | 21 | 0 | 0.00272 | 0 | 0 | 0 | 800-731 | RTS 24/I | Indiv | 0.68 | 0.68 |  |  |  |  | POL1_7 | 3386D220-347B-4176-AAEC-DF195D375153
192 | 998734203R00 | Přesun hmot pro armatury, | % | 578.437 |  | 0 |  | 0 |  | 0 | 21 | 0 | 0 | 0 | 0 | 0 | 800-731 | RTS 24/I | RTS 24/I | 0 | 0 |  |  |  |  | POL1_7 | DA4DC86D-E257-4776-A56C-EABB4CC2BB8F
Díl | 735 | Otopná tělesa |  |  |  | 0 |  | 0 |  | 0 |  | 0 |  | 0.92 |  | 0 |  |  |  |  | 73.13 |  |  |  |  | DIL
193 | 735000912R00 | Oprava-vyregulování ventilů s termost.ovládáním | kus | 32 |  | 0 |  | 0 |  | 0 | 21 | 0 | 0 | 0 | 0 | 0 | 800-731 | RTS 24/I | RTS 24/I | 0.268 | 8.58 |  |  |  |  | POL1_7 | 9C22C685-5218-4F17-AFC2-44CE818DCAD3
194 | 735159220R00 | Montáž panelových těles 2řadých do délky 1500 mm | kus | 29 |  | 0 |  | 0 |  | 0 | 21 | 0 | 0 | 0 | 0 | 0 | 800-731 | RTS 24/I | RTS 24/I | 1.008 | 29.23 |  |  |  |  | POL1_7 | 8204B133-1939-4106-992D-F5CBF597C3C3
195 | 735179110R00 | Montáž otopných těles koupelnových (žebříků) | kus | 3 |  | 0 |  | 0 |  | 0 | 21 | 0 | 2e-05 | 0 | 0 | 0 | 800-731 | RTS 24/I | RTS 24/I | 0.868 | 2.6 |  |  |  |  | POL1_7 | A0085271-72AE-49F9-941C-F1A64D083EFA
196 | 735191905R00 | Oprava - odvzdušnění otopných těles | kus | 32 |  | 0 |  | 0 |  | 0 | 21 | 0 | 0 | 0 | 0 | 0 | 800-731 | RTS 24/I | RTS 24/I | 0.062 | 1.98 |  |  |  |  | POL1_7 | 4D2C29AE-1496-4130-834C-76238065A739
197 | 735191910R00 | Napuštění vody do otopného systému - bez kotle | m2 | 102 |  | 0 |  | 0 |  | 0 | 21 | 0 | 0 | 0 | 0 | 0 | 800-731 | RTS 24/I | RTS 24/I | 0.031 | 3.16 |  |  |  |  | POL1_7 | 22678E5C-AD11-4680-9C7E-94C98ABDAC02
198 | 73501VD | Koupelnový radiátor 600/1600 | kpl | 2 |  | 0 |  | 0 |  | 0 | 21 | 0 | 0 | 0 | 0 | 0 |  | Firemní | Indiv | 0 | 0 |  |  |  |  | POL1_7 | B5037753-507E-4FAA-8177-81C4406A024E
199 | 73501VD | Koupelnový radiátor 750/1600 | kpl | 1 |  | 0 |  | 0 |  | 0 | 21 | 0 | 0 | 0 | 0 | 0 |  | Firemní | Indiv | 0 | 0 |  |  |  |  | POL12_1 | A65460B3-64F9-48D2-A400-0D7B4AEC322A
200 | 735156282R00 | Otopná tělesa panelová 11 900/ 400 | kus | 2 |  | 0 |  | 0 |  | 0 | 21 | 0 | 0.01968 | 0.04 | 0 | 0 | 800-731 | RTS 24/I | RTS 24/I | 0.866 | 1.73 |  |  |  |  | POL1_7 | 4D3AE229-5A88-4A7C-832E-C3CD11A711A7
201 | 735156286R00 | Otopná tělesa panelová 11 900/1000 | kus | 2 |  | 0 |  | 0 |  | 0 | 21 | 0 | 0.0328 | 0.07 | 0 | 0 | 800-731 | RTS 24/I | RTS 24/I | 0.884 | 1.77 |  |  |  |  | POL1_7 | 724E7367-A209-416C-BAE1-1EDAC984F76E
202 | 735156562R00 | Otopná tělesa panelová 21 600/ 600 | kus | 3 |  | 0 |  | 0 |  | 0 | 21 | 0 | 0.0183 | 0.05 | 0 | 0 | 800-731 | RTS 24/I | RTS 24/I | 0.929 | 2.79 |  |  |  |  | POL1_7 | 22A6DC50-9949-4A3D-93E8-373F48C0EF98
203 | 735156566R00 | Otopná tělesa panelová 21 600/1000 | kus | 13 |  | 0 |  | 0 |  | 0 | 21 | 0 | 0.0305 | 0.4 | 0 | 0 | 800-731 | RTS 24/I | RTS 24/I | 0.953 | 12.39 |  |  |  |  | POL1_7 | 8496B53E-6574-4D77-8349-A69352F321B3
204 | 735156567R00 | Otopná tělesa panelová 21 600/1100 | kus | 1 |  | 0 |  | 0 |  | 0 | 21 | 0 | 0.0366 | 0.04 | 0 | 0 | 800-731 | RTS 24/I | RTS 24/I | 1 | 1 |  |  |  |  | POL1_7 | 66CCF34F-A680-4235-AB81-207FD41F9115
205 | 735156568R00 | Otopná tělesa panelová 21 600/1200 | kus | 1 |  | 0 |  | 0 |  | 0 | 21 | 0 | 0.0427 | 0.04 | 0 | 0 | 800-731 | RTS 24/I | RTS 24/I | 1.008 | 1.01 |  |  |  |  | POL1_7 | CB4AD9E2-4F01-49AA-9826-ABF6A1F942E5
206 | 735156582R00 | Otopná tělesa panelová 21 900/ 600 | kus | 2 |  | 0 |  | 0 |  | 0 | 21 | 0 | 0.0282 | 0.06 | 0 | 0 | 800-731 | RTS 24/I | RTS 24/I | 0.951 | 1.9 |  |  |  |  | POL1_7 | 592E925A-A26D-4F81-AB4B-0B42F03E4489
207 | 735156586R00 | Otopná tělesa panelová 21 900/1000 | kus | 1 |  | 0 |  | 0 |  | 0 | 21 | 0 | 0.047 | 0.05 | 0 | 0 | 800-731 | RTS 24/I | RTS 24/I | 0.992 | 0.99 |  |  |  |  | POL1_7 | 932E34F6-5570-472A-BCA1-C3D263845DE6
208 | 735156667R00 | Otopná tělesa panelová 22 600/1200 | kus | 4 |  | 0 |  | 0 |  | 0 | 21 | 0 | 0.04356 | 0.17 | 0 | 0 | 800-731 | RTS 24/I | RTS 24/I | 1 | 4 |  |  |  |  | POL1_7 | 52C51A3F-79B2-435C-8EBA-92A95746EAEB
209 | 998735203R00 | Přesun hmot pro otopná tělesa, | % | 1307.25 |  | 0 |  | 0 |  | 0 | 21 | 0 | 0 | 0 | 0 | 0 | 800-731 | RTS 24/I | RTS 24/I | 0 | 0 |  |  |  |  | POL1_7 | 9B1D5445-BFD7-4D59-84D0-EB10D155CFF9
Díl | 96 | Bourání konstrukcí |  |  |  | 0 |  | 0 |  | 0 |  | 0 |  | 0.08 |  | 4.64 |  |  |  |  | 72.58 |  |  |  |  | DIL
210 | 974031154R00 | Vysekání rýh ve zdi cihelné 10 x 15 cm | m | 172 |  | 0 |  | 0 |  | 0 | 21 | 0 | 0.00049 | 0.08 | 0.027 | 4.64 | 801-3 | RTS 24/I | RTS 24/I | 0.422 | 72.58 |  |  |  |  | POL1_1 | F4A40097-6EE9-442F-8B0D-6BD7E62521BC
Díl | M24 | Montáže vzduchotechnických zařízení |  |  |  | 0 |  | 0 |  | 0 |  | 0 |  | 0 |  | 0.9 |  |  |  |  | 29.78 |  |  |  |  | DIL
211 | 24001VD | Dodávka potrubních ventilátorů D 200/470 m3/hod | kpl | 2 |  | 0 |  | 0 |  | 0 | 21 | 0 | 0 | 0 | 0 | 0 |  | Firemní | Indiv | 0 | 0 |  |  |  |  | POL1_9 | 45B5DC80-D025-4CF4-A1C0-1FE28D24CB01
212 | 24001VD | Dodávka regulátorů otáček | kpl | 2 |  | 0 |  | 0 |  | 0 | 21 | 0 | 0 | 0 | 0 | 0 |  | Firemní | Indiv | 0 | 0 |  |  |  |  | POL3_0 | DD5E71AA-4D4E-4DFD-B76C-45DCAA0B8D5F
213 | 240 001VD | Dodávka ventilátoru do podhledu D 100/80 m3/hod | kpl | 1 |  | 0 |  | 0 |  | 0 | 21 | 0 | 0 | 0 | 0 | 0 |  | Firemní | Indiv | 0 | 0 |  |  |  |  | POL1_9 | 7D8A98F7-BC9A-41BF-A459-0070AB8682DB
214 | 24004VD | Dodávka nástěnného ventilátoru D100/150 m3/hod | kpl | 1 |  | 0 |  | 0 |  | 0 | 21 | 0 | 0 | 0 | 0 | 0 |  | Firemní | Indiv | 0 | 0 |  |  |  |  | POL1_9 | 8E8C8373-3828-40D1-9786-60872908BC58
215 | 24001VD | Dodávka potrubí,tvarovek,konc. prvků dle výkazu | kpl | 1 |  | 0 |  | 0 |  | 0 | 21 | 0 | 0 | 0 | 0 | 0 |  | Firemní | Indiv | 0 | 0 |  |  |  |  | POL12_0 | 725A8355-9B28-4C84-A40E-448859253D4F
216 | 240070581R00 | Montáž zařízení, potrubí a příslušenství | kus | 1 |  | 0 |  | 0 |  | 0 | 21 | 0 | 0 | 0 | 0 | 0 | M24 | RTS 24/I | Indiv | 0 | 0 |  |  |  |  | POL1_9 | 656C15A7-00DE-4EA0-A7E2-F802BEC21F7E
217 | 740991100R00 | Zapojení elektro, regulace | kus | 1 |  | 0 |  | 0 |  | 0 | 21 | 0 | 0 | 0 | 0 | 0 | M41 | RTS 24/I | Indiv | 0 | 0 |  |  |  |  | POL1_9 | C077E79C-6BF1-4419-9223-F5689213DAB0
218 | 972055341R00 | Zhotovení prostupů ve stěnách + oprava | kus | 12 |  | 0 |  | 0 |  | 0 | 21 | 0 | 0 | 0 | 0.075 | 0.9 | 801-3 | RTS 24/I | RTS 24/I | 0.586 | 7.03 |  |  |  |  | POL1_9 | 2F52EDD4-EA84-4373-9256-2758E2C05131
219 | 900 R04 | HZS - Revize, oživení vyregulování, zkuš. provoz | h | 12 |  | 0 |  | 0 |  | 0 | 21 | 0 | 0 | 0 | 0 | 0 | Pravidla | RTS 24/I | RTS 24/I | 1 | 12 |  |  |  |  | POL1_9 | FE151298-9680-40A4-9127-74652CD8F016
220 | 900 R01 | HZS - pomocné stavební práce, opravy | h | 8 |  | 0 |  | 0 |  | 0 | 21 | 0 | 0 | 0 | 0 | 0 | Pravidla | RTS 24/I | RTS 24/I | 1 | 8 |  |  |  |  | POL1_9 | 5E5C441F-4EA0-4006-9C64-7B1900C4D7B5
221 | 946941102R00 | Montáž pojízdných Alu věží, 2,5 x 1,45 m | sada | 1 |  | 0 |  | 0 |  | 0 | 21 | 0 | 0 | 0 | 0 | 0 | 800-3 | RTS 24/I | RTS 24/I | 1.6 | 1.6 |  |  |  |  | POL1_9 | E7B30CA3-C317-4628-B6B3-D28EAB50E228
222 | 946941192R00 | Nájemné pojízdných Alu věží, 2,5 x 1,45 m | den | 3 |  | 0 |  | 0 |  | 0 | 21 | 0 | 0 | 0 | 0 | 0 | 800-3 | RTS 24/I | RTS 24/I | 0 | 0 |  |  |  |  | POL1_9 | D9FAF0D0-CFFB-4E8A-B8C3-49B1FE8EE533
223 | 946941802R00 | Demontáž pojízdných Alu věží, 2,5 x 1,45 m | sada | 1 |  | 0 |  | 0 |  | 0 | 21 | 0 | 0 | 0 | 0 | 0 | 800-3 | RTS 24/I | RTS 24/I | 1.15 | 1.15 |  |  |  |  | POL1_9 | 5CB48267-92AB-4972-83F0-6C8D99615B33
224 | 950VD | Mimostaveništní doprava, přesuny hmot | kpl | 1 |  | 0 |  | 0 |  | 0 | 21 | 0 | 0 | 0 | 0 | 0 |  | Firemní | Indiv | 0 | 0 |  |  |  |  | POL1_9 | FF977002-1B39-4767-8C97-79733F0A2DE4
Díl | S0 | Přesuny sutí |  |  |  | 0 |  | 0 |  | 0 |  | 0 |  | 0 |  | 0 |  |  |  |  | 11.73 |  |  |  |  | DIL
225 | 979082111R00 | Vnitrostaveništní doprava suti do 10 m | t | 4.64 |  | 0 |  | 0 |  | 0 | 21 | 0 | 0 | 0 | 0 | 0 | 801-3 | RTS 24/I | RTS 24/I | 0.942 | 4.37 |  |  |  |  | POL1_1 | 005E8588-5FAA-4795-A50B-6616CFB802CB
226 | 979082121R00 | Příplatek k vnitrost. dopravě suti za dalších 5 m-12x | t | 55.68 |  | 0 |  | 0 |  | 0 | 21 | 0 | 0 | 0 | 0 | 0 | 801-3 | RTS 24/I | RTS 24/I | 0.105 | 5.85 |  |  |  |  | POL1_1 | 0555E96B-FD09-4967-B815-3E6B3B5A5E24
227 | 979083116R00 | Vodorovné přemístění suti na skládku do 5000 m | t | 4.64 |  | 0 |  | 0 |  | 0 | 21 | 0 | 0 | 0 | 0 | 0 | 800-6 | RTS 24/I | RTS 24/I | 0.042 | 0.19 |  |  |  |  | POL1_1 | FE1A10B4-79EA-4AC8-A038-384A9234E42F
228 | 979086112R00 | Nakládání nebo překládání suti a vybouraných hmot | t | 4.64 |  | 0 |  | 0 |  | 0 | 21 | 0 | 0 | 0 | 0 | 0 | 832-1 | RTS 24/I | RTS 24/I | 0.277 | 1.29 |  |  |  |  | POL1_1 | 9569CD3C-1FAC-4C86-9863-31B2822346CF
229 | 979093111R00 | Uložení suti na skládku bez zhutnění | t | 4.64 |  | 0 |  | 0 |  | 0 | 21 | 0 | 0 | 0 | 0 | 0 | 800-6 | RTS 24/I | RTS 24/I | 0.006 | 0.03 |  |  |  |  | POL1_1 | E5823CEF-6F76-4B6C-A732-C68125852D79
230 | 979999999R00 | Poplatek za uložení sypaniny naskladku | t | 4.64 |  | 0 |  | 0 |  | 0 | 21 | 0 | 0 | 0 | 0 | 0 | 801-3 | RTS 24/I | RTS 24/I | 0 | 0 |  |  |  |  | POL1_ | 4B1E3519-3B01-467B-B3AF-143207A10D23
Díl | 17 | Konstrukce ze zemin |  |  |  | 0 |  | 0 |  | 0 |  | 0 |  | 46.71 |  | 0 |  |  |  |  | 0 |  |  |  |  | DIL
231 | 583320401R | Kamenivo těžené 0/4 | t | 46.71 |  | 0 |  | 0 |  | 0 | 21 | 0 | 1 | 46.71 | 0 | 0 | SPCM | RTS 24/I | RTS 24/I | 0 | 0 |  |  |  |  | POL3_0 | AD5264DE-23B1-472C-954B-5E84754D5022
[24 empty] | 15 | 21
| Celkem |  |  |  |  | 0 | [17 empty] | 0 | 0 | SUM
Proměnné:
| S1 | Podlaha 1.NP - dlažba |  | 324.78 | [21 empty] | VAR
| 1.01 : 17,41 |  |  | 17.41 | [21 empty] | VV | 0 | 1.01 : 17,41
| 1.02 : 9,53 |  |  | 9.53 | [21 empty] | VV | 0 | 1.02 : 9,53
| 1.03 : 45,62 |  |  | 45.62 | [21 empty] | VV | 0 | 1.03 : 45,62
| 1.12 : 5,9 |  |  | 5.9 | [21 empty] | VV | 0 | 1.12 : 5,9
| 1.13 : 5,72 |  |  | 5.72 | [21 empty] | VV | 0 | 1.13 : 5,72
| 1.14 : 4,36 |  |  | 4.36 | [21 empty] | VV | 0 | 1.14 : 4,36
| 1.15 : 5,2 |  |  | 5.2 | [21 empty] | VV | 0 | 1.15 : 5,2
| 1.16 : 6,82 |  |  | 6.82 | [21 empty] | VV | 0 | 1.16 : 6,82
| 1.17 : 18,61 |  |  | 18.61 | [21 empty] | VV | 0 | 1.17 : 18,61
| 1.18-1.19 : 74,3 |  |  | 74.3 | [21 empty] | VV | 0 | 1.18-1.19 : 74,3
| 1.20 : 12,19 |  |  | 12.19 | [21 empty] | VV | 0 | 1.20 : 12,19
| 1.24 : 5,24 |  |  | 5.24 | [21 empty] | VV | 0 | 1.24 : 5,24
| 1.25 : 6,12 |  |  | 6.12 | [21 empty] | VV | 0 | 1.25 : 6,12
| 1.26 : 2 |  |  | 2 | [21 empty] | VV | 0 | 1.26 : 2
| 1.27 : 5,2 |  |  | 5.2 | [21 empty] | VV | 0 | 1.27 : 5,2
| 1.28 : 4,68 |  |  | 4.68 | [21 empty] | VV | 0 | 1.28 : 4,68
| 1.29 : 13,6 |  |  | 13.6 | [21 empty] | VV | 0 | 1.29 : 13,6
| 1.30 : 29,3 |  |  | 29.3 | [21 empty] | VV | 0 | 1.30 : 29,3
| 1.39 : 6,27 |  |  | 6.27 | [21 empty] | VV | 0 | 1.39 : 6,27
| 1.40 : 13,22 |  |  | 13.22 | [21 empty] | VV | 0 | 1.40 : 13,22
| 1.41 : 24,58 |  |  | 24.58 | [21 empty] | VV | 0 | 1.41 : 24,58
| 1.42 : 8,91 |  |  | 8.91 | [21 empty] | VV | 0 | 1.42 : 8,91
[26 empty] | VV | 0
| S2 | Podlaha 1.NP - lino |  | 350.82 | [21 empty] | VAR
| 1.04 : 14,18 |  |  | 14.18 | [21 empty] | VV | 0 | 1.04 : 14,18
| 1.05 : 20,32 |  |  | 20.32 | [21 empty] | VV | 0 | 1.05 : 20,32
| 1.06 : 15,81 |  |  | 15.81 | [21 empty] | VV | 0 | 1.06 : 15,81
| 1.07 : 15,81 |  |  | 15.81 | [21 empty] | VV | 0 | 1.07 : 15,81
| 1.08 : 15,81 |  |  | 15.81 | [21 empty] | VV | 0 | 1.08 : 15,81
| 1.09 : 15,81 |  |  | 15.81 | [21 empty] | VV | 0 | 1.09 : 15,81
| 1.10 : 18,36 |  |  | 18.36 | [21 empty] | VV | 0 | 1.10 : 18,36
| 1.11 : 4,55 |  |  | 4.55 | [21 empty] | VV | 0 | 1.11 : 4,55
| 1.21 : 34,13 |  |  | 34.13 | [21 empty] | VV | 0 | 1.21 : 34,13
| 1.22 : 34,45 |  |  | 34.45 | [21 empty] | VV | 0 | 1.22 : 34,45
| 1.23 : 36,49 |  |  | 36.49 | [21 empty] | VV | 0 | 1.23 : 36,49
| 1.31 : 14,79 |  |  | 14.79 | [21 empty] | VV | 0 | 1.31 : 14,79
| 1.32 : 14,79 |  |  | 14.79 | [21 empty] | VV | 0 | 1.32 : 14,79
| 1.33 : 14,54 |  |  | 14.54 | [21 empty] | VV | 0 | 1.33 : 14,54
| 1.34 : 14,54 |  |  | 14.54 | [21 empty] | VV | 0 | 1.34 : 14,54
| 1.35 : 14,41 |  |  | 14.41 | [21 empty] | VV | 0 | 1.35 : 14,41
| 1.36 : 9,24 |  |  | 9.24 | [21 empty] | VV | 0 | 1.36 : 9,24
| 1.37 : 30,85 |  |  | 30.85 | [21 empty] | VV | 0 | 1.37 : 30,85
| 1.38 : 11,94 |  |  | 11.94 | [21 empty] | VV | 0 | 1.38 : 11,94
[26 empty] | VV | 0
[26 empty] | VV | 0
[26 empty] | VV | 0
Poznámky uchazeče k zadání
POPUZIV
END
Note on S9: Jedná se o informaci, zda se jedná o položku, která je do rozpočtu zadána z cenové soustavy RTS, nebo vlastní.
Note on T9: Jedná se o název CÚ, která je zadána u položky rozpočtu

## D.1.4.2
Položkový rozpočet | [25 empty] | #TypZaznamu#
S: | 24-24 | Přístavba MŠ a ZŠ Kyjov, Za Humny | [23 empty] | STA
O: | [25 empty] | OBJ
R: | 81000245 | Přístavba MŠ a ZŠ Kyjov, Za Humny | [23 empty] | ROZ
C: | 81000245 | Přístavba MŠ a ZŠ Kyjov, Za Humny | [23 empty] | CAS_STR
C: | SO01 | Přístavba | [23 empty] | CAS_STA
C: | D.1.4.2 | Elektroinstalace | [23 empty] | CAS_ROZ
# | Číslo položky | Název položky | MJ | Množství | Cena / MJ | Celkem | Dodávka | Dodávka celk. | Montáž | Montáž celk. | DPH | cena s DPH | hmotnost / MJ | hmotnost celk.(t) | dem. hmotnost / MJ | dem. hmotnost celk.(t) | Ceník | Cen. soustava / platnost | Cenová úroveň | Nhod / MJ | Nhod celk. | Dodavatel | Identifikace |  | CenaCelkem pro UzivDil | Typ | ParovaciUID
Díl | 01 | INSTALACE |  |  |  | 0 |  | 0 |  | 0 |  | 0 |  | 0 |  | 0 |  |  |  |  | 0 |  |  |  |  | DIL
1 | 741112061 | Montáž krabice přístrojová zapuštěná plastová kruhová | ks | 271 |  | 0 |  | 0 |  | 0 | 21 | 0 | 0 | 0 | 0 | 0 |  | ÚRS | Indiv | 0 | 0 |  |  |  |  | POL1_1 | 4D181728-EC64-49FE-AF66-07DFB880A800
2 | V1 | Krabice přístrojová pod omítku, bez zapojení | ks | 271 |  | 0 |  | 0 |  | 0 | 21 | 0 | 0 | 0 | 0 | 0 |  | Firemní | Indiv | 0 | 0 |  |  |  |  | POL3_0 | FEE6B3CE-213B-46EB-999F-6081DB6F6361
3 | 741112101 | Montáž rozvodka zapuštěná plastová kruhová | ks | 50 |  | 0 |  | 0 |  | 0 | 21 | 0 | 0 | 0 | 0 | 0 |  | ÚRS | Indiv | 0 | 0 |  |  |  |  | POL1_1 | 2F47F469-DAEC-4C63-8D14-BBD30795BDC2
Díl | 04 | BLESKOSVOD A UZEMNĚNÍ |  |  |  | 0 |  | 0 |  | 0 |  | 0 |  | 0 |  | 0 |  |  |  |  | 0 |  |  |  |  | DIL
4 | 741410021 | Montáž vodič uzemňovací pásek průřezu do 120 mm2 v městské zástavbě v zemi | m | 200 |  | 0 |  | 0 |  | 0 | 21 | 0 | 0 | 0 | 0 | 0 |  | ÚRS | Indiv | 0 | 0 |  |  |  |  | POL1_1 | 7BB3F07B-807A-4219-A6A4-61C62BB06152
5 | 35442062 | pás zemnící 30x4mm FeZn | kg | 190 |  | 0 |  | 0 |  | 0 | 21 | 0 | 0 | 0 | 0 | 0 |  | ÚRS | Indiv | 0 | 0 |  |  |  |  | POL3_0 | 33F6A258-3785-4C60-A277-3E0AFCC3122C
6 | 741410003 | Montáž vodič uzemňovací drát nebo lano D do 10 mm na povrchu | m | 200 |  | 0 |  | 0 |  | 0 | 21 | 0 | 0 | 0 | 0 | 0 |  | ÚRS | Indiv | 0 | 0 |  |  |  |  | POL1_1 | FAEF5BE2-6C88-4A3F-9493-CDF51543BEF3
7 | 35441073 | drát D 10mm FeZn | kg | 3.1 |  | 0 |  | 0 |  | 0 | 21 | 0 | 0 | 0 | 0 | 0 |  | ÚRS | Indiv | 0 | 0 |  |  |  |  | POL3_0 | D68918C5-BD9C-441F-82B3-F9F191F0D7C8
8 | VU1 | drát D 10mm FeZn s PVC izolací | kg | 3.45 |  | 0 |  | 0 |  | 0 | 21 | 0 | 0 | 0 | 0 | 0 |  | Firemní | Indiv | 0 | 0 |  |  |  |  | POL3_0 | BFF31DC3-3D8E-4B05-BF47-954CD103603B
9 | 741420022 | Montáž svorka hromosvodná se 3 šrouby | ks | 14 |  | 0 |  | 0 |  | 0 | 21 | 0 | 0 | 0 | 0 | 0 |  | ÚRS | Indiv | 0 | 0 |  |  |  |  | POL1_1 | 1BF9BA82-4345-491B-A432-4A487238EFBE
10 | VU2 | Svorka páska - drát SR3 | ks | 4 |  | 0 |  | 0 |  | 0 | 21 | 0 | 0 | 0 | 0 | 0 |  | Firemní | Indiv | 0 | 0 |  |  |  |  | POL3_0 | AD314A06-A78D-47F9-BF10-3CE6C0BC9C35
11 | VU3 | Svorka páska - páska SR2 | ks | 10 |  | 0 |  | 0 |  | 0 | 21 | 0 | 0 | 0 | 0 | 0 |  | Firemní | Indiv | 0 | 0 |  |  |  |  | POL3_0 | 9F078D33-A321-447C-A84C-B21B255C0E77
12 | 741 42-0911 | Nátěry svodových vodičů hromosvodů | m | 2 |  | 0 |  | 0 |  | 0 | 21 | 0 | 0 | 0 | 0 | 0 |  | ÚRS | Indiv | 0 | 0 |  |  |  |  | POL1_1 | 99B2BE47-9AB1-47C3-8E86-AC3B8584FD17
13 | VU4 | Gumoasfaltová suspenze SA IV | kg | 1 |  | 0 |  | 0 |  | 0 | 21 | 0 | 0 | 0 | 0 | 0 |  | Firemní | Indiv | 0 | 0 |  |  |  |  | POL3_0 | 1CF06A27-A481-4235-B0A3-CF6793E68082
14 | 741990041 | Montáž tabulka výstražná a označovací pro rozvodny | ks | 3 |  | 0 |  | 0 |  | 0 | 21 | 0 | 0 | 0 | 0 | 0 |  | ÚRS | Indiv | 0 | 0 |  |  |  |  | POL1_1 | CE739807-889A-4A08-8DCB-3AA97F83582C
15 | 73534516 | tabulkabezpečnostní s tiskem 2 barvy A3 297x420mm | ks | 3 |  | 0 |  | 0 |  | 0 | 21 | 0 | 0 | 0 | 0 | 0 | SPCM | RTS 24/I | Indiv | 0 | 0 |  |  |  |  | POL3_0 | 98D67D02-500B-45B4-919B-DFC29F05E140
16 | HZS2221 | Koordinace montážních prací s ostatními profesemi | hod | 3 |  | 0 |  | 0 |  | 0 | 21 | 0 | 0 | 0 | 0 | 0 |  | ÚRS | Indiv | 0 | 0 |  |  |  |  | POL12_1 | 053235EB-CA02-4D94-A6E2-14F2DB8DE3D4
17 | HZS2221 | Pomocné práce | hod | 3 |  | 0 |  | 0 |  | 0 | 21 | 0 | 0 | 0 | 0 | 0 |  | ÚRS | Indiv | 0 | 0 |  |  |  |  | POL12_1 | 342AA3CA-B873-4B6C-AA98-865B37F0E6AC
18 | VU5 | Drobný materiál (spojovací materiál, izolační pásky…) 3% materiálu | ks | 1 |  | 0 |  | 0 |  | 0 | 21 | 0 | 0 | 0 | 0 | 0 |  | Firemní | Indiv | 0 | 0 |  |  |  |  | POL3_0 | 457D89B5-9353-4EB4-81EF-3D8A41C3732C
Díl | 01 | INSTALACE |  |  |  | 0 |  | 0 |  | 0 |  | 0 |  | 0 |  | 0 |  |  |  |  | 0 |  |  |  |  | DIL
19 | 34571519 | krabice univerzální odbočná z PH s víčkem, D 73,5mmx43mm | ks | 50 |  | 0 |  | 0 |  | 0 | 21 | 0 | 0 | 0 | 0 | 0 | SPCM | RTS 24/I | Indiv | 0 | 0 |  |  |  |  | POL3_0 | 567638DA-B894-423E-815A-D2BD9D83B5F2
20 | 741112352 | Otevření nebo uzavření krabice pancéřové víčkem na 2 šrouby | ks | 50 |  | 0 |  | 0 |  | 0 | 21 | 0 | 0 | 0 | 0 | 0 |  | ÚRS | Indiv | 0 | 0 |  |  |  |  | POL1_1 | DA9D3DD0-53E2-4D16-8C64-60623F73DF4B
21 | 460680581 | Vysekání rýh pro montáž trubek a kabelů v cihelných zdech hloubky do 3 cm a šířky do 3 cm | m | 400 |  | 0 |  | 0 |  | 0 | 21 | 0 | 0 | 0 | 0 | 0 |  | ÚRS | Indiv | 0 | 0 |  |  |  |  | POL1_1 | 3993B4FC-1613-4D74-8448-7FA8E78A91B1
22 | 460680593 | Vysekání rýh pro montáž trubek a kabelů v cihelných zdech hloubky do 5 cm a šířky do 7 cm | m | 400 |  | 0 |  | 0 |  | 0 | 21 | 0 | 0 | 0 | 0 | 0 |  | ÚRS | Indiv | 0 | 0 |  |  |  |  | POL1_1 | D40CD671-B51E-4717-AFCD-9D3F2CC847DC
23 | 460710031 | Vyplnění a omítnutí rýh ve stěnách hloubky do 3 cm a šířky do 3 cm | m | 400 |  | 0 |  | 0 |  | 0 | 21 | 0 | 0 | 0 | 0 | 0 |  | ÚRS | Indiv | 0 | 0 |  |  |  |  | POL1_1 | FDDF0569-9D77-41D1-9ACC-7D9251609B22
24 | 460710043 | Vyplnění a omítnutí rýh ve stěnách hloubky do 5 cm a šířky do 7 cm | m | 400 |  | 0 |  | 0 |  | 0 | 21 | 0 | 0 | 0 | 0 | 0 |  | ÚRS | Indiv | 0 | 0 |  |  |  |  | POL1_1 | D6CC9A51-1228-4B1E-8F4F-C65C69FAE507
25 | 460680401 | Vysekání kapes a výklenků ve zdivu z lehkých betonů, dutých cihel a tvárnic pro krabice 7x7x5 cm | ks | 321 |  | 0 |  | 0 |  | 0 | 21 | 0 | 0 | 0 | 0 | 0 |  | ÚRS | Indiv | 0 | 0 |  |  |  |  | POL1_1 | A26289E2-BB4A-4BF0-975C-F74E96D02211
26 | 460680212 | Vybourání otvorů ve zdivu betonovém plochy do 0,09 m2, tloušťky do 30 cm | ks | 4 |  | 0 |  | 0 |  | 0 | 21 | 0 | 0 | 0 | 0 | 0 |  | ÚRS | Indiv | 0 | 0 |  |  |  |  | POL1_1 | 19B093D0-FF15-44BE-BEAF-4DF57FC6E8B2
27 | 741920052 | Montáž se zhotovením přepážka z desek nebo omítek do 300 mm ve stěně | m2 | 0.5 |  | 0 |  | 0 |  | 0 | 21 | 0 | 0 | 0 | 0 | 0 |  | ÚRS | Indiv | 0 | 0 |  |  |  |  | POL1_1 | B7DFE74E-60F7-48A9-A084-24557922FB33
28 | V2 | Protipožární úcpávky | m2 | 0.5 |  | 0 |  | 0 |  | 0 | 21 | 0 | 0 | 0 | 0 | 0 |  | Firemní | Indiv | 0 | 0 |  |  |  |  | POL1_1 | E6536B0B-6F55-4118-9261-F3CE22F86DC6
29 | 741120001 | Montáž vodič Cu izolovaný plný a laněný žíla 0,35-6 mm2 pod omítku (CY) | m | 150 |  | 0 |  | 0 |  | 0 | 21 | 0 | 0 | 0 | 0 | 0 |  | ÚRS | Indiv | 0 | 0 |  |  |  |  | POL1_1 | 217A6297-C957-43D0-BCC2-1B7AC2BEC57B
30 | V3 | H07V-K 6 | m | 150 |  | 0 |  | 0 |  | 0 | 21 | 0 | 0 | 0 | 0 | 0 |  | Firemní | Indiv | 0 | 0 |  |  |  |  | POL3_0 | D96AFF49-83C9-48B1-A709-46E42FD6A084
Díl | 02 | ROZVÁDĚČ PŘÍSTAVBY RP2 |  |  |  | 0 |  | 0 |  | 0 |  | 0 |  | 0 |  | 0 |  |  |  |  | 0 |  |  |  |  | DIL
31 | 741210002 | Montáž rozvodnice oceloplechová nebo plastová běžná do 50 kg | ks | 1 |  | 0 |  | 0 |  | 0 | 21 | 0 | 0 | 0 | 0 | 0 |  | ÚRS | Indiv | 0 | 0 |  |  |  |  | POL1_1 | D7F02467-6263-4A0F-9BD8-6F45D2A00DCA
32 | VR1 | Oceloplechový rozváděč pro vestavnou montáž, 165 modulů, bílý | ks | 1 |  | 0 |  | 0 |  | 0 | 21 | 0 | 0 | 0 | 0 | 0 |  | Firemní | Indiv | 0 | 0 |  |  |  |  | POL3_0 | CCC3F0C1-4020-49BC-A4CA-CA0A27234955
33 | 460680485 | Vysekání kapes a výklenků ve zdivu cihelném pro elinstalační zařízení plochy přes 0,25 m2 | m3 | 1.7 |  | 0 |  | 0 |  | 0 | 21 | 0 | 0 | 0 | 0 | 0 |  | ÚRS | Indiv | 0 | 0 |  |  |  |  | POL1_1 | 41BE9817-15D8-437B-81E6-29592A7E00BC
34 | 741320175 | Montáž jistič třípólový nn do 63 A ve skříni | ks | 1 |  | 0 |  | 0 |  | 0 | 21 | 0 | 0 | 0 | 0 | 0 |  | ÚRS | Indiv | 0 | 0 |  |  |  |  | POL1_1 | 0FEBD13C-B0AE-47FC-9593-1CACD9DAC0D4
35 | VR2 | Hlavní vypínač 3 pólový 63A | ks | 1 |  | 0 |  | 0 |  | 0 | 21 | 0 | 0 | 0 | 0 | 0 |  | Firemní | Indiv | 0 | 0 |  |  |  |  | POL1_1 | EE33A36F-ACC0-4C5C-A22F-A8A011560C34
36 | 741312501 | Montáž odpínač výkonový pojistkový do 500 V do 160 A bez zapojení | ks | 1 |  | 0 |  | 0 |  | 0 | 21 | 0 | 0 | 0 | 0 | 0 |  | ÚRS | Indiv | 0 | 0 |  |  |  |  | POL1_1 | E4EE8D42-A058-4999-BEB7-036A2B407BAD
37 | VR3 | Pojistkový odpínač 100A, 3p pro poj. 22x58 | ks | 1 |  | 0 |  | 0 |  | 0 | 21 | 0 | 0 | 0 | 0 | 0 |  | Firemní | Indiv | 0 | 0 |  |  |  |  | POL3_0 | 12227F65-F305-4E66-844C-6C9B31C2D566
38 | 741320041 | Montáž pojistka - patrona do 60 A se styčným kroužkem se zapojením vodičů | ks | 4 |  | 0 |  | 0 |  | 0 | 21 | 0 | 0 | 0 | 0 | 0 |  | ÚRS | Indiv | 0 | 0 |  |  |  |  | POL1_1 | 508009C7-F25F-43E4-9FA0-6FCB7E9F32A0
39 | VR4 | Pojistka válcová gG22x58 100A 500V | ks | 3 |  | 0 |  | 0 |  | 0 | 21 | 0 | 0 | 0 | 0 | 0 |  | Firemní | Indiv | 0 | 0 |  |  |  |  | POL3_0 | 6809AD58-E6CC-48AE-9986-3062F45796BA
40 | 741320105 | Montáž jistič jednopólový nn do 25 A ve skříni | ks | 57 |  | 0 |  | 0 |  | 0 | 21 | 0 | 0 | 0 | 0 | 0 |  | ÚRS | Indiv | 0 | 0 |  |  |  |  | POL1_1 | 3AEB5CF7-CB05-4C25-891C-2774A1E46B16
41 | 35822107 | Jistič 1 pólový 6A, char. B | ks | 2 |  | 0 |  | 0 |  | 0 | 21 | 0 | 0 | 0 | 0 | 0 | SPCM | RTS 24/I | Indiv | 0 | 0 |  |  |  |  | POL3_0 | 30C47307-D95C-4009-8349-709DC352C90E
42 | 35822109 | Jistič 1 pólový 10A, char. B | ks | 10 |  | 0 |  | 0 |  | 0 | 21 | 0 | 0 | 0 | 0 | 0 | SPCM | RTS 24/I | Indiv | 0 | 0 |  |  |  |  | POL3_0 | 8880A387-F635-4CDD-BBC7-E3E19760638C
43 | VR5 | Jistič 1 pólový 10A, char. C | ks | 4 |  | 0 |  | 0 |  | 0 | 21 | 0 | 0 | 0 | 0 | 0 |  | Firemní | Indiv | 0 | 0 |  |  |  |  | POL3_0 | A9BF5BA1-E83A-4C78-8FF2-8BDF33C91492
44 | 35822111 | Jistič 1 pólový 16A, char. B | ks | 41 |  | 0 |  | 0 |  | 0 | 21 | 0 | 0 | 0 | 0 | 0 | SPCM | RTS 24/I | Indiv | 0 | 0 |  |  |  |  | POL3_0 | F752D563-BEA2-4099-AEA2-AFBBD83A1BAA
45 | 741320165 | Montáž jistič třípólový nn do 25 A ve skříni | ks | 3 |  | 0 |  | 0 |  | 0 | 21 | 0 | 0 | 0 | 0 | 0 |  | ÚRS | Indiv | 0 | 0 |  |  |  |  | POL1_1 | 9F0CB18B-785E-4203-AB3E-784D090AA25D
46 | 35822401 | jistič 3pólový-charakteristika B 16A | ks | 2 |  | 0 |  | 0 |  | 0 | 21 | 0 | 0 | 0 | 0 | 0 | SPCM | RTS 24/I | Indiv | 0 | 0 |  |  |  |  | POL3_0 | 1BC0D1E1-3A37-4411-AF46-35C8D6807A08
47 | 35822403 | Jistič 3pólový-charakteristika B 25A | ks | 1 |  | 0 |  | 0 |  | 0 | 21 | 0 | 0 | 0 | 0 | 0 | SPCM | RTS 24/I | Indiv | 0 | 0 |  |  |  |  | POL3_0 | 02C3D34D-D380-404A-AA7D-3F3BB8272BD6
48 | 741320175 | Montáž jistič třípólový nn do 63 A ve skříni | ks | 1 |  | 0 |  | 0 |  | 0 | 21 | 0 | 0 | 0 | 0 | 0 |  | ÚRS | Indiv | 0 | 0 |  |  |  |  | POL1_1 | 28961323-6FFC-4033-9769-95C8CED1040F
49 | VR6 | Jistič 3 pólový 40A, char. B | ks | 1 |  | 0 |  | 0 |  | 0 | 21 | 0 | 0 | 0 | 0 | 0 |  | Firemní | Indiv | 0 | 0 |  |  |  |  | POL3_0 | 792C625A-3F70-4D8E-805D-172F17CF1CCC
50 | 741321003 | Montáž proudových chráničů dvoupólových nn do 25 A ve skříni | ks | 5 |  | 0 |  | 0 |  | 0 | 21 | 0 | 0 | 0 | 0 | 0 |  | ÚRS | Indiv | 0 | 0 |  |  |  |  | POL1_1 | 784ECFB9-CCA6-4C77-A8F2-8CC8703BAF9D
51 | VR7 | Proudový chránič s jističem 2 pólový 10 A, 30 mA | ks | 3 |  | 0 |  | 0 |  | 0 | 21 | 0 | 0 | 0 | 0 | 0 |  | Firemní | Indiv | 0 | 0 |  |  |  |  | POL3_0 | 2FD7F371-8E5F-45AC-A285-95999303E567
52 | VR8 | Proudový chránič s jističem 2 pólový 10 A, 30 mA, char. C | ks | 2 |  | 0 |  | 0 |  | 0 | 21 | 0 | 0 | 0 | 0 | 0 |  | Firemní | Indiv | 0 | 0 |  |  |  |  | POL3_0 | 19047BA8-E3E6-4DC7-AE5E-EACF90456F74
53 | 741321033 | Montáž proudových chráničů čtyřpólových nn do 25 A ve skříni | ks | 1 |  | 0 |  | 0 |  | 0 | 21 | 0 | 0 | 0 | 0 | 0 |  | ÚRS | Indiv | 0 | 0 |  |  |  |  | POL1_1 | 9641F0A7-8260-48FE-9E4D-7CC38F40091B
54 | VR9 | Proudový chránič 4 pólový, 40 A, 30 mA | ks | 1 |  | 0 |  | 0 |  | 0 | 21 | 0 | 0 | 0 | 0 | 0 |  | Firemní | Indiv | 0 | 0 |  |  |  |  | POL3_0 | C96613B8-1ED5-43E0-AD67-57BA44A3F1C6
55 | 741321043 | Montáž proudových chráničů čtyřpólových nn do 63 A ve skříni | ks | 5 |  | 0 |  | 0 |  | 0 | 21 | 0 | 0 | 0 | 0 | 0 |  | ÚRS | Indiv | 0 | 0 |  |  |  |  | POL1_1 | 5D046338-148B-4A4A-97ED-B590A502266A
56 | VR1 | Proudový chránič 4 pólový, 25 A, 30 mA | ks | 5 |  | 0 |  | 0 |  | 0 | 21 | 0 | 0 | 0 | 0 | 0 |  | Firemní | Indiv | 0 | 0 |  |  |  |  | POL12_0 | D5D2FB21-DB06-4224-8F43-E127166766AF
57 | 741330032 | Montáž stykačů střídavých vestavných jednopólových do 25 A | ks | 5 |  | 0 |  | 0 |  | 0 | 21 | 0 | 0 | 0 | 0 | 0 |  | ÚRS | Indiv | 0 | 0 |  |  |  |  | POL1_1 | 5218BE13-CF2B-4362-A702-248A0AC0BD5E
58 | VR11 | Paměťové relé 16A, 230VAC, 1 spínací kontakt | ks | 3 |  | 0 |  | 0 |  | 0 | 21 | 0 | 0 | 0 | 0 | 0 |  | Firemní | Indiv | 0 | 0 |  |  |  |  | POL3_0 | 663ECE83-9AB9-4733-927D-67E4CD86B163
59 | VR12 | Stykač modulový 20A, 230VAC, 2 spínací kontakty | ks | 2 |  | 0 |  | 0 |  | 0 | 21 | 0 | 0 | 0 | 0 | 0 |  | Firemní | Indiv | 0 | 0 |  |  |  |  | POL3_0 | AE5C06E2-7A24-453B-85AC-40CD16003F21
60 | 741331062 | Montáž spínač mechanický s týdenním programem bez zapojení vodičů | ks | 2 |  | 0 |  | 0 |  | 0 | 21 | 0 | 0 | 0 | 0 | 0 |  | ÚRS | Indiv | 0 | 0 |  |  |  |  | POL1_1 | 1791A70D-60FC-4492-95EE-D8E9F156D649
61 | VR13 | Digitální spínací hodiny týdenní, 1 spínací kontakt | ks | 2 |  | 0 |  | 0 |  | 0 | 21 | 0 | 0 | 0 | 0 | 0 |  | Firemní | Indiv | 0 | 0 |  |  |  |  | POL3_0 | 1D24F62E-6CA7-4171-BCFF-4242BF95DF02
62 | 741130001 | Ukončení vodičů na PE a N svorkovnici do 2,5 mm2 | ks | 120 |  | 0 |  | 0 |  | 0 | 21 | 0 | 0 | 0 | 0 | 0 |  | ÚRS | Indiv | 0 | 0 |  |  |  |  | POL1_1 | 32972F8A-91AB-4073-90E6-FBC4A07406ED
63 | 741130005 | Ukončení vodičů na PE a N svorkovnici do 10 mm2 | ks | 1 |  | 0 |  | 0 |  | 0 | 21 | 0 | 0 | 0 | 0 | 0 |  | ÚRS | Indiv | 0 | 0 |  |  |  |  | POL1_1 | 03EAE49C-195E-4896-9BE7-4964E9542E82
64 | 741130006 | Ukončení vodičů na PE a N svorkovnici do 16 mm2 | ks | 4 |  | 0 |  | 0 |  | 0 | 21 | 0 | 0 | 0 | 0 | 0 |  | ÚRS | Indiv | 0 | 0 |  |  |  |  | POL1_1 | A9D649BF-D923-47EF-8ED8-4039CE5B6721
65 | 741990041 | Montáž tabulka výstražná a označovací pro rozvodny | ks | 1 |  | 0 |  | 0 |  | 0 | 21 | 0 | 0 | 0 | 0 | 0 |  | ÚRS | Indiv | 0 | 0 |  |  |  |  | POL1_1 | 8D662CA4-3720-4EEB-AD64-B6EAC0C82E9A
66 | 73534516 | tabulkabezpečnostní s tiskem 2 barvy A3 297x420mm | ks | 1 |  | 0 |  | 0 |  | 0 | 21 | 0 | 0 | 0 | 0 | 0 | SPCM | RTS 24/I | Indiv | 0 | 0 |  |  |  |  | POL3_0 | 0C94B759-26AC-4964-ADFB-8F2FDC123279
67 | HZS2221 | Kompletace rozváděče | hod | 10 |  | 0 |  | 0 |  | 0 | 21 | 0 | 0 | 0 | 0 | 0 |  | ÚRS | Indiv | 0 | 0 |  |  |  |  | POL12_1 | 726BC6F4-A845-4B0D-B3B7-223E81F0CC1C
68 | HZS2221 | Koordinace s ostatními profesemi | hod | 5 |  | 0 |  | 0 |  | 0 | 21 | 0 | 0 | 0 | 0 | 0 |  | ÚRS | Indiv | 0 | 0 |  |  |  |  | POL12_1 | 33F2EACF-A374-4CC9-A607-B140573D67CA
69 | HZS2221 | Pomocné práce | hod | 3 |  | 0 |  | 0 |  | 0 | 21 | 0 | 0 | 0 | 0 | 0 |  | ÚRS | Indiv | 0 | 0 |  |  |  |  | POL12_1 | 4CA47708-FEAA-43FD-9290-FF0F0A0D7CA2
70 | VR14 | Drobný materiál (spojovací materiál, izolační pásky…) 3% materiálu | ks | 1 |  | 0 |  | 0 |  | 0 | 21 | 0 | 0 | 0 | 0 | 0 |  | Firemní | Indiv | 0 | 0 |  |  |  |  | POL3_0 | 2BC9801E-7AB3-4E2D-B064-EE2801315CE4
| Celkem za rozváděč přístavby RP : | [24 empty] | VV | 0 | Celkem za rozváděč přístavby RP :
| 1 |  |  | 1 | [21 empty] | VV | 0 | 1
Díl | 03 | DOPLNĚNÍ ROZVÁDĚČE RH |  |  |  | 0 |  | 0 |  | 0 |  | 0 |  | 0 |  | 0 |  |  |  |  | 0 |  |  |  |  | DIL
71 | 741320175 | Montáž jistič třípólový nn do 63 A ve skříni | ks | 1 |  | 0 |  | 0 |  | 0 | 21 | 0 | 0 | 0 | 0 | 0 |  | ÚRS | Indiv | 0 | 0 |  |  |  |  | POL1_1 | FC73E0C7-FA1B-45B7-A402-CAF0E10CE919
72 | VR15 | Jistič 3 pólový 50A, char. B | ks | 1 |  | 0 |  | 0 |  | 0 | 21 | 0 | 0 | 0 | 0 | 0 |  | Firemní | Indiv | 0 | 0 |  |  |  |  | POL3_0 | ADACB7A7-3D32-4433-AB7C-8B3E076B21BA
73 | 741322011 | Montáž svodiče bleskových proudů nn typ 1 třípólových impulzní proud do 35 Ka | ks | 1 |  | 0 |  | 0 |  | 0 | 21 | 0 | 0 | 0 | 0 | 0 |  | ÚRS | Indiv | 0 | 0 |  |  |  |  | POL1_1 | 82F69707-BCAE-4306-8D35-67CCB98BA0E6
74 | VR16 | Přepěťová ochrana kombinovaná typ 1 + 2, LPL II, 25 Ka/ PÓL, 3+0, TN-C | ks | 1 |  | 0 |  | 0 |  | 0 | 21 | 0 | 0 | 0 | 0 | 0 |  | Firemní | Indiv | 0 | 0 |  |  |  |  | POL3_0 | F64037A5-A24D-424A-B91A-4B7303A0C9CF
75 | 741312501 | Montáž odpínač výkonový pojistkový do 500 V do 160 A bez zapojení | ks | 1 |  | 0 |  | 0 |  | 0 | 21 | 0 | 0 | 0 | 0 | 0 |  | ÚRS | Indiv | 0 | 0 |  |  |  |  | POL1_1 | 141EB9B5-ABBD-4224-82FD-3E756594072F
76 | VR17 | Pojistkový odpínač 100A, 3p pro poj. 22x58 | ks | 1 |  | 0 |  | 0 |  | 0 | 21 | 0 | 0 | 0 | 0 | 0 |  | ÚRS | Indiv | 0 | 0 |  |  |  |  | POL3_0 | 143BB4AE-8CC9-4393-BB20-920B6E522519
77 | 741130005 | Ukončení vodičů na PE a N svorkovnici do 10 mm2 | ks | 1 |  | 0 |  | 0 |  | 0 | 21 | 0 | 0 | 0 | 0 | 0 |  | ÚRS | Indiv | 0 | 0 |  |  |  |  | POL1_1 | 44FEB6FA-1921-4ABF-A6B1-2794FEAC12EE
Díl | 05 | OSTATNÍ NÁKLADY |  |  |  | 0 |  | 0 |  | 0 |  | 0 |  | 0 |  | 0 |  |  |  |  | 0 |  |  |  |  | DIL
78 | 005124030T | Doprava | Soubor | 1 |  | 0 |  | 0 |  | 0 | 21 | 0 | 0 | 0 | 0 | 0 |  | Firemní | Indiv | 0 | 0 |  |  |  |  | POL99_8 | 99859A36-D974-4F67-AA13-EF86076D4514
79 | 1000T | Oborová přirážka | Soubor | 1 |  | 0 |  | 0 |  | 0 | 21 | 0 | 0 | 0 | 0 | 0 |  | Firemní | Indiv | 0 | 0 |  |  |  |  | POL99_8 | 677D6305-13D4-4091-AE9B-550ED508FF4C
80 | 005231010T | Kontrola TIČR | Soubor | 1 |  | 0 |  | 0 |  | 0 | 21 | 0 | 0 | 0 | 0 | 0 |  | Firemní | Indiv | 0 | 0 |  |  |  |  | POL99_8 | 262497CA-BDD0-443B-B9CF-67F9D0C8EC97
81 | 005231010R | Revize | Soubor | 1 |  | 0 |  | 0 |  | 0 | 21 | 0 | 0 | 0 | 0 | 0 | 800-0 | RTS 24/I | Indiv | 0 | 0 |  |  |  |  | POL99_8 | 7B563CD9-BD81-4C9F-B07B-BD2CD50109E7
Díl | 03 | DOPLNĚNÍ ROZVÁDĚČE RH |  |  |  | 0 |  | 0 |  | 0 |  | 0 |  | 0 |  | 0 |  |  |  |  | 0 |  |  |  |  | DIL
82 | 741130006 | Ukončení vodičů na PE a N svorkovnici do 16 mm2 | ks | 4 |  | 0 |  | 0 |  | 0 | 21 | 0 | 0 | 0 | 0 | 0 |  | ÚRS | Indiv | 0 | 0 |  |  |  |  | POL1_1 | EF4BE019-0AD4-4BA5-97A6-DBA8B2B96197
83 | 741990041 | Montáž tabulka výstražná a označovací pro rozvodny | ks | 1 |  | 0 |  | 0 |  | 0 | 21 | 0 | 0 | 0 | 0 | 0 |  | ÚRS | Indiv | 0 | 0 |  |  |  |  | POL1_1 | 50AFAA22-E461-47EF-8BC4-5295C61BF9B1
84 | 73534516 | tabulkabezpečnostní s tiskem 2 barvy A3 297x420mm | ks | 1 |  | 0 |  | 0 |  | 0 | 21 | 0 | 0 | 0 | 0 | 0 | SPCM | RTS 24/I | Indiv | 0 | 0 |  |  |  |  | POL3_0 | 96A00923-D954-4999-BDCF-84B2B40B6C59
85 | HZS2221 | Kompletace rozváděče | hod | 5 |  | 0 |  | 0 |  | 0 | 21 | 0 | 0 | 0 | 0 | 0 |  | ÚRS | Indiv | 0 | 0 |  |  |  |  | POL12_1 | 2B533FB9-78AC-45E6-9002-519008FE468D
86 | HZS2221 | Koordinace s ostatními profesemi | hod | 1 |  | 0 |  | 0 |  | 0 | 21 | 0 | 0 | 0 | 0 | 0 |  | ÚRS | Indiv | 0 | 0 |  |  |  |  | POL12_1 | CFC27FBB-7DF5-4810-82B3-1EE1E97D0FE6
87 | HZS2221 | Pomocné práce | hod | 1 |  | 0 |  | 0 |  | 0 | 21 | 0 | 0 | 0 | 0 | 0 |  | ÚRS | Indiv | 0 | 0 |  |  |  |  | POL12_1 | 1B458D05-4EF5-42C1-9295-DC1427F1CA87
88 | VR8 | Drobný materiál (spojovací materiál, izolační pásky…) 3% materiálu | ks | 1 |  | 0 |  | 0 |  | 0 | 21 | 0 | 0 | 0 | 0 | 0 |  | Firemní | Indiv | 0 | 0 |  |  |  |  | POL12_0 | 36A9F8E6-6E98-441B-AEFA-83580A2A3EE6
| Celekm za doplnění rozváděče RH : | [24 empty] | VV | 0 | Celekm za doplnění rozváděče RH :
| 1 |  |  | 1 | [21 empty] | VV | 0 | 1
Díl | 01 | INSTALACE |  |  |  | 0 |  | 0 |  | 0 |  | 0 |  | 0 |  | 0 |  |  |  |  | 0 |  |  |  |  | DIL
89 | 741120003 | Montáž vodič Cu izolovaný plný a laněný žíla 10-16 mm2 pod omítku (CY) | m | 90 |  | 0 |  | 0 |  | 0 | 21 | 0 | 0 | 0 | 0 | 0 |  | ÚRS | Indiv | 0 | 0 |  |  |  |  | POL1_1 | A7B0E07B-1497-43D6-B6DE-6A0C0B01D3DA
90 | V4 | H07V-K 10 | m | 90 |  | 0 |  | 0 |  | 0 | 21 | 0 | 0 | 0 | 0 | 0 |  | Firemní | Indiv | 0 | 0 |  |  |  |  | POL3_0 | AA820BE5-DB22-429E-B94C-F2A39C509C78
91 | V5 | H07V-K 16 | m | 10 |  | 0 |  | 0 |  | 0 | 21 | 0 | 0 | 0 | 0 | 0 |  | Firemní | Indiv | 0 | 0 |  |  |  |  | POL3_0 | 9006D5AC-F798-4B82-B80C-B8071DD60CA7
92 | 741122015 | Montáž kabel Cu bez ukončení uložený pod omítku plný kulatý 3x1,5 mm2 (CYKY) | m | 300 |  | 0 |  | 0 |  | 0 | 21 | 0 | 0 | 0 | 0 | 0 |  | ÚRS | Indiv | 0 | 0 |  |  |  |  | POL1_1 | AC3252DD-E789-4B2F-9DCB-5343D77B89B9
93 | 741122016 | Montáž kabel Cu bez ukončení uložený pod omítku plný kulatý 3x2,5 až 6 mm2 (CYKY) | m | 800 |  | 0 |  | 0 |  | 0 | 21 | 0 | 0 | 0 | 0 | 0 |  | ÚRS | Indiv | 0 | 0 |  |  |  |  | POL1_1 | 48D2FF11-E1C6-42AF-81C4-A33B4054D3DA
94 | 741122211 | Montáž kabel Cu plný kulatý žíla 3x1,5 až 6 mm2 uložený volně (CYKY) | m | 2190 |  | 0 |  | 0 |  | 0 | 21 | 0 | 0 | 0 | 0 | 0 |  | ÚRS | Indiv | 0 | 0 |  |  |  |  | POL1_1 | ECD97D45-852E-471D-A67E-506C8D3E3E1C
95 | 34111030 | kabel silový s Cu jádrem 1kV 3x1,5mm2 | m | 1780 |  | 0 |  | 0 |  | 0 | 21 | 0 | 0 | 0 | 0 | 0 | SPCM | RTS 24/I | Indiv | 0 | 0 |  |  |  |  | POL3_0 | 52B6AE0E-8FC7-4F7D-9DA5-74293D36EAE4
96 | 34111036 | kabel silový s Cu jádrem 1kV 3x2,5mm2 | m | 1510 |  | 0 |  | 0 |  | 0 | 21 | 0 | 0 | 0 | 0 | 0 | SPCM | RTS 24/I | Indiv | 0 | 0 |  |  |  |  | POL3_0 | 61174507-CDB9-4E35-9AD0-29FEEB61216B
97 | 741122031 | Montáž kabel Cu bez ukončení uložený pod omítku plný kulatý 5x1,5 až 2,5 mm2 (CYKY) | m | 240 |  | 0 |  | 0 |  | 0 | 21 | 0 | 0 | 0 | 0 | 0 |  | ÚRS | Indiv | 0 | 0 |  |  |  |  | POL1_1 | B8B590BE-DD2A-45C4-8B6E-71B88925EE45
98 | 34111090 | kabel silový s Cu jádrem 1kV 5x1,5mm2 | m | 180 |  | 0 |  | 0 |  | 0 | 21 | 0 | 0 | 0 | 0 | 0 | SPCM | RTS 24/I | Indiv | 0 | 0 |  |  |  |  | POL3_0 | BBF6DB5B-E47C-4F95-A624-6F1C5D821714
99 | 34111094 | kabel silový s Cu jádrem 1kV 5x2,5mm2 | m | 90 |  | 0 |  | 0 |  | 0 | 21 | 0 | 0 | 0 | 0 | 0 | SPCM | RTS 24/I | Indiv | 0 | 0 |  |  |  |  | POL3_0 | 13AC963A-35F8-4562-90E8-8750AD8216A9
100 | 741122025 | Montáž kabel Cu bez ukončení uložený pod omítku plný kulatý 4x16 až 25 mm2 (CYKY) | m | 80 |  | 0 |  | 0 |  | 0 | 21 | 0 | 0 | 0 | 0 | 0 |  | ÚRS | Indiv | 0 | 0 |  |  |  |  | POL1_1 | 4C161A32-D3FB-4494-A96D-F8F7E8EBF81B
101 | 34111080 | kabel silový s Cu jádrem 1kV 4x16mm2 | m | 90 |  | 0 |  | 0 |  | 0 | 21 | 0 | 0 | 0 | 0 | 0 | SPCM | RTS 24/I | Indiv | 0 | 0 |  |  |  |  | POL3_0 | C9BAE2A3-05A3-4285-AA75-8A8980BED05C
102 | 741910414 | Montáž žlab kovový šířky do 250 mm bez víka | m | 100 |  | 0 |  | 0 |  | 0 | 21 | 0 | 0 | 0 | 0 | 0 |  | ÚRS | Indiv | 0 | 0 |  |  |  |  | POL1_1 | DFB53C1B-EDBE-4CFE-9836-477CCBCEF055
103 | V6 | Kabelový žlab drátěný 35x100 včetně spojovacího materiálu | m | 100 |  | 0 |  | 0 |  | 0 | 21 | 0 | 0 | 0 | 0 | 0 |  | Firemní | Indiv | 0 | 0 |  |  |  |  | POL1_1 | DD978EDB-FE65-4457-B906-279A672B642A
104 | 741310201 | Montáž vypínač (polo)zapuštěný šroubové připojení 1-jednopólový | ks | 21 |  | 0 |  | 0 |  | 0 | 21 | 0 | 0 | 0 | 0 | 0 |  | ÚRS | Indiv | 0 | 0 |  |  |  |  | POL1_1 | 7FD611AE-2123-4AB8-8947-C59336B9171F
105 | V7 | Spínač jednopólový pro zapuštěnou montáž, řazení č. 1, komplet, vč. zapojení | ks | 21 |  | 0 |  | 0 |  | 0 | 21 | 0 | 0 | 0 | 0 | 0 |  | Firemní | Indiv | 0 | 0 |  |  |  |  | POL3_0 | 098EC0D4-9B63-4989-9D71-B0E9F86A0897
106 | 741310231 | Montáž přepínač (polo)zapuštěný šroubové připojení 5-seriový | ks | 19 |  | 0 |  | 0 |  | 0 | 21 | 0 | 0 | 0 | 0 | 0 |  | ÚRS | Indiv | 0 | 0 |  |  |  |  | POL1_1 | 4A60573D-DB20-40D2-9158-EE3FF6CE6576
107 | V8 | Spínač sériový pro zapuštěnou montáž, řazení č. 5, komplet, vč. zapojení | ks | 19 |  | 0 |  | 0 |  | 0 | 21 | 0 | 0 | 0 | 0 | 0 |  | Firemní | Indiv | 0 | 0 |  |  |  |  | POL3_0 | 81B0ADC3-F3D7-470E-8967-1D89A15B6E40
108 | 741310212 | Montáž ovladač (polo)zapuštěný šroubové připojení 1/0-tlačítkový zapínací | ks | 24 |  | 0 |  | 0 |  | 0 | 21 | 0 | 0 | 0 | 0 | 0 |  | ÚRS | Indiv | 0 | 0 |  |  |  |  | POL1_1 | 48D772B5-2307-4B9D-8341-EE76885D46E3
109 | V9 | Ovladač zapínací pro zapuštěnou montáž, řazení č. 1/0, komplet, vč. zapojení | ks | 24 |  | 0 |  | 0 |  | 0 | 21 | 0 | 0 | 0 | 0 | 0 |  | Firemní | Indiv | 0 | 0 |  |  |  |  | POL3_0 | E5EF44AE-99A6-4C5D-90F7-0D2002CF0D38
110 | 741310233 | Montáž přepínač (polo)zapuštěný šroubové připojení 6-střídavý | ks | 9 |  | 0 |  | 0 |  | 0 | 21 | 0 | 0 | 0 | 0 | 0 |  | ÚRS | Indiv | 0 | 0 |  |  |  |  | POL1_1 | 35768BF8-5FE5-4995-9457-B419A0A56362
111 | V10 | Přepínač křížový pro zapuštěnou montáž, řazení č. 6, komplet, vč. zapojení | ks | 9 |  | 0 |  | 0 |  | 0 | 21 | 0 | 0 | 0 | 0 | 0 |  | Firemní | Indiv | 0 | 0 |  |  |  |  | POL1_1 | 96529A46-2857-4822-AFB4-E8B83ED6AB7D
112 | 741310239 | Montáž přepínač (polo)zapuštěný šroubové připojení 7-křížový | ks | 1 |  | 0 |  | 0 |  | 0 | 21 | 0 | 0 | 0 | 0 | 0 |  | ÚRS | Indiv | 0 | 0 |  |  |  |  | POL1_1 | C1C34E5F-463F-4D40-BDA0-DD026F4E560A
113 | V11 | Přepínač křížový pro zapuštěnou montáž, řazení č. 7, komplet, vč. zapojení | ks | 1 |  | 0 |  | 0 |  | 0 | 21 | 0 | 0 | 0 | 0 | 0 |  | Firemní | Indiv | 0 | 0 |  |  |  |  | POL1_1 | 75CD1FFD-9F19-4452-B6A5-7541F2518450
114 | 741310251 | Montáž vypínač (polo)zapuštěný šroubové připojení 1-jednopólových prostředí venkovní/mokré | ks | 4 |  | 0 |  | 0 |  | 0 | 21 | 0 | 0 | 0 | 0 | 0 |  | ÚRS | Indiv | 0 | 0 |  |  |  |  | POL1_1 | 83E3C303-8205-43FA-B212-0E8EFAB0C690
115 | V12 | Spínač jednopólový pro zapuštěnou montáž, řazení č. 1, komplet, vč. zapojení, IP44 | ks | 4 |  | 0 |  | 0 |  | 0 | 21 | 0 | 0 | 0 | 0 | 0 |  | Firemní | Indiv | 0 | 0 |  |  |  |  | POL3_0 | EE5F47CE-BB4E-4E90-9BEA-31A981ECCFA6
116 | 741310263 | Montáž přepínač (polo)zapuštěný šroubové připojení 6-střídavých prostředí venkovní/mokré | ks | 1 |  | 0 |  | 0 |  | 0 | 21 | 0 | 0 | 0 | 0 | 0 |  | ÚRS | Indiv | 0 | 0 |  |  |  |  | POL1_1 | 2D75540C-5194-490E-B9F5-7EFC1E1D91D9
117 | V13 | Přepínač křížový pro zapuštěnou montáž, řazení č. 6, komplet, vč. zapojení, IP44 | ks | 1 |  | 0 |  | 0 |  | 0 | 21 | 0 | 0 | 0 | 0 | 0 |  | Firemní | Indiv | 0 | 0 |  |  |  |  | POL1_1 | 91AF80C5-1560-4FA4-BA25-63D099936360
118 | 741313042 | Montáž zásuvka (polo)zapuštěná šroubové připojení 2P+PE dvojí zapojení - průběžná | ks | 192 |  | 0 |  | 0 |  | 0 | 21 | 0 | 0 | 0 | 0 | 0 |  | ÚRS | Indiv | 0 | 0 |  |  |  |  | POL1_1 | 4958C1C1-F932-46FA-84BA-EA30C425F49D
119 | V14 | Zásuvka jednonásobná s ochrannými clonkami 16 A, 230 V, pro zapuštěnou montáž, komplet, vč. zapojení | ks | 162 |  | 0 |  | 0 |  | 0 | 21 | 0 | 0 | 0 | 0 | 0 |  | Firemní | Indiv | 0 | 0 |  |  |  |  | POL3_0 | 869514CC-B5DA-4820-9058-AF7364CF682C
120 | V15 | Zásuvka jednonásobná s ochrannými clonkami, s přepěťovou ochranou, 16 A, 230 V, pro zapuštěnou, montáž, komplet, vč. zapojení | ks | 16 |  | 0 |  | 0 |  | 0 | 21 | 0 | 0 | 0 | 0 | 0 |  | Firemní | Indiv | 0 | 0 |  |  |  |  | POL3_0 | C65B8864-D741-44D5-A0B8-7CC6D0060367
121 | V16 | Zásuvka jednonásobná s ochrannými clonkami 16 A, 230 V, pro zapuštěnou montáž, komplet, vč. zapojení, , IP44 | ks | 14 |  | 0 |  | 0 |  | 0 | 21 | 0 | 0 | 0 | 0 | 0 |  | Firemní | Indiv | 0 | 0 |  |  |  |  | POL3_0 | BEB88265-5ABA-483E-A7F3-91A9DB2F638B
122 | 741370002 | Montáž svítidlo žárovkové bytové stropní přisazené 1 zdroj se sklem | ks | 19 |  | 0 |  | 0 |  | 0 | 21 | 0 | 0 | 0 | 0 | 0 |  | ÚRS | Indiv | 0 | 0 |  |  |  |  | POL1_1 | 845C3EAB-4C75-4D0B-9786-4F59F93FDB9E
123 | V17 | Přisazené LED svítidlo, opálový PMMA kryt, průměr 480mm, IP44, 1x 34 W, 3740 lm, Ra 80, 4000K | ks | 15 |  | 0 |  | 0 |  | 0 | 21 | 0 | 0 | 0 | 0 | 0 |  | Firemní | Indiv | 0 | 0 |  |  |  |  | POL3_0 | 43B604E4-28DD-4AEC-9BB1-8D601110CAE0
124 | V18 | Přisazené LED svítidlo, opálový PMMA kryt, průměr 375mm, IP20, 1x 27 W, 2700 lm, Ra 80, 4000K | ks | 2 |  | 0 |  | 0 |  | 0 | 21 | 0 | 0 | 0 | 0 | 0 |  | Firemní | Indiv | 0 | 0 |  |  |  |  | POL3_0 | 8475CA79-7435-4E2D-B74E-5C048B73E02A
125 | V19 | LED svítidlo přisazené pod kuchyňskou linku, IP20, 1x 10 W, 800 lm, Ra 80, 4000K | ks | 2 |  | 0 |  | 0 |  | 0 | 21 | 0 | 0 | 0 | 0 | 0 |  | Firemní | Indiv | 0 | 0 |  |  |  |  | POL3_0 | 8B9E2AB8-2728-4237-9322-3D6BD1F4DB4B
126 | 741371002 | Montáž svítidlo zářivkové bytové stropní přisazené 1 zdroj s krytem | ks | 100 |  | 0 |  | 0 |  | 0 | 21 | 0 | 0 | 0 | 0 | 0 |  | ÚRS | Indiv | 0 | 0 |  |  |  |  | POL1_1 | E713880C-0695-4BB5-B8DB-33C923AA4726
127 | V20 | Přisazené LED svítidlo s optikami - hlubokozářič 60° - 1 linie LED, IP20, 1x 14 W, 2000 lm, Ra 80,, 4000K | ks | 29 |  | 0 |  | 0 |  | 0 | 21 | 0 | 0 | 0 | 0 | 0 |  | Firemní | Indiv | 0 | 0 |  |  |  |  | POL3_0 | E8D0A1F4-5993-4FDE-B2CF-3CBDFB641D3E
128 | V21 | Přisazené LED svítidlo s optikami - hlubokozářič 60° - 2 linie LED, IP20, 1x 27 W, 3800 lm, Ra 80,, 4000K | ks | 4 |  | 0 |  | 0 |  | 0 | 21 | 0 | 0 | 0 | 0 | 0 |  | Firemní | Indiv | 0 | 0 |  |  |  |  | POL3_0 | 86B522E2-6122-4A46-9BD5-8544681824AC
129 | V22 | Přisazené LED svítidlo, opálový kryt, IP20, 1x 25 W, 3600 lm, Ra 80, 4000K | ks | 8 |  | 0 |  | 0 |  | 0 | 21 | 0 | 0 | 0 | 0 | 0 |  | Firemní | Indiv | 0 | 0 |  |  |  |  | POL3_0 | 34E8558A-FF69-46E0-8D72-4FE9C9EDECE7
130 | V23 | Závěsné/přisazené, LED svítidlo, matná ALDP mřížka, UGR&#60;19, IP20, 1x 37 W, 4450 lm, Ra 80, 4000K | ks | 31 |  | 0 |  | 0 |  | 0 | 21 | 0 | 0 | 0 | 0 | 0 |  | Firemní | Indiv | 0 | 0 |  |  |  |  | POL3_0 | 071978A6-5797-4449-A435-A7DB9741CE48
131 | V24 | Přisazené LED svítidlo s optikami - hlubokozářič 60° - 1 linie LED, IP20, 1x 8 W, 1000 lm, Ra 80,, 4000K | ks | 6 |  | 0 |  | 0 |  | 0 | 21 | 0 | 0 | 0 | 0 | 0 |  | Firemní | Indiv | 0 | 0 |  |  |  |  | POL3_0 | 46E4A9B9-6E2C-4FE6-BAC5-E26187613DE0
132 | V25 | Závěsné/přisazené, LED svítidlo, matná ALDP mřížka, UGR&#60;19, 1x 26 W, 3300 lm, Ra 80, 4000K | ks | 18 |  | 0 |  | 0 |  | 0 | 21 | 0 | 0 | 0 | 0 | 0 |  | Firemní | Indiv | 0 | 0 |  |  |  |  | POL3_0 | 07A957DA-9DB7-43A7-BE82-871B53D1CE52
133 | V26 | Přisazené LED svítidlo s optikami - hlubokozářič 60° - 1 linie LED, IP44, 1x 14 W, 2000 lm, Ra 80,, 4000K | ks | 4 |  | 0 |  | 0 |  | 0 | 21 | 0 | 0 | 0 | 0 | 0 |  | Firemní | Indiv | 0 | 0 |  |  |  |  | POL3_0 | 55898F11-2C28-4669-B941-8BBEE1133E19
134 | 741371102 | Montáž svítidlo zářivkové průmyslové stropní přisazené 1 zdroj s krytem | ks | 7 |  | 0 |  | 0 |  | 0 | 21 | 0 | 0 | 0 | 0 | 0 |  | ÚRS | Indiv | 0 | 0 |  |  |  |  | POL1_1 | 9E1AF601-BB6E-49B9-BE93-2321E00D85A2
135 | V27 | LED prachotěsné svítidlo, opálový PC kryt, IK08, IP44, 1x 53 W, 7200 lm, Ra 80, 4000K | ks | 1 |  | 0 |  | 0 |  | 0 | 21 | 0 | 0 | 0 | 0 | 0 |  | Firemní | Indiv | 0 | 0 |  |  |  |  | POL3_0 | F1359256-DD0A-4150-9087-8E728176EAD5
136 | V28 | LED prachotěsné svítidlo, opálový PC kryt, IK08, IP44, 1x 38 W, 4900 lm, Ra 80, 4000K | ks | 6 |  | 0 |  | 0 |  | 0 | 21 | 0 | 0 | 0 | 0 | 0 |  | Firemní | Indiv | 0 | 0 |  |  |  |  | POL3_0 | 55E1C4FA-ACB6-4058-B8B3-05388AA517A7
137 | 741370011 | Montáž svítidlo žárovkové bytové stropní závěsné 1 zdroj | ks | 6 |  | 0 |  | 0 |  | 0 | 21 | 0 | 0 | 0 | 0 | 0 |  | ÚRS | Indiv | 0 | 0 |  |  |  |  | POL1_1 | AFAF1067-33A0-4E04-943F-D6EE128BBAF0
138 | V29 | Závěsné/přisazené, LED asymetrické svítidlo, 1x 35 W, 4500 lm, Ra 80, 4000K | ks | 6 |  | 0 |  | 0 |  | 0 | 21 | 0 | 0 | 0 | 0 | 0 |  | Firemní | Indiv | 0 | 0 |  |  |  |  | POL3_0 | EB0E1763-03BD-4689-947E-468AF1330EA7
139 | 741370181 | Montáž svítidlo žárovkové - pružný závěs | ks | 6 |  | 0 |  | 0 |  | 0 | 21 | 0 | 0 | 0 | 0 | 0 |  | ÚRS | Indiv | 0 | 0 |  |  |  |  | POL1_1 | ED81698D-86DE-4CF1-9733-AA06D13E687F
140 | V30 | Závěs svítidel | ks | 6 |  | 0 |  | 0 |  | 0 | 21 | 0 | 0 | 0 | 0 | 0 |  | Firemní | Indiv | 0 | 0 |  |  |  |  | POL3_0 | F9ADD186-C9CC-4280-A22D-0DD226779DA3
141 | 741370034 | Montáž svítidlo žárovkové bytové nástěnné přisazené 2 zdroje nouzové | ks | 27 |  | 0 |  | 0 |  | 0 | 21 | 0 | 0 | 0 | 0 | 0 |  | ÚRS | Indiv | 0 | 0 |  |  |  |  | POL1_1 | C965082E-CDAC-4706-91E6-5631A3FC65D6
142 | V31 | LED svítidlo přisazené nouzové s vlastní baterií 1 hod, pro osvětlení plochy, IP20, 1x 1 W, 120 lm,, 5000K | ks | 2 |  | 0 |  | 0 |  | 0 | 21 | 0 | 0 | 0 | 0 | 0 |  | Firemní | Indiv | 0 | 0 |  |  |  |  | POL3_0 | 52BA0AB6-8CEC-451F-8A6F-2D3580A0B6AA
143 | V32 | LED svítidlo přisazené nouzové s vlastní baterií 1 hod, pro osvětlení koridoru, IP44, 1x 3 W, 350 lm, , 5000K | ks | 13 |  | 0 |  | 0 |  | 0 | 21 | 0 | 0 | 0 | 0 | 0 |  | Firemní | Indiv | 0 | 0 |  |  |  |  | POL3_0 | 99F12C23-97B1-476D-8757-81FEB07C15CB
144 | V33 | LED svítidlo přisazené s piktogramem nouzové s vlastní baterií 1 hod, výška piktogramu min. 10cm,, IP20, 1x 1 W, 150 lm, 5000K | ks | 12 |  | 0 |  | 0 |  | 0 | 21 | 0 | 0 | 0 | 0 | 0 |  | Firemní | Indiv | 0 | 0 |  |  |  |  | POL3_0 | 40CE53EB-8C72-4439-82DC-F6B979B3CC43
145 | 741330371 | Zapojení ventilátorů | ks | 4 |  | 0 |  | 0 |  | 0 | 21 | 0 | 0 | 0 | 0 | 0 |  | ÚRS | Indiv | 0 | 0 |  |  |  |  | POL1_1 | CAA81A85-799C-488C-8EA8-A2042D1548DF
146 | V34 | Montáž přivolávacího systému OSSP, komplet | ks | 2 |  | 0 |  | 0 |  | 0 | 21 | 0 | 0 | 0 | 0 | 0 |  | Firemní | Indiv | 0 | 0 |  |  |  |  | POL1_1 | F347D288-CB8D-4E95-A9A0-9F3DFAE45A35
147 | V35 | Přivolávací systém OSSP, komplet | ks | 2 |  | 0 |  | 0 |  | 0 | 21 | 0 | 0 | 0 | 0 | 0 |  | Firemní | Indiv | 0 | 0 |  |  |  |  | POL3_0 | 4CF6E753-C626-4764-82D7-CA4E400B0D1E
148 | V36 | Vývod pro 5x2,5 mm2 – bez zapojení | ks | 1 |  | 0 |  | 0 |  | 0 | 21 | 0 | 0 | 0 | 0 | 0 |  | Firemní | Indiv | 0 | 0 |  |  |  |  | POL3_0 | DAFF6FE6-DD06-4C6E-8288-95CAC82173C2
149 | V37 | Vývod pro 3x2,5 mm2 – bez zapojení | ks | 3 |  | 0 |  | 0 |  | 0 | 21 | 0 | 0 | 0 | 0 | 0 |  | Firemní | Indiv | 0 | 0 |  |  |  |  | POL3_0 | 43FA5C5F-FC0E-430B-92F0-E3ADD8DD6424
150 | HZS2221 | Montáž a oživení rozváděč a příslušenství MaR | hod | 24 |  | 0 |  | 0 |  | 0 | 21 | 0 | 0 | 0 | 0 | 0 |  | ÚRS | Indiv | 0 | 0 |  |  |  |  | POL1_1 | A968DB80-4684-4153-81E7-B0F2EF07655E
151 | V38 | Rozváděč a příslušenství MaR | ks | 1 |  | 0 |  | 0 |  | 0 | 21 | 0 | 0 | 0 | 0 | 0 |  | Firemní | Indiv | 0 | 0 |  |  |  |  | POL3_0 | 76F8F839-5A72-4004-BE61-EC54D935CB26
152 | HZS2221 | Koordinace s ostatními profesemi | hod | 10 |  | 0 |  | 0 |  | 0 | 21 | 0 | 0 | 0 | 0 | 0 |  | ÚRS | Indiv | 0 | 0 |  |  |  |  | POL12_1 | 91439768-26CF-4BDE-975D-D21C6BE80253
153 | HZS2221 | Pomocné práce | hod | 10 |  | 0 |  | 0 |  | 0 | 21 | 0 | 0 | 0 | 0 | 0 |  | ÚRS | Indiv | 0 | 0 |  |  |  |  | POL12_1 | 87630498-A1F8-4109-9340-AB23C346F206
154 | V39 | Drobný materiál (spojovací materiál, izolační pásky…) 3% materiálu bez svítidel | ks | 1 |  | 0 |  | 0 |  | 0 | 21 | 0 | 0 | 0 | 0 | 0 |  | Firemní | Indiv | 0 | 0 |  |  |  |  | POL3_0 | D8ECE251-257C-4426-A84A-DE44456F62A8
[24 empty] | 15 | 21
| Celkem |  |  |  |  | 0 | [17 empty] | 0 | 0 | SUM
Proměnné:
| S1 | Podlaha 1.NP - dlažba |  | 324.78 | [21 empty] | VAR
| 1.01 : 17,41 |  |  | 17.41 | [21 empty] | VV | 0 | 1.01 : 17,41
| 1.02 : 9,53 |  |  | 9.53 | [21 empty] | VV | 0 | 1.02 : 9,53
| 1.03 : 45,62 |  |  | 45.62 | [21 empty] | VV | 0 | 1.03 : 45,62
| 1.12 : 5,9 |  |  | 5.9 | [21 empty] | VV | 0 | 1.12 : 5,9
| 1.13 : 5,72 |  |  | 5.72 | [21 empty] | VV | 0 | 1.13 : 5,72
| 1.14 : 4,36 |  |  | 4.36 | [21 empty] | VV | 0 | 1.14 : 4,36
| 1.15 : 5,2 |  |  | 5.2 | [21 empty] | VV | 0 | 1.15 : 5,2
| 1.16 : 6,82 |  |  | 6.82 | [21 empty] | VV | 0 | 1.16 : 6,82
| 1.17 : 18,61 |  |  | 18.61 | [21 empty] | VV | 0 | 1.17 : 18,61
| 1.18-1.19 : 74,3 |  |  | 74.3 | [21 empty] | VV | 0 | 1.18-1.19 : 74,3
| 1.20 : 12,19 |  |  | 12.19 | [21 empty] | VV | 0 | 1.20 : 12,19
| 1.24 : 5,24 |  |  | 5.24 | [21 empty] | VV | 0 | 1.24 : 5,24
| 1.25 : 6,12 |  |  | 6.12 | [21 empty] | VV | 0 | 1.25 : 6,12
| 1.26 : 2 |  |  | 2 | [21 empty] | VV | 0 | 1.26 : 2
| 1.27 : 5,2 |  |  | 5.2 | [21 empty] | VV | 0 | 1.27 : 5,2
| 1.28 : 4,68 |  |  | 4.68 | [21 empty] | VV | 0 | 1.28 : 4,68
| 1.29 : 13,6 |  |  | 13.6 | [21 empty] | VV | 0 | 1.29 : 13,6
| 1.30 : 29,3 |  |  | 29.3 | [21 empty] | VV | 0 | 1.30 : 29,3
| 1.39 : 6,27 |  |  | 6.27 | [21 empty] | VV | 0 | 1.39 : 6,27
| 1.40 : 13,22 |  |  | 13.22 | [21 empty] | VV | 0 | 1.40 : 13,22
| 1.41 : 24,58 |  |  | 24.58 | [21 empty] | VV | 0 | 1.41 : 24,58
| 1.42 : 8,91 |  |  | 8.91 | [21 empty] | VV | 0 | 1.42 : 8,91
[26 empty] | VV | 0
| S2 | Podlaha 1.NP - lino |  | 350.82 | [21 empty] | VAR
| 1.04 : 14,18 |  |  | 14.18 | [21 empty] | VV | 0 | 1.04 : 14,18
| 1.05 : 20,32 |  |  | 20.32 | [21 empty] | VV | 0 | 1.05 : 20,32
| 1.06 : 15,81 |  |  | 15.81 | [21 empty] | VV | 0 | 1.06 : 15,81
| 1.07 : 15,81 |  |  | 15.81 | [21 empty] | VV | 0 | 1.07 : 15,81
| 1.08 : 15,81 |  |  | 15.81 | [21 empty] | VV | 0 | 1.08 : 15,81
| 1.09 : 15,81 |  |  | 15.81 | [21 empty] | VV | 0 | 1.09 : 15,81
| 1.10 : 18,36 |  |  | 18.36 | [21 empty] | VV | 0 | 1.10 : 18,36
| 1.11 : 4,55 |  |  | 4.55 | [21 empty] | VV | 0 | 1.11 : 4,55
| 1.21 : 34,13 |  |  | 34.13 | [21 empty] | VV | 0 | 1.21 : 34,13
| 1.22 : 34,45 |  |  | 34.45 | [21 empty] | VV | 0 | 1.22 : 34,45
| 1.23 : 36,49 |  |  | 36.49 | [21 empty] | VV | 0 | 1.23 : 36,49
| 1.31 : 14,79 |  |  | 14.79 | [21 empty] | VV | 0 | 1.31 : 14,79
| 1.32 : 14,79 |  |  | 14.79 | [21 empty] | VV | 0 | 1.32 : 14,79
| 1.33 : 14,54 |  |  | 14.54 | [21 empty] | VV | 0 | 1.33 : 14,54
| 1.34 : 14,54 |  |  | 14.54 | [21 empty] | VV | 0 | 1.34 : 14,54
| 1.35 : 14,41 |  |  | 14.41 | [21 empty] | VV | 0 | 1.35 : 14,41
| 1.36 : 9,24 |  |  | 9.24 | [21 empty] | VV | 0 | 1.36 : 9,24
| 1.37 : 30,85 |  |  | 30.85 | [21 empty] | VV | 0 | 1.37 : 30,85
| 1.38 : 11,94 |  |  | 11.94 | [21 empty] | VV | 0 | 1.38 : 11,94
[26 empty] | VV | 0
[26 empty] | VV | 0
[26 empty] | VV | 0
Poznámky uchazeče k zadání
POPUZIV
END
Note on S9: Jedná se o informaci, zda se jedná o položku, která je do rozpočtu zadána z cenové soustavy RTS, nebo vlastní.
Note on T9: Jedná se o název CÚ, která je zadána u položky rozpočtu