## Stavba
#RTSROZP# | Výkaz výměr stavby
| Stavba: |  | PPD24/08 | Rekonstrukce bytů v domě 9. května 16, Blansko
| Objekt: |  | SO 01 | Stavební práce
2983 | Rozpočet: |  | PPD24/08 | Rekonstrukce bytů v domě 9. května 16, Blansko
| Objednatel: | [5 empty] | IČO:
DIČ:
| Projektant: | [5 empty] | IČO:
DIČ:
| Zhotovitel: | [5 empty] | IČO:
DIČ:
Vypracoval:
| Rozpis ceny | [6 empty] | Celkem
HSV | HSV | [6 empty] | 0
PSV | PSV | [6 empty] | 0
MON | MON | [6 empty] | 0
VN | Vedlejší náklady | [6 empty] | 0
ON | Ostatní náklady | [6 empty] | 0
| Celkem | [6 empty] | 0
Rekapitulace daní
| Základ pro sníženou DPH |  |  | 12 | % | 0 |  |  | CZK
| Snížená DPH |  |  | 12 | % | 0 |  |  | CZK
| Základ pro základní DPH |  |  | 21 | % | 0 |  |  | CZK
| Základní DPH |  |  | 21 | % | 574415.74 |  |  | CZK
0 | Zaokrouhlení |  |  |  |  | 0 |  |  | CZK
0 | Cena celkem bez DPH |  |  |  |  | 0 |  |  | CZK
| Cena celkem s DPH |  |  |  |  | 574415.74 |  |  | CZK
|  | v |  |  | dne
|  |  | Za zhotovitele |  |  |  | Za objednatele
Rekapitulace dílčích částí
#CASTI>> | Číslo | Název |  |  | Základ pro sníženou DPH | Základ pro základní DPH | DPH celkem | Cena celkem | %
1 | Stavba |  |  |  | #REF! | #REF! |  | #REF! | #REF!
2 | SO 01 | Stavební práce |  |  | #REF! | #REF! |  | #REF! | #REF!
3 | PPD24/08 | Rekonstrukce bytů v domě 9. května 16, Blansko |  |  | #REF! | #REF! |  | #REF! | #REF!
| Celkem za stavbu |  |  |  | #REF! | #REF! | 0 | #REF! | #REF!
Rekapitulace dílů
| Číslo | Název |  |  | Typ dílu |  |  | Celkem | %
| 3 | Svislé a kompletní konstrukce |  |  | HSV |  |  | 0
| 342 | Stěny a příčky montované lehké |  |  | HSV |  |  | 0
| 61 | Úpravy povrchů vnitřní |  |  | HSV |  |  | 0
| 62 | Úpravy povrchů vnější |  |  | HSV |  |  | 0
| 63 | Podlahy a podlahové konstrukce |  |  | HSV |  |  | 0
| 64 | Výplně otvorů |  |  | HSV |  |  | 0
| 95 | Dokončovací konstrukce na pozemních stavbách |  |  | HSV |  |  | 0
| 96 | Bourání konstrukcí |  |  | HSV |  |  | 0
| 711 | Izolace proti vodě |  |  | PSV |  |  | 0
| 720 | Zdravotechnická instalace |  |  | PSV |  |  | 0
| 722 | Vnitřní vodovod |  |  | PSV |  |  | 0
| 723 | Vnitřní plynovod |  |  | PSV |  |  | 0
| 725 | Zařizovací předměty |  |  | PSV |  |  | 0
| 728 | Vzduchotechnika |  |  | PSV |  |  | 0
| 730 | Ústřední vytápění |  |  | PSV |  |  | 0
| 735 | Otopná tělesa |  |  | PSV |  |  | 0
| 764 | Konstrukce klempířské |  |  | PSV |  |  | 0
| 765 | Krytiny tvrdé |  |  | PSV |  |  | 0
| 766 | Konstrukce truhlářské |  |  | PSV |  |  | 0
| 771 | Podlahy z dlaždic a obklady |  |  | PSV |  |  | 0
| 775 | Podlahy vlysové a parketové |  |  | PSV |  |  | 0
| 776 | Podlahy povlakové |  |  | PSV |  |  | 0
| 781 | Obklady keramické |  |  | PSV |  |  | 0
| 783 | Nátěry |  |  | PSV |  |  | 0
| 784 | Malby |  |  | PSV |  |  | 0
| M21 | Elektromontáže |  |  | MON |  |  | 0
| M24 | Montáže vzduchotechnických zařízení |  |  | MON |  |  | 0
| M33 | Montáže dopravních zařízení a vah-výtahy |  |  | MON |  |  | 0
| D96 | Přesuny suti a vybouraných hmot |  |  | PSU |  |  | 0
| ON | Ostatní náklady |  |  | ON |  |  | 0
| Cena celkem | [6 empty] | 0 | 0

## VzorPolozky (hidden)
Položkový rozpočet
S:
O:
R:

## SO 01 PPD24_08 Pol
Výkaz výměr | [9 empty] | #TypZaznamu#
S: | PPD24/08 | Rekonstrukce bytů v domě 9. května 16, Blansko | [7 empty] | STA
O: | SO 01 | Stavební práce |  |  |  |  | STA |  |  | OBJ
R: | PPD24/08 | Rekonstrukce bytů v domě 9. května 16, Blansko | [7 empty] | ROZ
P.č. | Číslo položky | Název položky | MJ | Množství | Cena / MJ | Celkem
Díl: | 3 | Svislé a kompletní konstrukce |  |  |  | 0 |  |  |  | DIL
1 | 310235251 | Zazdívka otvorů pl.0,0225 m2 cihlami, tl.zdi 45 cm s použitím suché maltové směsi | kus | 8 |  | 0 |  |  |  | POL1_
|  | 1.NP : 2 |  | 2 | [5 empty] | VV | 0
|  | 2.NP : 6 |  | 6 | [5 empty] | VV | 0
2 | 317121047 | Překlad nenosný pórobetonový, světlost otvoru do 1050 mm překlad nenosný 100-1250, 124 x 24,9 x 10 cm | kus | 3 |  | 0 |  |  |  | POL1_
|  | 2.NP : 3 |  | 3 | [5 empty] | VV | 0
3 | 342255024 | Příčky z porobetonových tvárnic tl. 100 mm | m2 | 29.75 |  | 0 |  |  |  | POL1_
|  | 2.NP : (1,98+1,91+1,885+2,215*2+2,015)*2,5-0,8*2*3+0,6*2,5*2+0,4*2,5 |  | 29.75 | [5 empty] | VV | 0
Díl: | 342 | Stěny a příčky montované lehké |  |  |  | 0 |  |  |  | DIL
4 | 342261112 | Příčka sádrokarton. ocel.kce, 1x oplášť. tl.100 mm desky standard tl.12,5 mm, izol. minerál tl.6 cm | m2 | 41.4 |  | 0 |  |  |  | POL1_
|  | 1.NP : (1,545+1,745+1,19)*2,5-0,8*2 |  | 9.6 | [5 empty] | VV | 0
|  | 2.NP : (1,52+1,19+1,745+1,19+1,745+1,515+4,165+1,57)*2,5-0,8*2*3 |  | 31.8 | [5 empty] | VV | 0
Díl: | 61 | Úpravy povrchů vnitřní |  |  |  | 0 |  |  |  | DIL
5 | 610991111 | Zakrývání výplní vnitřních otvorů | m2 | 220.46 |  | 0 |  |  |  | POL1_
|  | okna a dveře 1.NP : 1*2*5+1,5*1,4*2 |  | 14.2 | [5 empty] | VV | 0
|  | okna a dveře 2.NP : 1*2*5*3+1,5*1,5*6 |  | 43.5 | [5 empty] | VV | 0
|  | podlahy 1.NP : 3,42+3,89+20,65 |  | 27.96 | [5 empty] | VV | 0
|  | podlahy 2.NP : 3,37+3,94+20,97+3,36+4,01+20,88+3,16+3,6+14,22+7,29 |  | 84.8 | [5 empty] | VV | 0
|  | ostatní prostory : 50 |  | 50 | [5 empty] | VV | 0
6 | 611472111 | Omítka stropu klasická, se štukem ze suché směsi | m2 | 110.91 |  | 0 |  |  |  | POL1_
|  | Odkaz na mn. položky pořadí 35 : 110,91000 |  | 110.91 | [5 empty] | VV | 5
7 | 612401191 | Omítka malých ploch vnitřních stěn do 0,09 m2 vápennou štukovou omítkou | kus | 8 |  | 0 |  |  |  | POL1_
8 | 612421615 | Omítka vnitřní zdiva, MVC, hrubá zatřená tloušťka jádra 20 mm | m2 | 175.1225 |  | 0 |  |  |  | POL1_
|  | vyrovnání křivosti stávajících stěn : | [7 empty] | VV | 0
|  | Odkaz na mn. položky pořadí 36 : 175,12250 |  | 175.1225 | [5 empty] | VV | 5
9 | 612421637 | Omítka vnitřní zdiva, MVC, štuková | m2 | 135.2405 |  | 0 |  |  |  | POL1_
|  | Odkaz na mn. položky pořadí 8 : 175,12250 |  | 175.1225 | [5 empty] | VV | 5
|  | Odkaz na mn. položky pořadí 11 : 39,88200*-1 |  | -39.882 | [5 empty] | VV | 5
10 | 612425931 | Omítka vápenná vnitřního ostění - štuková s použitím suché maltové směsi | m2 | 30.281 |  | 0 |  |  |  | POL1_
|  | výměna oken : | [7 empty] | VV | 0
|  | (1,475*2+1,4*2*2)*0,3 |  | 2.565 | [5 empty] | VV | 0
|  | (1,475*2+1,4*2*2+1,49*2+1,4*2*2+1,495*2+1,4*2*2)*0,3 |  | 7.716 | [5 empty] | VV | 0
|  | výměnq vstup. dveří : (1+2*2)*0,5*2*4 |  | 20 | [5 empty] | VV | 0
11 | 612451121 | Omítka vnitřní zdiva, cementová (MC), hladká | m2 | 39.882 |  | 0 |  |  |  | POL1_
|  | pod obklady : 39,882 |  | 39.882 | [5 empty] | VV | 0
12 | 612471411 | Úprava vnitřních stěn aktivovaným štukem s použitím suché maltové směsi | m2 | 5.88 |  | 0 |  |  |  | POL1_
|  | Odkaz na mn. položky pořadí 15 : 59,50000 |  | 59.5 | [5 empty] | VV | 5
|  | odpočet keramických obkladů : -53,62 |  | -53.62 | [5 empty] | VV | 0
13 | 612473185 | Příplatek za zabudované omítníky v ploše stěn | m2 | 135.2405 |  | 0 |  |  |  | POL1_
|  | Odkaz na mn. položky pořadí 9 : 135,24050 |  | 135.2405 | [5 empty] | VV | 5
14 | 612481112 | Potažení vnitř.stěn keramickým pletivem s vypnutím | m2 | 175.1225 |  | 0 |  |  |  | POL1_
|  | Odkaz na mn. položky pořadí 8 : 175,12250 |  | 175.1225 | [5 empty] | VV | 5
15 | 612481211 | Montáž výztužné sítě(perlinky)do stěrky-vnit.stěny včetně výztužné sítě a stěrkového tmelu | m2 | 59.5 |  | 0 |  |  |  | POL1_
|  | Odkaz na mn. položky pořadí 3 : 29,75000*2 |  | 59.5 | [5 empty] | VV | 5
Díl: | 62 | Úpravy povrchů vnější |  |  |  | 0 |  |  |  | DIL
16 | 622904121 | Ruční čištění ocelovým kartáčem | m2 | 175.1225 |  | 0 |  |  |  | POL1_
|  | Odkaz na mn. položky pořadí 37 : 175,12250 |  | 175.1225 | [5 empty] | VV | 5
Díl: | 63 | Podlahy a podlahové konstrukce |  |  |  | 0 |  |  |  | DIL
17 | 632415120 | Potěr samonivelační ručně tl. 20 mm | m2 | 104.201 |  | 0 |  |  |  | POL1_
|  | Odkaz na mn. položky pořadí 27 : 10,03000 |  | 10.03 | [5 empty] | VV | 5
|  | Odkaz na mn. položky pořadí 28 : 5,88000 |  | 5.88 | [5 empty] | VV | 5
|  | Odkaz na mn. položky pořadí 116 : 37,02000 |  | 37.02 | [5 empty] | VV | 5
|  | Odkaz na mn. položky pořadí 124 : 51,27100 |  | 51.271 | [5 empty] | VV | 5
Díl: | 64 | Výplně otvorů |  |  |  | 0 |  |  |  | DIL
18 | 642941211 | Pouzdro pro posuvné dveře jednostranné, do SDK jednostranné pouzdro 800/1970 mm | kus | 4 |  | 0 |  |  |  | POL1_
|  | 1.NP : 1 |  | 1 | [5 empty] | VV | 0
|  | 2.NP : 3 |  | 3 | [5 empty] | VV | 0
19 | 642942111 | Osazení zárubní dveřních ocelových, pl. do 2,5 m2 | kus | 4 |  | 0 |  |  |  | POL1_
|  | bezpečnostní dveře : 1+3 |  | 4 | [5 empty] | VV | 0
20 | 642952110 | Osazení zárubní dveřních dřevěných, pl. do 2,5 m2 | kus | 4 |  | 0 |  |  |  | POL1_
|  | 1+3 |  | 4 | [5 empty] | VV | 0
21 | 648991113 | Osazení parapet.desek plast. a lamin. š.nad 20cm včetně dodávky plastové parapetní desky š. 350 mm | m | 11.87 |  | 0 |  |  |  | POL1_
|  | 1.NP : 1,475*2 |  | 2.95 | [5 empty] | VV | 0
|  | 2.NP : 1,475*2+1,49*2+1,495*2 |  | 8.92 | [5 empty] | VV | 0
22 | 553308423 | Zárubeň ocelová 800 L/P, h 1970 mm, posuv +/- 7 mm | kus | 4 |  | 0 |  |  |  | POL3_
|  | bezpečnostní dveře : 4 |  | 4 | [5 empty] | VV | 0
23 | 61181512 | Zárubeň obložková š. 800 mm/tl. stěny 60 - 170 mm CPL buk, hruška, ořech, olše | kus | 4 |  | 0 |  |  |  | POL3_
Díl: | 95 | Dokončovací konstrukce na pozemních stavbách |  |  |  | 0 |  |  |  | DIL
24 | 952901111 | Vyčištění budov o výšce podlaží do 4 m | m2 | 112.76 |  | 0 |  |  |  | POL1_
|  | podlahy 1.NP : 3,42+3,89+20,65 |  | 27.96 | [5 empty] | VV | 0
|  | podlahy 2.NP : 3,37+3,94+20,97+3,36+4,01+20,88+3,16+3,6+14,22+7,29 |  | 84.8 | [5 empty] | VV | 0
Díl: | 96 | Bourání konstrukcí |  |  |  | 0 |  |  |  | DIL
25 | 962031125 | Bourání příček z cihel pálených děrovan. tl.140 mm | m2 | 6.65 |  | 0 |  |  |  | POL1_
|  | 1.NP : (1,51+1,63)*2,5-0,6*2 |  | 6.65 | [5 empty] | VV | 0
26 | 965048515 | Broušení betonových povrchů do tl. 5 mm | m2 | 112.911 |  | 0 |  |  |  | POL1_
|  | Odkaz na mn. položky pořadí 27 : 10,03000 |  | 10.03 | [5 empty] | VV | 5
|  | Odkaz na mn. položky pořadí 28 : 5,88000 |  | 5.88 | [5 empty] | VV | 5
|  | Odkaz na mn. položky pořadí 116 : 37,02000 |  | 37.02 | [5 empty] | VV | 5
|  | Odkaz na mn. položky pořadí 120 : 8,71000 |  | 8.71 | [5 empty] | VV | 5
|  | Odkaz na mn. položky pořadí 124 : 51,27100 |  | 51.271 | [5 empty] | VV | 5
27 | 965081712 | Bourání dlažeb keramických tl.10 mm, pl. do 1 m2 | m2 | 10.03 |  | 0 |  |  |  | POL1_
|  | 22 : 2,47 |  | 2.47 | [5 empty] | VV | 0
|  | 102+112+152 : 2,48+2,56+2,52 |  | 7.56 | [5 empty] | VV | 0
28 | 965081812 | Bourání dlažeb terac.,čedič. tl.do 30 mm, pl. 1 m2 dlaždice teracové | m2 | 5.88 |  | 0 |  |  |  | POL1_
|  | 111+151 : 2,94+2,94 |  | 5.88 | [5 empty] | VV | 0
29 | 965081702 | Bourání soklíků z dlažeb keramických | m | 7.74 |  | 0 |  |  |  | POL1_
|  | 111+151 : (1,805*2+1,63*2-0,8*3-0,6)*2 |  | 7.74 | [5 empty] | VV | 0
30 | 968061112 | Vyvěšení dřevěných a plastových okenních křídel pl. do 1,5 m2 | kus | 8 |  | 0 |  |  |  | POL1_
|  | stávající okna 1.NP : 1+1 |  | 2 | [5 empty] | VV | 0
|  | stávající okna 2.NP : 2+2+2 |  | 6 | [5 empty] | VV | 0
31 | 968061125 | Vyvěšení dřevěných a plastových dveřních křídel pl. do 2 m2 | kus | 15 |  | 0 |  |  |  | POL1_
|  | 1.NP : 3 |  | 3 | [5 empty] | VV | 0
|  | 2.NP : 12 |  | 12 | [5 empty] | VV | 0
32 | 968072455 | Vybourání kovových dveřních zárubní pl. do 2 m2 | m2 | 10 |  | 0 |  |  |  | POL1_
|  | 1.NP : 0,8*2 |  | 1.6 | [5 empty] | VV | 0
|  | 2.NP : 0,8*2*3+0,6*2*3 |  | 8.4 | [5 empty] | VV | 0
33 | 968083002 | Vybourání plastových oken do 2 m2 | m2 | 16.527 |  | 0 |  |  |  | POL1_
|  | 1.NP : 1,475*1,4+1,48*1,4 |  | 4.137 | [5 empty] | VV | 0
|  | 2.NP : 1,475*1,4*6 |  | 12.39 | [5 empty] | VV | 0
34 | 968096002 | Bourání parapetů plastových š. do 50 cm | m | 11.805 |  | 0 |  |  |  | POL1_
|  | 1.NP : 1,475+1,48 |  | 2.955 | [5 empty] | VV | 0
|  | 2.NP : 1,475*6 |  | 8.85 | [5 empty] | VV | 0
35 | 978011191 | Otlučení omítek vnitřních vápenných stropů do 100% | m2 | 110.91 |  | 0 |  |  |  | POL1_
|  | 2.1-2.4 : 2,94+2,47+13,99+8,58 |  | 27.98 | [5 empty] | VV | 0
|  | 2,91+2,48+14,2+6,71 |  | 26.3 | [5 empty] | VV | 0
|  | 2,94+2,56+14,1+8,65 |  | 28.25 | [5 empty] | VV | 0
|  | 2,94+2,52+14,27+8,65 |  | 28.38 | [5 empty] | VV | 0
36 | 978013191 | Otlučení omítek vnitřních stěn v rozsahu do 100 % | m2 | 175.1225 |  | 0 |  |  |  | POL1_
|  | 2-3- : (4,165+3,363*2)*2,5-1,48*1,4 |  | 25.1555 | [5 empty] | VV | 0
|  | 2.4. : (3,53+2,415)*2,5-1,475*1,4 |  | 12.7975 | [5 empty] | VV | 0
|  | 2.2. : (1,65+1,51)*(2,5-1,4) |  | 3.476 | [5 empty] | VV | 0
|  | 2.1 : 1,805*2,4-0,8*2 |  | 2.732 | [5 empty] | VV | 0
|  | 104 : (3,555+2,435+1,535+0,115)*2,5-1,475*1,4 |  | 17.035 | [5 empty] | VV | 0
|  | 103 : (4,165+3,41*2)*2,5-1,475*1,4 |  | 25.3975 | [5 empty] | VV | 0
|  | 101 : (1,805+1,61)*2,5-0,6*2-0,8*2 |  | 5.7375 | [5 empty] | VV | 0
|  | 102 : (1,635*2+1,565*2)*2,325-0,6*2 |  | 13.68 | [5 empty] | VV | 0
|  | 111 : (1,63+1,805)*2,5-0,6*2-0,8*2 |  | 5.7875 | [5 empty] | VV | 0
|  | 152 : (1,54*2+1,635*2)*2,5-0,6*1,4 |  | 15.035 | [5 empty] | VV | 0
|  | 151 : (1,63+1,805)*2,5-0,6*2-0,8*2 |  | 5.7875 | [5 empty] | VV | 0
|  | 153 : (4,165+3,425*2)*2,5-1,495*1,4 |  | 25.4445 | [5 empty] | VV | 0
|  | 154 : (2,445+3,56+1,54+0,115)*2,5-1,495*1,4 |  | 17.057 | [5 empty] | VV | 0
37 | 978059511 | Odsekání vnitřních obkladů stěn do 1 m2 | m2 | 44.594 |  | 0 |  |  |  | POL1_
|  | 1.NP : (1,65+1,51)*1,4+(1,4+0,6)*1,2 |  | 6.824 | [5 empty] | VV | 0
|  | 2.NP : | [7 empty] | VV | 0
|  | 102 : (1,635*2+1,565*2)*2,325-0,6*2 |  | 13.68 | [5 empty] | VV | 0
|  | 104 : (1,8+0,6)*1,2 |  | 2.88 | [5 empty] | VV | 0
|  | 112 : (1,635*2+1,565*2)*1,4-0,6*1,4 |  | 8.12 | [5 empty] | VV | 0
|  | 114 : 1,2*1,2 |  | 1.44 | [5 empty] | VV | 0
|  | 152 : (1,54*2+1,635*2)*1,4-0,6*1,4 |  | 8.05 | [5 empty] | VV | 0
|  | 154 : (1,8+1,2)*1,2 |  | 3.6 | [5 empty] | VV | 0
38 | 969-001 | Demontáž bytového rozvaděče včetně likvidace | kus | 4 |  | 0 |  |  |  | POL1_
Díl: | 711 | Izolace proti vodě |  |  |  | 0 |  |  |  | DIL
39 | 711212012 | Hydroizolační povlak vyztužený tkaninou, pružná hydroizolace | m2 | 42.216 |  | 0 |  |  |  | POL1_
|  | 22 : 3,89+(1,5+1)*2,2+(2,215*2+1,755*2)*0,2 |  | 10.978 | [5 empty] | VV | 0
|  | 102 : 3,94+(2,215*2+1,78*2)*0,2+(1,5+1)*2,2 |  | 11.038 | [5 empty] | VV | 0
|  | 112 : 4,01+(1,81*2+2,215*2)*0,2+(1,5+1)*2,2 |  | 11.12 | [5 empty] | VV | 0
|  | 152 : 3,16+(2,015*2+1,785*2)*0,2+(1+1)*2,2 |  | 9.08 | [5 empty] | VV | 0
40 | 711212602 | Utěsnění detailů při stěrkových hydroizolacích, těsnicí roh vnější, vnitřní do spoje podlaha-stěna, vnější, vnitřní roh | kus | 16 |  | 0 |  |  |  | POL1_
|  | 1.NP : 4 |  | 4 | [5 empty] | VV | 0
|  | 2.NP : 12 |  | 12 | [5 empty] | VV | 0
41 | 711212611 | Utěsnění detailů při stěrkových hydroizolacích, těsnicí pás do svislých koutů šířka 100 mm | m | 31.58 |  | 0 |  |  |  | POL1_
|  | 22 : 2,215*2+1,755*2 |  | 7.94 | [5 empty] | VV | 0
|  | 102 : 2,215*2+1,78*2 |  | 7.99 | [5 empty] | VV | 0
|  | 112 : 1,81*2+2,215*2 |  | 8.05 | [5 empty] | VV | 0
|  | 152 : 2,015*2+1,785*2 |  | 7.6 | [5 empty] | VV | 0
42 | 998711102 | Přesun hmot pro izolace proti vodě, výšky do 12 m | t | 0.16717 |  | 0 |  |  |  | POL7_
Díl: | 720 | Zdravotechnická instalace |  |  |  | 0 |  |  |  | DIL
43 | 720-001 | Nové rozvody ZTI | kpl | 1 |  | 0 |  |  |  | POL1_
Díl: | 722 | Vnitřní vodovod |  |  |  | 0 |  |  |  | DIL
44 | 722130901 | Zazátkování vývodu | kus | 25 |  | 0 |  |  |  | POL1_
|  | demontáž vodovodních armatur : 4+21 |  | 25 | [5 empty] | VV | 0
Díl: | 723 | Vnitřní plynovod |  |  |  | 0 |  |  |  | DIL
45 | 723-001 | Demontáže a zaslepení stávajícího vedení plynu | kpl | 1 |  | 0 |  |  |  | POL1_
Díl: | 725 | Zařizovací předměty |  |  |  | 0 |  |  |  | DIL
46 | 725110814 | Demontáž klozetů kombinovaných | soubor | 4 |  | 0 |  |  |  | POL1_
|  | 1+3 |  | 4 | [5 empty] | VV | 0
47 | 725210821 | Demontáž umyvadel bez výtokových armatur | soubor | 4 |  | 0 |  |  |  | POL1_
|  | 1+3 |  | 4 | [5 empty] | VV | 0
48 | 725220841 | Demontáž ocelové vany | soubor | 3 |  | 0 |  |  |  | POL1_
|  | 1+2 |  | 3 | [5 empty] | VV | 0
49 | 725240812 | Demontáž sprchových mís bez výtokových armatur | soubor | 1 |  | 0 |  |  |  | POL1_
50 | 725310823 | Demontáž dřezů 1dílných v kuchyňské sestavě | soubor | 4 |  | 0 |  |  |  | POL1_
|  | 1+3 |  | 4 | [5 empty] | VV | 0
51 | 725610810 | Demontáž plynového sporáku | soubor | 3 |  | 0 |  |  |  | POL1_
52 | 725820801 | Demontáž baterie nástěnné do G 3/4" | soubor | 4 |  | 0 |  |  |  | POL1_
|  | vany : 1+2 |  | 3 | [5 empty] | VV | 0
|  | sprch vanička : 1 |  | 1 | [5 empty] | VV | 0
53 | 725820802 | Demontáž baterie stojánkové do 1 otvoru | soubor | 8 |  | 0 |  |  |  | POL1_
|  | umyvadla : 1+3 |  | 4 | [5 empty] | VV | 0
|  | kuch linkly : 1+3 |  | 4 | [5 empty] | VV | 0
54 | 725291123 | Madlo rovné nerez dl. 500 mm | soubor | 13 |  | 0
55 | 725291146 | Madlo dvojité sklopné nerez dl. 852 mm | soubor | 1 |  | 0
56 | 725017153 | Umyvadlo invalidní 640 x 550 mm, bílé | soubor | 1 |  | 0
57 | 725823111-1 | Baterie umyvadlová stojánková, ruční, bez otvírání odpadu, invalidní | soubor | 1 |  | 0
58 | 554-001 | Sprchový závěs vč. závěsné nerezové tyče ve tvaru L | soubor | 4 |  | 0
59 | 725845111 | Baterie sprchová nástěnná ruční, bez příslušenství, základní | kus | 4 |  | 0
60 | 725849201 | Montáž baterií sprchových, pevná výška | kus | 4 |  | 0
61 | 55145352 | Set sprchový hadice, růžice, držák | kus | 4 |  | 0
62 | 725013138-1 | Klozet kombi imobilní + sedátko, nádrž s armaturou, odpad svislý, bílý, včetně sedátka v bílé barvě | soubor | 1 |  | 0
63 | 725017130 | Umyvadlo na šrouby, 500 x 410 mm, bílé | soubor | 3 |  | 0
64 | 725860213 | Sifon umyvadlový HL132, D 32/40 mm | kus | 4 |  | 0
65 | 725860262 | Výpusť umyvadlová s tlakovým uzávěrem | kus | 4 |  | 0
66 | 725859101 | Montáž ventilu odpadního do D 32 mm | kus | 4 |  | 0
67 | 725869101 | Montáž uzávěrek zápachových umyvadlových, D 32 mm | kus | 4 |  | 0
68 | 725013138 | Klozet kombi + sedátko, nádrž s armaturou, odpad svislý, bílý, včetně sedátka v bílé barvě | soubor | 2 |  | 0
69 | 725013138-2 | Klozet kombi s elektronickým bidetem, nádrž s armaturou, odpad svislý, bílý, včetně sedátka v bílé barvě | soubor | 1 |  | 0
70 | 725823111 | Baterie umyvadlová stojánková, ruční, bez otvírání odpadu, standardní | ks | 3 |  | 0
71 | 725829301 | Montáž baterie umyvadlové a dřezové stojánkové | ks | 4 |  | 0
72 | 615290103 | Skříňka pod umyvadlo 600 mm, 2 zásuvky | ks | 4 |  | 0
73 | 55149061-1 | Nástěnné výklopné zrcadlo 600x600 mm | ks | 4 |  | 0
Díl: | 728 | Vzduchotechnika |  |  |  | 0 |  |  |  | DIL
74 | 728415813 | Demontáž mřížky větrací nebo ventilační do 0,15 m2 | kus | 16 |  | 0 |  |  |  | POL1_
75 | 728611823 | Demontáž ventilátoru radiálního nízkotlakého potrubního do d 300 mm | kus | 4 |  | 0 |  |  |  | POL1_
Díl: | 730 | Ústřední vytápění |  |  |  | 0 |  |  |  | DIL
76 | 730-001 | D+M nových otopných těles + napojení na stávající rozvody | kpl | 1 |  | 0 |  |  |  | POL1_
Díl: | 735 | Otopná tělesa |  |  |  | 0 |  |  |  | DIL
77 | 735-20-001 | Demontáž otopného žebříku včetně zaslepení rozvodů, vypuštění vody | kus | 4 |  | 0 |  |  |  | POL1_
78 | 735200010 | Demontáž otopných těles litinových článkových | m2 | 8.4 |  | 0 |  |  |  | POL2_
|  | 1.NP : 1,2*1 |  | 1.2 | [5 empty] | VV | 0
|  | 2.NP : 1,2*1*6 |  | 7.2 | [5 empty] | VV | 0
Díl: | 764 | Konstrukce klempířské |  |  |  | 0 |  |  |  | DIL
79 | 764816134 | Oplechování parapetů, lakovaný Pz plech, rš 360 mm lepení na nízkoexpanzní pěnu | m | 11.87 |  | 0 |  |  |  | POL1_
|  | 1.NP : 1,475*2 |  | 2.95 | [5 empty] | VV | 0
|  | 2.NP : 1,475*2+1,49*2+1,495*2 |  | 8.92 | [5 empty] | VV | 0
80 | 764410850 | Demontáž oplechování parapetů,rš od 100 do 330 mm | m | 11.81 |  | 0 |  |  |  | POL1_
|  | 1.NP : 1,48*2 |  | 2.96 | [5 empty] | VV | 0
|  | 2.NP : 1,475*6 |  | 8.85 | [5 empty] | VV | 0
81 | 998764102 | Přesun hmot pro klempířské konstr., výšky do 12 m | t | 0.02374 |  | 0 |  |  |  | POL7_
Díl: | 765 | Krytiny tvrdé |  |  |  | 0 |  |  |  | DIL
82 | 765-001 | D+M revizní lávky včetně demontáže a zpětné krytiny, včetně případné úpravy střechy, včetně rotihluk zábrany z cementotřískových desek | mb | 6 |  | 0 |  |  |  | POL1_
83 | 765-002 | Stoupací plošina pro přístup na lávku - kompletní provedení | kus | 5 |  | 0 |  |  |  | POL1_
Díl: | 766 | Konstrukce truhlářské |  |  |  | 0 |  |  |  | DIL
84 | 766111820 | Demontáž dřevěných stěn plných | m2 | 46.9 |  | 0 |  |  |  | POL1_
|  | 1.NP : (4,165+1,805)*2,5-0,8*2*2 |  | 11.725 | [5 empty] | VV | 0
|  | 2.NP : (4,165*3+1,805*3)*2,5-0,8*2*6 |  | 35.175 | [5 empty] | VV | 0
85 | 766661112 | Montáž dveří do zárubně,otevíravých 1kř.do 0,8 m | kus | 4 |  | 0 |  |  |  | POL1_
|  | bezpečnostní dveře : 1+3 |  | 4 | [5 empty] | VV | 0
86 | 766662112 | Montáž dveří do rám.zárubně 1kříd. š.do 80 cm | kus | 4 |  | 0 |  |  |  | POL1_
|  | 1.NP : 1 |  | 1 | [5 empty] | VV | 0
|  | 2.NP : 3 |  | 3 | [5 empty] | VV | 0
87 | 766666112 | Montáž dveří posuvných, osazení závěsu, 1kř. | kus | 4 |  | 0 |  |  |  | POL1_
|  | 1.NP : 1 |  | 1 | [5 empty] | VV | 0
|  | 2.NP : 3 |  | 3 | [5 empty] | VV | 0
88 | 766670021 | Montáž kliky a štítku | kus | 12 |  | 0 |  |  |  | POL1_
|  | posuvné dveře : 4 |  | 4 | [5 empty] | VV | 0
|  | vstupní dveře : 4 |  | 4 | [5 empty] | VV | 0
|  | dveře v bytech : 1+3 |  | 4 | [5 empty] | VV | 0
89 | 766812820 | Demontáž kuchyňských linek do 1,5 m | kus | 2 |  | 0 |  |  |  | POL1_
|  | 1.NP : 1 |  | 1 | [5 empty] | VV | 0
|  | 2.NP : 1 |  | 1 | [5 empty] | VV | 0
90 | 766812840 | Demontáž kuchyňských linek do 2,1 m | kus | 2 |  | 0 |  |  |  | POL1_
|  | 2.NP : 2 |  | 2 | [5 empty] | VV | 0
91 | 766825811 | Demontáž vestavěných skříní 1křídlových | kus | 3 |  | 0 |  |  |  | POL1_
92 | 766670029 | Okno plastové atyp vč. sítě proti hmyzu | m2 | 16.618 |  | 0 |  |  |  | POL2_
|  | 1.NP : 1,475*1,4*2 |  | 4.13 | [5 empty] | VV | 0
|  | 2.NP : 1,475*1,4*2+1,49*1,4*2+1,495*1,4*2 |  | 12.488 | [5 empty] | VV | 0
93 | 54914591 | Kliky se štítem dveř. 804 klíč/90 Cr | kus | 4 |  | 0 |  |  |  | POL3_
|  | 1+3 |  | 4 | [5 empty] | VV | 0
94 | 54914672 | Kování bezpečnostní, třída bezpečnosti RC4, klika-knoflík | kus | 4 |  | 0 |  |  |  | POL3_
95 | 54915370 | Sada kování pro posuvné dveře - kulatá miska s kloubovým klíčem, zámek oboustranný kulatý | kus | 4 |  | 0 |  |  |  | POL3_
96 | 54926060 | Zadlabávací zámek | kus | 5 |  | 0 |  |  |  | POL3_
|  | 1+4 |  | 5 | [5 empty] | VV | 0
97 | 54964015 | Vložka cylindrická oboustranná bezpečnostní BT4 | kus | 4 |  | 0 |  |  |  | POL3_
98 | 61165003 | Dveře vnitřní hladké plné CPL 1-křídlé 800 x 1970 mm | kus | 4 |  | 0 |  |  |  | POL3_
|  | 1+3 |  | 4 | [5 empty] | VV | 0
99 | 61169703 | Dveře posuvné do pouzdra 800 x 1970 mm | kus | 4 |  | 0 |  |  |  | POL3_
100 | 61174005 | Dveře bezpečnostní RC4 plné CPL 1-křídlé 800 x 1970 mm | kus | 4 |  | 0 |  |  |  | POL3_
101 | 766-1 | D+M vestavěné skříňě | m3 | 26.5073 |  | 0
|  | 21 : 1,545*2,5*0,45 |  | 1.7381
|  | 23 : 3,375*2,5*0,60 |  | 5.0625
|  | 101 : 1,52*2,465*0,45 |  | 1.6861
|  | 103 : 3,45*2,47*0,60 |  | 5.1129
|  | 111 : 1,515*2,495*0,45 |  | 1.701
|  | 113 : 3,43*2,505*0,60 |  | 5.1553
|  | 151 : 0,8*2,495*0,45 |  | 0.8982
|  | 153 : 3,415*2,515*0,60 |  | 5.1532
102 | 766-2 | D+M botníku 600 x 800 x 330 mm | kpl | 1 |  | 0
103 | 766-3 | D+M botníku 800 x 1210 x 270 mm | kpl | 3 |  | 0
104 | 766-4 | D+M kuchyňské linky - typ 1, vč. spotřebičů | kpl | 3 |  | 0
105 | 766-5 | D+M kuchyňské linky - typ 2, vč. spotřebičů | kpl | 1 |  | 0
106 | 998766202 | Přesun hmot pro truhlářské konstr., výšky do 12 m | % | 1574.8885 |  | 0 |  |  |  | POL7_
Díl: | 771 | Podlahy z dlaždic a obklady |  |  |  | 0 |  |  |  | DIL
107 | 771101210 | Penetrace podkladu pod dlažby penetrační nátěr | m2 | 28.75 |  | 0 |  |  |  | POL1_
|  | 2.1+2.2 : 3,42+3,89 |  | 7.31 | [5 empty] | VV | 0
|  | 101+102+111+112+151+152 : 3,37+3,94+3,36+4,01+3,16+3,6 |  | 21.44 | [5 empty] | VV | 0
108 | 771475014 | Obklad soklíků keram.rovných, tmel,výška 10 cm + flex.lepidlo + spár.hmota | m | 5.12 |  | 0 |  |  |  | POL1_
|  | 21 : 1,545*2+2,215*2-0,8*3 |  | 5.12 | [5 empty] | VV | 0
109 | 771479001 | Řezání dlaždic keramických pro soklíky | m | 5.12 |  | 0 |  |  |  | POL1_
|  | Odkaz na mn. položky pořadí 108 : 5,12000 |  | 5.12 | [5 empty] | VV | 5
110 | 771575118 | Montáž podlah keram.,hladké, tmel, 60x60 cm + lepidlo + spárovací hmota | m2 | 28.75 |  | 0 |  |  |  | POL1_
|  | Odkaz na mn. položky pořadí 107 : 28,75000 |  | 28.75 | [5 empty] | VV | 5
111 | 771578011 | Spára podlaha - stěna, silikonem | m | 5.12 |  | 0 |  |  |  | POL1_
|  | Odkaz na mn. položky pořadí 108 : 5,12000 |  | 5.12 | [5 empty] | VV | 5
112 | 597642070 | Dlažba 600 x 600 x 10 mm (dle specifikace investora) | m2 | 32.1882 |  | 0 |  |  |  | POL3_
|  | Odkaz na mn. položky pořadí 110 : 28,75000*1,1 |  | 31.625 | [5 empty] | VV | 5
|  | Odkaz na mn. položky pořadí 108 : 5,12000*0,11 |  | 0.5632 | [5 empty] | VV | 5
113 | 998771102 | Přesun hmot pro podlahy z dlaždic, výšky do 12 m | t | 0.78593 |  | 0 |  |  |  | POL7_
Díl: | 775 | Podlahy vlysové a parketové |  |  |  | 0 |  |  |  | DIL
114 | 775101101 | Vysávání podlah prům.vysavačem,podlahy vlys,parket | m2 | 84.01 |  | 0 |  |  |  | POL1_
|  | 23 : 20,65 |  | 20.65 | [5 empty] | VV | 0
|  | 103+113+153+154 : 20,97+20,88+14,22+7,29 |  | 63.36 | [5 empty] | VV | 0
115 | 775413030 | Montáž podlahové lišty na klipy | m | 90.87 |  | 0 |  |  |  | POL1_
|  | 23 : 6,975*2+4,165*2+0,6*2-0,8 |  | 22.68 | [5 empty] | VV | 0
|  | 103 : 7,05*2+4,165*2+0,6*2-0,8 |  | 22.83 | [5 empty] | VV | 0
|  | 113 : 7,03*2+4,165*2-0,8 |  | 21.59 | [5 empty] | VV | 0
|  | 153 : 4,165*2+3,415*2-0,8 |  | 14.36 | [5 empty] | VV | 0
|  | 154 : 3,055*2+2,05*2-0,8 |  | 9.41 | [5 empty] | VV | 0
116 | 775511800 | Demontáž podlah vlysových lepených včetně lišt | m2 | 37.02 |  | 0 |  |  |  | POL1_
|  | 113+114+153 : 14,1+8,65+14,27 |  | 37.02 | [5 empty] | VV | 0
117 | 775541400 | Položení podlah lamelových se zámkovým spojem | m2 | 84.01 |  | 0 |  |  |  | POL1_
|  | Odkaz na mn. položky pořadí 114 : 84,01000 |  | 84.01 | [5 empty] | VV | 5
118 | 775542011 | Fólie PE pod lamelové podlahy | m2 | 84.01 |  | 0 |  |  |  | POL1_
|  | Odkaz na mn. položky pořadí 114 : 84,01000 |  | 84.01 | [5 empty] | VV | 5
119 | 775542022 | Podložka tl. 3 mm pod lamelové podlahy | m2 | 84.01 |  | 0 |  |  |  | POL1_
|  | Odkaz na mn. položky pořadí 118 : 84,01000 |  | 84.01 | [5 empty] | VV | 5
120 | 775561800 | Demontáž podlah lamelových lepených včetně lišt | m2 | 8.71 |  | 0 |  |  |  | POL1_
|  | 104 : 8,71 |  | 8.71 | [5 empty] | VV | 0
121 | 611936990 | Lišta soklová MDF 18 x 58 mm | m | 99.957 |  | 0 |  |  |  | POL3_
|  | Odkaz na mn. položky pořadí 115 : 90,87000*1,1 |  | 99.957 | [5 empty] | VV | 5
122 | 611942193 | Podlaha plovoucí vinylová tl. 5 mm | m2 | 92.411 |  | 0 |  |  |  | POL3_
|  | Odkaz na mn. položky pořadí 117 : 84,01000*1,1 |  | 92.411 | [5 empty] | VV | 5
Díl: | 776 | Podlahy povlakové |  |  |  | 0 |  |  |  | DIL
123 | 776401800 | Demontáž soklíků nebo lišt, pryžových nebo z PVC odstranění a uložení na hromady | m | 55.55 |  | 0 |  |  |  | POL1_
|  | 2,3 : 4,165*2+3,36*2-0,8 |  | 14.25 | [5 empty] | VV | 0
|  | 2.4 : 3,53*2+2,445*2-0,8 |  | 11.15 | [5 empty] | VV | 0
|  | 2.1 : 1,805*2+1,63*2-0,8*3-0,6 |  | 3.87 | [5 empty] | VV | 0
|  | 101 : 1,805*2+1,61*2-0,8*3-0,6 |  | 3.83 | [5 empty] | VV | 0
|  | 103 : 3,555*2+2,465*2-0,8 |  | 11.24 | [5 empty] | VV | 0
|  | 154 : 3,56*2+2,445*2-0,8 |  | 11.21 | [5 empty] | VV | 0
124 | 776511820 | Odstranění PVC a koberců lepených s podložkou | m2 | 51.271 |  | 0 |  |  |  | POL1_
|  | 2.1+2.3+2.4 : 2,941+13,99+8,58 |  | 25.511 | [5 empty] | VV | 0
|  | 101+103+154 : 2,91+14,2+8,65 |  | 25.76 | [5 empty] | VV | 0
Díl: | 781 | Obklady keramické |  |  |  | 0 |  |  |  | DIL
125 | 781101210 | Penetrace podkladu pod obklady penetrační nátěr | m2 | 93.502 |  | 0 |  |  |  | POL1_
|  | původní stěny : | [7 empty] | VV | 0
|  | 2.2. : (2,215-0,58+1,755)*2,2 |  | 7.458 | [5 empty] | VV | 0
|  | 2..3 : (1,85+0,6)*1,2 |  | 2.94 | [5 empty] | VV | 0
|  | 102 : (2,215-0,6+1,78)*2,2 |  | 7.469 | [5 empty] | VV | 0
|  | 103 : (2,215-0,6+1,81)*2,2 |  | 7.535 | [5 empty] | VV | 0
|  | 113 : (0,6+1,85)*1,2 |  | 2.94 | [5 empty] | VV | 0
|  | 152 : (2,015+1,785)*2,2 |  | 8.36 | [5 empty] | VV | 0
|  | 154 : (2,05+0,6)*1,2 |  | 3.18 | [5 empty] | VV | 0
|  | Mezisoučet |  | 39.882 | [5 empty] | VV | 1
|  | nové stěny : | [7 empty] | VV | 0
|  | 2.2. : (2,215*2+1,755*2)*2,2-0,8*2 |  | 15.868 | [5 empty] | VV | 0
|  | 2.3 : (3,5+1,85+0,6*2)*1,2 |  | 7.86 | [5 empty] | VV | 0
|  | 102 : (1,78*2+2,215*2)*2,2-0,8*2 |  | 15.978 | [5 empty] | VV | 0
|  | 103 : (3,5+0,6*2+1,85)*1,2 |  | 7.86 | [5 empty] | VV | 0
|  | 112 : (1,81*2+2,215*2)*2,2-0,8*2 |  | 16.11 | [5 empty] | VV | 0
|  | 113 : (3,5+1,85+0,6*2)*1,2 |  | 7.86 | [5 empty] | VV | 0
|  | 152 : (2,015*2+1,785*2)*2,2-0,8*2 |  | 15.12 | [5 empty] | VV | 0
|  | 154 : (2,05+3,055+0,6)*1,2 |  | 6.846 | [5 empty] | VV | 0
|  | -39,882 |  | -39.882 | [5 empty] | VV | 0
|  | Mezisoučet |  | 53.62 | [5 empty] | VV | 1
126 | 781475120 | Obklad vnitřní stěn keramický, do tmele, 30 x 60 cm + flex.lepidlo + spár.hmota | m2 | 93.502 |  | 0 |  |  |  | POL1_
|  | Odkaz na mn. položky pořadí 125 : 93,50200 |  | 93.502 | [5 empty] | VV | 5
127 | 597813740 | Obkládačka 300 x 600 mm (dle specifikace investora) | m2 | 102.8522 |  | 0 |  |  |  | POL3_
|  | Odkaz na mn. položky pořadí 126 : 93,50200*1,1 |  | 102.8522 | [5 empty] | VV | 5
128 | 998781102 | Přesun hmot pro obklady keramické, výšky do 12 m | t | 2.4154 |  | 0 |  |  |  | POL7_
Díl: | 783 | Nátěry |  |  |  | 0 |  |  |  | DIL
129 | 783225600 | Nátěr syntetický kovových konstrukcí 2x email | m2 | 7.68 |  | 0 |  |  |  | POL1_
|  | Odkaz na mn. položky pořadí 130 : 7,68000 |  | 7.68 | [5 empty] | VV | 5
130 | 783226100 | Nátěr syntetický kovových konstrukcí základní | m2 | 7.68 |  | 0 |  |  |  | POL1_
|  | zárubně vstup dveří : 0,4*(0,8+2*2)*4 |  | 7.68 | [5 empty] | VV | 0
131 | 783-001 | očištění stávajících rozvodů UT v bytech, nátěr 1+2x synt. | kus | 4 |  | 0 |  |  |  | POL1_
Díl: | 784 | Malby |  |  |  | 0 |  |  |  | DIL
132 | 784191101 | Penetrace podkladu univerzální 1x | m2 | 334.8305 |  | 0 |  |  |  | POL1_
|  | Odkaz na mn. položky pořadí 6 : 110,91000 |  | 110.91 | [5 empty] | VV | 5
|  | Odkaz na mn. položky pořadí 9 : 135,24050 |  | 135.2405 | [5 empty] | VV | 5
|  | Odkaz na mn. položky pořadí 4 : 41,40000*2 |  | 82.8 | [5 empty] | VV | 5
|  | Odkaz na mn. položky pořadí 12 : 5,88000 |  | 5.88 | [5 empty] | VV | 5
133 | 784195212 | Malba otěruvzorná, bílá, bez penetrace, 2 x | m2 | 334.8305 |  | 0 |  |  |  | POL1_
|  | Odkaz na mn. položky pořadí 132 : 334,83050 |  | 334.8305 | [5 empty] | VV | 5
Díl: | M21 | Elektromontáže |  |  |  | 0 |  |  |  | DIL
134 | 210-001 | Dodávka + montáž silnoproudých elektroinstalací | kpl | 1 |  | 0 |  |  |  | POL1_
135 | 210-002 | Dodávka + montáž slaboproudých elektroinstalací | kpl | 1 |  | 0
136 | 210-003.1 | Systém chytré domácnosti - zdroj 24 V, 4,2 A | ks | 4 |  | 0
137 | 210-003.2 | Systém chytré domácnosti - miniserver včetně karty | ks | 4 |  | 0
138 | 210-003.3 | Systém chytré domácnosti - multifunkční vypínač s termostatem | ks | 14 |  | 0
139 | 210-003.4 | Systém chytré domácnosti - motorizovaná hlavice pro ovládání ventilů | k | 16 |  | 0
140 | 210-003.5 | Systém chytré domácnosti - kompaktní modul se stejnosměrnými výstupy | ks | 8 |  | 0
141 | 210-003.6 | Systém chytré domácnosti - pojistková svorkovnice včetně pojistky | ks | 4 |  | 0
142 | 210-003.7 | Systém chytré domácnosti - detektor požáru | ks | 12 |  | 0
143 | 210-003.8 | Systém chytré domácnosti - detektor přítomnosti | ks | 16 |  | 0
144 | 210-003.9 | Systém chytré domácnosti - tísňové tlačítko | ks | 12 |  | 0
145 | 210-003.10 | Systém chytré domácnosti - detektor zaplavení | ks | 8 |  | 0
146 | 210-003.11 | Systém chytré domácnosti - router/switch/tablet/rekuperace 8PoE portů 1G se zdrojem na DIN | ks | 4 |  | 0
147 | 210-003.12 | Systém chytré domácnosti - tablet 10 inch dotykový | ks | 4 |  | 0
148 | 210-003.13 | Systém chytré domácnosti - držák pro tablet | ks | 4 |  | 0
149 | 210-003.14 | Systém chytré domácnosti - napájecí zdroj pro tablet | ks | 4 |  | 0
150 | 210-003.15 | Systém chytré domácnosti - patchcordy, drobný materiál | ks | 4 |  | 0
151 | 210-003.16 | Systém chytré domácnosti - montáž HW technologie | hod | 24 |  | 0
152 | 210-003.17 | Systém chytré domácnosti - programování pro byt | hod | 24 |  | 0
153 | 210-003.18 | Systém chytré domácnosti - konfigurace a oživení tabletu | hod | 24 |  | 0
154 | 210-003.19 | Systém chytré domácnosti - integrace rekuperace (dle typu) | hod | 24 |  | 0
155 | 210-003.20 | Systém chytré domácnosti - funkční zkoušky, zaškolení obsluhy | hod | 24 |  | 0
156 | 210-003.21 | Systém chytré domácnosti - kabel propojení stejnosměrného napájení a datových vodičů | m | 240 |  | 0
157 | 210-003.22 | Systém chytré domácnosti - kabel montáž | m | 240 |  | 0
158 | 210-003.23 | Systém chytré domácnosti - krabice instalační d+m vč. vysekání lůžka | ks | 200 |  | 0
159 | 210-003.24 | Systém chytré domácnosti - trubka instalační d=23-36mm | m | 200 |  | 0
160 | 210-003.25 | Systém chytré domácnosti - AY 2,5 B | m | 200 |  | 0
161 | 210-003.26 | Systém chytré domácnosti - vodič v trubkovodu AY 2,5 | m | 200 |  | 0
162 | 210-003.27 | Systém chytré domácnosti - bytový rozvaděč 90 modulů vedle rozv. SILNO | ks | 3 |  | 0
163 | 210-003.28 | Systém chytré domácnosti - šnek na DIN pro zakončení LAN kabelu D+M, včetně příslušného keystonu | ks | 8 |  | 0
164 | 210-003.29 | Systém chytré domácnosti - drobný montážní materiál | kpl | 1 |  | 0
Díl: | M24 | Montáže vzduchotechnických zařízení |  |  |  | 0 |  |  |  | DIL
165 | 240-001 | D+M klimatizace | kpl | 1 |  | 0 |  |  |  | POL1_
166 | 240-002 | D+M ventilátoru do koupelny Ø 100 mm s časovým spínačem a slídovou zpětnou klapkou | kpl | 4 |  | 0
Díl: | M33 | Montáže dopravních zařízení a vah-výtahy |  |  |  | 0 |  |  |  | DIL
167 | 330-001 | D+M plošiny pro tělesně postižené | kpl | 1 |  | 0 |  |  |  | POL1_
Díl: | D96 | Přesuny suti a vybouraných hmot |  |  |  | 0 |  |  |  | DIL
168 | 979086112 | Nakládání nebo překládání suti a vybouraných hmot | t | 25.146 |  | 0 |  |  |  | POL8_
169 | 979017111 | Svislé přemístění suti nošením na H do 3,5 m | t | 25.146 |  | 0 |  |  |  | POL8_
170 | 979081111 | Odvoz suti a vybour. hmot na skládku do 1 km kontejnerem 4 t | t | 25.146 |  | 0 |  |  |  | POL8_
171 | 979081121 | Příplatek k odvozu za každý další 1 km kontejnerem 4 t | t | 829.8197 |  | 0 |  |  |  | POL8_
172 | 979990107 | Poplatek za uložení suti - směs betonu, cihel, dřeva, skupina odpadu 170904 | t | 25.146 |  | 0 |  |  |  | POL8_
173 | 979087311 | Vodorovné přemístění suti nošením do 10 m | t | 25.146 |  | 0 |  |  |  | POL8_
174 | 979087391 | Příplatek za nošení suti každých dalších 10 m | t | 1005.8421 |  | 0 |  |  |  | POL8_
Díl: | ON | Ostatní náklady |  |  |  | 0 |  |  |  | DIL
175 | 005121 R | Zařízení staveniště | Soubor | 1 |  | 0 |  |  |  | POL99_2
176 | 005211040R | Užívání veřejných ploch a prostranství | Soubor | 1 |  | 0
177 | ON-001 | Dokumentace skutečného provedení stavby | Soubor | 1 |  | 0 |  |  |  | POL99_8
[8 empty] | 12 | 21 | DPH
| Celkem |  |  |  |  | 0 |  | #REF! | #REF! | SUM
Poznámky uchazeče k zadání
POPUZIV
END