## Počítač
Příloha č. 3 Výzvy k podání nabídek - Technická specifikace předmětu plnění
Stolní počítač
Název a výrobce zboží | [doplní dodavatel]
Počet požadovaných kusů | 16
Technický parametr | Požadovaný parametr | Nabízený parametr *
Konstrukční provedení jednotky | tichý chod, Power tlačítko na přední straně skříně
Výstup na sluchátka a mikrofon | ANO - vpředu nebo na přední hraně
Napájecí zdroj | napájecí kabel 230V, 2 m, CZ koncovka
Procesor
Minimální výkon dle PassMark - CPU Mark (dle cpubenchmark.net); dodavatel uvede i název modelu procesoru | 20 000 bodů
Minimální počet jader, vláken | 6 fyzických jader, 12 vláken
Další specifikace procesoru | poslední generace cpu nebo nižší, ale se stejnou kvalitou a výkonem, podpora virtualizace, plná podpora Windows 11 Pro
Paměť RAM (min. velikost) | 16 GB DDR4 (možnost budoucího rozšíření min. na 32 GB)
Pevný disk
Počet min. / druh | 1 / NVMe SSD
Kapacita dat min. | 512 GB
Další požadavky na disky | MLC nebo V-NAND / 3D NAND čipy, v případě SSD min. rychlost čtení 2900 MB/s
Životnost SSD | min. 300 TBW
Grafická karta
Typ | integrovaná v CPU, podpora WebGL min. verze 1.0
Zvuková karta
Typ | integrovaná
Síťová karta
Typ | integrovaná/RJ45
Rychlost min. | 1 Gbps
Podpora funkce WOL | ANO
Rozhraní PC
USB min. | celkem min. 6x; z toho min. 2xUSB 3.0 typ A nebo novější, 4x USB 2.0 typ A nebo novější z toho 2 na přední straně
Grafické výstupy zadní strana | min. DisplayPort a HDMI výstup
Rozhraní Bluetooth | ANO
TPM čip | ANO
Klávesnice
Lokalizace | CZ
Typ / rozhraní | ke každému PC černá drátová USB klávesnice, české a anglické znaky
Myš
Typ / rozhraní | ke každému PC černá drátová laserová myš, univerzální typ pro praváky i leváky / USB
Další požadavky
Operační systém | CZ lokalizace; 64-bitová verze; pro firemní použití; plně kompatibilní se stávajícím SW zadavatele, tj. s MS Windows 11 Pro EDU a dalším SW na platformě Windows; rozšířená podpora min. do r. 2026. Licence musí být trvalá, nová a nepoužitá, s garantovanou pravostí a ověřitelností u výrobce. Licenční klíč musí být zapsán v BIOSu zařízení a musí být ověřitelný u výrobce.
Součástí balení / dodávky | napájecí kabel 230V, 2 m, CZ koncovka, prohlášení o shodě; záruční a dodací list vč. vypsaných sériových čísel komponent
Záruka min. | 36 měsíců NBD on-site
* Dodavatel doplní do modrých polí jím nabízené parametry. Dodavatel u každé uvedené položky (modrého pole) tabulky uvede nabízené technické parametry zařízení nebo u nevyčíslitelných požadavků uvede ANO/NE, tzn., zda zařízení splňuje nebo nesplňuje tento požadavek.
Zadavatelem vymezené kapacitní, kvalitativní a technické parametry a požadavky na předmět zakázky stejně jako hodnoty uvedené u těchto parametrů jsou stanoveny jako minimální přípustné. Účastníci proto mohou nabídnout zařízení, která budou disponovat lepšími parametry a vlastnostmi u funkcionalit zadavatelem požadovaných.

## Monitor
Monitor
Název a výrobce zboží | [doplní dodavatel]
Počet požadovaných kusů | 16
Technický parametr | Požadovaný parametr | Nabízený parametr*
Úhlopříčka | 23,8" - 24"
Dotykový displej | NE
Technologie obrazu | LCD s LED podsvícením
Typ displeje | IPS
Poměr stran | 16:9
Rozlišení | min. 1920 x 1080 Full HD
Konektivita min. | 1x HDMI, 1x DP
Povrch zobrazovací plochy | matný, antireflexní
Kontrast displeje | min. 1000:1
Doba odezvy | max. 4 ms
Jas | min. 250 cd/m2
Obnovovací frekvence | min. 100 Hz
Další parametry | černý / stříbrný design, tenké rámečky
Nastavitelná výška | výškově nastavitelný, PIVOT
Ostatní | včetně potřebné kabeláže
Záruka min. | 36 měsíců
* Dodavatel doplní do modrých polí jím nabízené parametry. Dodavatel u každé uvedené položky (modrého pole) tabulky uvede nabízené technické parametry zařízení nebo u nevyčíslitelných požadavků uvede ANO/NE, tzn., zda zařízení splňuje nebo nesplňuje tento požadavek.
Zadavatelem vymezené kapacitní, kvalitativní a technické parametry a požadavky na předmět zakázky stejně jako hodnoty uvedené u těchto parametrů jsou stanoveny jako minimální přípustné. Účastníci proto mohou nabídnout zařízení, která budou disponovat lepšími parametry a vlastnostmi u funkcionalit zadavatelem požadovaných.