## III_4225
Příloha k formuláři pro ocenění nabídky
Stavba : |  | III/ 4225 Žeravice-křiž. s II/426
číslo a název SO: |  | III/ 4225 Žeravice-křiž. s II/426
číslo a název rozpočtu: |  | III/ 4225 Žeravice-křiž. s II/426
Poř. | Kód | Varianta | Název položky | jednotka | Počet | CENA
č.pol. | položky | položky |  |  | jednotek | jednotková | celkem
1 | 2 | 3 | 4 | 5 | 6 | 7 | 8
| 1 |  | Zemní práce
1 | 12920 |  | ČIŠTĚNÍ KRAJNIC OD NÁNOSU vč. odvozu do 1,0 km v tl. 100 mm vodorovná a svislá doprava, přemístění, přeložení, manipulace s výkopkem a uložení na skládku (bez poplatku) | M3 | 49.8125 |  | 0
(1810*2+365)*0,25*0,05=49,8125 m3
2 | 014101 |  | POPLATKY ZA SKLÁDKU skládka Těmice zahrnuje veškeré poplatky provozovateli skládky související s uložením odpadu na skládce | M3 | 49.8125 |  | 0
zemina z čištění krajnic 49,8125 m3
3 | 93808 |  | OČIŠTĚNÍ VOZOVEK ZAMETENÍM položka zahrnuje očištění předepsaným způsobem včetně odklizení vzniklého odpadu vč. poplatku a uložení v režii zhotovitele | M2 | 12135.5 |  | 0
1810*5,5 + 365*5,7=12035,50 m2, napojení na sil. II/426 100 m2
4 | 113721 |  | FRÉZOVÁNÍ VOZOVEK ASFALTOVÝCH ODVOZ DO 1 km Položka zahrnuje veškerou manipulaci s vybouranou sutí a s vybouranými hmotami vč. uložení na meziskládku, frézováný materiál se použije na krajnice, bez poplatku | M3 | 66.69 |  | 0
365*5,7*0,03=62,415 m3 + rozšíření (křižovatka + ZÚ + KÚ) 28,5*3*0,05=4,275m3
| 1 |  | Zemní práce |  |  |  | 0
| 5 |  | Komunikace
5 | 572211 |  | SPOJOVACÍ POSTŘIK Z ASFALTU DO 0,5KG/M2 - dodání všech předepsaných materiálů pro postřiky v předepsaném množství - dodání všech předepsaných materiálů pro postřiky v předepsaném množství - provedení dle předepsaného technologického předpisu - zřízení vrstvy bez rozlišení šířky, pokládání vrstvy po etapách - úpravu napojení, ukončení | M2 | 12159.5 |  | 0
0,50 kg/m2 1810*5,5 + 365*5,7=12035,50 m2, napojení 100 m2, + 24 m2 napojení ke hřišti
6 | 577411 |  | VRSTVY PRO OBNOVU A OPRAVY Z ASF BETONU ACO, ACL - dodání směsi v požadované kvalitě - očištění podkladu - uložení směsi dle předepsaného technologického předpisu, zhutnění vrstvy v předepsané tloušťce - zřízení vrstvy bez rozlišení šířky, pokládání vrstvy po etapách, včetně pracovních spar a spojů - úpravu napojení, ukončení - nezahrnuje postřiky, nátěry | T | 604.35 |  | 0
1810*5,5*0,03*2,35=597,3 T, 100*0,03*2,35=7,05 T, ACL16+ tl. 30 mm
7 | 572211 |  | SPOJOVACÍ POSTŘIK Z ASFALTU DO 0,5KG/M2 - dodání všech předepsaných materiálů pro postřiky v předepsaném množství - dodání všech předepsaných materiálů pro postřiky v předepsaném množství - provedení dle předepsaného technologického předpisu - zřízení vrstvy bez rozlišení šířky, pokládání vrstvy po etapách - úpravu napojení, ukončení | M2 | 10055 |  | 0
0,25 kg/m2 plocha krytu 9955m2, v rozšíření 100 m2
8 | 574A44 |  | ASFALTOVÝ BETON PRO OBRUSNÉ VRSTVY ACO 11+, TL. 50MM - dodání směsi v požadované kvalitě - očištění podkladu - uložení směsi dle předepsaného technologického předpisu, zhutnění vrstvy v předepsané tloušťce - zřízení vrstvy bez rozlišení šířky, pokládání vrstvy po etapách, včetně pracovních spar a spojů - úpravu napojení, ukončení podél obrubníků, dilatačních zařízení, odvodňovacích proužků, odvodňovačů, vpustí, šachet a pod. - nezahrnuje postřiky, nátěry - nezahrnuje těsnění podél obrubníků, dilatačních zařízení, odvodňovacích proužků, odvodňovačů, vpustí, šachet a pod. | M2 | 12159.5 |  | 0
1810*5,5+365*5,7=12035,50 + 100 m2 rozšíření v křižovatce, + 24 m2 ke hřišti
9 | 56962 |  | ZPEVNĚNÍ KRAJNIC Z RECYKLOVANÉHO MATERIÁLU TL. DO 100MM - dodání recyklátu v požadované kvalitě ( materiál použit z frézování ) - očištění podkladu - uložení recyklátu dle předepsaného technologického předpisu, zhutnění vrstvy v předepsané tloušťce - zřízení vrstvy bez rozlišení šířky, pokládání vrstvy po etapách, včetně pracovních spar a spojů - úpravu napojení, ukončení - nezahrnuje postřiky, nátěry | M2 | 724.15 |  | 0
(1265,8*2+365)*0,25=724,15 m2
10 | 56932 |  | ZPEVNĚNÍ KRAJNIC ZE ŠTĚRKODRTI TL. DO 100MM fr. 0/32 - dodání kameniva předepsané kvality a zrnitosti - rozprostření a zhutnění vrstvy v předepsané tloušťce - zřízení vrstvy bez rozlišení šířky, pokládání vrstvy po etapách | M2 | 328.1 |  | 0
544,2*2*0,25 = 272,10 m2, zpevnění ve vjezdech 56 m2
| 5 |  | Komunikace |  |  |  | 0
| 9 |  | Ostatní konstrukce a práce
11 | 919111 |  | ŘEZÁNÍ ASFALTOVÉHO KRYTU VOZOVEK TL DO 50MM položka zahrnuje řezání vozovkové vrstvy v předepsané tloušťce, včetně spotřeby vody napojení na ZÚ a KÚ vč. odbourání - odbouraný materiál vč. odvozu, poplatku v režii zhotovitele | M | 34 |  | 0
5,5+28,5m
12 | 58920 |  | VÝPLŇ SPAR MODIFIKOVANÝM ASFALTEM vč.prořezu položka zahrnuje: - dodávku předepsaného materiálu - vyčištění a výplň spar tímto materiálem | M | 2209 |  | 0
řezy v napojení 5,5+28,5 m + podélná spára 2175m celkem 2209m
13 | 2720a |  | POMOC PRÁCE ZŘÍZ NEBO ZAJIŠŤ REGULACI A OCHRANU DOPRAVY návrh, odsouhlasení a vyznačení dopravního omezení a regulace dopravy v průběhu provádění prací ( pokládka živič.krytů ) | KČ | 1 |  | 0
| 9 |  | Ostatní konstrukce a práce |  |  |  | 0
|  |  | C e l k e m |  |  |  | 0
|  |  | 21% DPH |  |  |  | 0
|  |  | C e l k e m vč. 21% DPH |  |  |  | 0