## Technická spec.
Endoskopická věž pro ORL – část 1 operační věž
Příloha č. 1 - Technická specifikace
Parametr | Požadovaná min. Hodnota | Nabízená hodnota | Poznámka
……………………………………………. (uveďte nabízený typ) 1 ks
Kamerová řídicí jednotka
Medicínská certifikace
4K zobrazení (3 840 x 2 160p)
Ovládání kamerové jednotky dotykovým displejem
Digitální zoom až 2x nastavitelný v min. 4 stupních
Funkce HDR pro lepší zobrazení a zachycení detailu tmavších zobrazovaných míst
Výstupy: 2x 12G-SDI, 1x čtyřpólový 3G-SDI, 3x 3G/HD-SDI, 1x HD-SDI
Možnost ovládání nastavení přes dotykový displej na čelním panelu nebo tlačítkem na kamerové hlavě nebo videoendoskopu
Funkce zmrazení obrazu
Možnost rotace obrazu o 180° a vertikálního a horizontálního zrcadlení obrazu
Možnost uložení uživatelských předvoleb
Archivace obrázků pomocí USB rozhraní
Plná kompatibilita se stávajícím nemocničním systémem Medirecord pro dicomizaci snímků
Umožňuje úzko-pásmové zobrazení pomocí osvětlení v oblasti vlnových délek 415 nm a 530 nm až 540 nm pro lepší zobrazování struktur obsahujících krevní barvivo (NBI)
Funkce pro barevné odlišení jednotlivých typů tkání
Kamerová hlava
4K UHD CMOS kamerová hlava
Nativní rozlišení čipu 3 840 x 2 160p
Celokovové tělo pro optimální chlazení a ergonomii
Funkce rychlého ostření pomocí tlačítka na kamerové hlavě
Funkce automatického ostření po pohybu kamerové hlavy a vizualizaci jiného místa
Možnost manuálního ostření pomocí tlačítek na kamerové hlavě
Digitální zoom až 2x
Standardní upevnění optiky ke kamerové hlavě pomocí rychlospojky (očnicového adaptéru)
Min. 2 programovatelná ovládací tlačítka na kamerové hlavě | 2
Podpora úzko-pásmového zobrazení
Podpora funkce pro barevné odlišení typů tkání
Autoklávovatelná
Zdroj světla
LED zdroj studeného světla s výkonem odpovídajícím výkonu 300 W xenonu
5 LED lamp, každá s životností min. 25 000 hodin | 25 000 hod
Automatické nastavení intenzity osvětlení dle světelných podmínek operačního pole
Možnost manuálního nastavení intenzity osvětlení
Ovládání zdroje světla pomocí dotykového displeje na kamerové jednotce nebo tlačítkem na kamerové hlavě nebo videoendoskopu
Umožňuje zobrazení bílým světlem, úzkopásmové zobrazení a barevné odlišení typů tkání
Světlovodný kabel
Světlovodný kabel o průměru 2,8 mm
Délka min. 3 m | 3 m
Autoklávovatelný
Zobrazovací monitor
LCD technologie
Medicínská certifikace
Úhlopříčka min. 32" | 32"
Rozlišení obrazu 3 840 x 2 160p
Poměr stran min. 16:9 | 16:9
Kontrast min. 1 000:1 | 1 000:1
Svítivost min. 450 cd/m2 | 450 cd/m2
Funkce obraz v obraze
Rotace obrazu o 180°
Zobrazovací úhel min. 178° horizontálně i vertikálně | 178 °
Vstupy: 2x 12G-SDI , 1x HDMI, 1x DVI-D, 1x 3G-SDI, 1x Display Port
Výstupy : 2x 12G-SDI, 1x 3G-SDI
Antireflexní úprava obrazovky
Umístěn na flexibilním rameni přístrojového vozíku s možností polohování do všech směrů
Přístrojový vozík
Pojízdný vozík vhodný pro umístění a elektrické připojení všech výše uvedených přístrojů
Izolační transformátor
Flexibilní rameno pro LCD monitor
Integrovaná příprava elektroinstalace
Nastavitelné police
Zásuvka na klávesnici pro ovládání kamerové jednotky
Zásuvka pro uložení drobného příslušenství
4 pojízdná kolečka, min. 2 z nich brzděná | 2 brzděná
Možnost připevnění kamerové hlavy (držák kamery)
Držák pro pedál
Madla pro snadnou manipulaci
Snadno omyvatelný a antistatický povrch
Centrální zapínání/vypínání všech nainstalovaných zařízení
Pokyny pro vyplnění:
1. Účastník řízení je povinen vyplnit všechna pole ve sloupci "Nabízená hodnota"
2. Účastník řízení do předloženého formuláře u údajů, kde je minimální hodnota stanovena na ANO, doplní ANO-NE, podle vlastností a funkcí nabízeného přístroje (hodnota NE znamená nesplnění požadované vlastnosti přístroje a znamená nesplnění zadávacích podmínek)
3. Účastník řízení do předloženého formuláře u údajů, u nichž je stanovena minimální nebo maximální požadovaná hodnota číselně, doplní do druhého sloupce konkrétní číselnou hodnotu, kterou dosahuje jím nabízené zařízení (nedodržení stanoveného maxima či nesplnění požadovaného minima znamená nesplnění zadávacích podmínek).
4. Pokud má účastník řízení k jím nabízené hodnotě jakoukoliv poznámku či informaci, kterou by chtěl zadavateli sdělit či je dle něj pro zadavatele podstatná, uvede ji do sloupce "Poznámka".