## Specifikace výbavy vozidla
Příloha č. 3 Výzvy k podání nabídek
Specifikace železného koně
Kupujícím požadované parametry železného koně | Prodávajícím nabízené parametry železného koně
Technická specifikace: | Technická specifikace:
Železný kůň | Obchodní název: …............
Výkon motoru - od 21 HP
Tažná síla - od 13 kN
Nosnost - od 1 000 kg
Naviják na dálkové ovládání (válcové lano) - min 35 m/průměr min. 6 mm
Pásy s kovovými prvky | ANO/NE
Dálkové ovládání železného koně | ANO/NE
Možnost připojení přídavného zařízení | ANO/NE
Další požadavky | Další požadavky
Proškolení v rozsahu min. 8 hodin | ANO/NE
Doba dodání do 30 dní od podpisu smlouvy | ANO/NE
Záruka 2 roky | ANO/NE
Pozáruční servis | ANO/NE
* Dodavatel doplní do modrých polí jím nabízené parametry. Dodavatel u každé uvedené položky (modrého pole) tabulky uvede nabízené technické parametry zařízení nebo uvede ANO/NE, tzn., zda železný kůň splňuje nebo nesplňuje tento požadavek. Pro to, aby nabídka mohla být posuzována a hodnocena, musí účastník splnit všechny zadavatelem požadované technické parametry zařízení.
Zadavatelem vymezené kapacitní, kvalitativní a technické parametry a požadavky na předmět zakázky stejně jako hodnoty uvedené u těchto parametrů jsou stanoveny jako minimální přípustné. Účastníci proto mohou nabídnout zařízení, která budou disponovat lepšími parametry a vlastnostmi u funkcionalit zadavatelem požadovaných.