## Technická spec.
Operační stůl pro oční sál
Příloha č. 1 - Technická specifikace
Parametr | Požadovaná min.hodnota | Nabízená hodnota | Poznámka
……………………………………………. (uveďte nabízený typ) 1 ks
Mobilní operační stůl na kolečkách
Certifikace zdravotního prostředku
Otočná kola o průměru min. 120 mm s brzdou | 120 mm
Univerzální stůl s hydraulickým nebo elektrickým pohonem
Napájecí systém s baterií a nabíječkou
Operační stůl dělený na min. 3 samostatně polohovatelné segmenty | 3
Ovládání pomocí ručního ovladače
Min. 6 paměťových pozic | 6
Výškově nastavitelný v rozsahu min. 52 – 86 cm | 52 – 86 cm
Speciální podhlavník, nastavitelný
Integrované opěrky rukou pro pacienta
Nožní ovládání pomocí pedálu
Transportní rukojeti
Držák ručního ovladače
Rameno pro kyslík
Servisní sada
Možnost volby barvy
Nosnost min. 250 kg | 250 kg
Pokyny pro vyplnění:
1. Účastník řízení je povinen vyplnit všechna pole ve sloupci "Nabízená hodnota"
2. Účastník řízení do předloženého formuláře u údajů, kde je minimální hodnota stanovena na ANO, doplní ANO-NE, podle vlastností a funkcí nabízeného přístroje (hodnota NE znamená nesplnění požadované vlastnosti přístroje a znamená nesplnění zadávacích podmínek)
3. Účastník řízení do předloženého formuláře u údajů, u nichž je stanovena minimální nebo maximální požadovaná hodnota číselně, doplní do druhého sloupce konkrétní číselnou hodnotu, kterou dosahuje jím nabízené zařízení (nedodržení stanoveného maxima či nesplnění požadovaného minima znamená nesplnění zadávacích podmínek).
4. Pokud má účastník řízení k jím nabízené hodnotě jakoukoliv poznámku či informaci, kterou by chtěl zadavateli sdělit či je dle něj pro zadavatele podstatná, uvede ji do sloupce "Poznámka".