## PC
Příloha č. 3 Výzvy k podání nabídek - Technická specifikace předmětu plnění
PC
Název a výrobce zboží | [doplní dodavatel]
Požadovaný počet kusů | 60
Technický parametr | Požadovaný parametr | Nabízený parametr *
Konstrukční provedení jednotky | počítačová skříň microtower, pro desky mATX a mini ITX, bez zdroje, externí 1x 5.25", 1x 3.5", interní 1x 3.5"/2.5", 2x 2.5", 2x USB 2.0, 2x USB 3.0, 1× USB-C 3.2, audio konektory, 1 x ventilátor
Rozměry skříně | V / Š / H - 360/170/380 mm (+/- 20 mm)
Základní deska | mATX, socket 1700, 2x DDR5, 2x M.2, 4x SATA, D-Sub, HDMI, DisplayPort, GbE LAN; porty: 2x ps2
Zdroj | Polo - modulární, PC ATX, 550W, ATX, 80 PLUS Gold, účinnost 90%, 2 ks PCIe (8-pin / 6+2-pin), 4 × SATA, aktivní PFC, tepelná regulace otáček a síťový vypínač, 120 mm ventilátor, hloubka 140 mm
Procesor
Minimální výkon dle PassMark - CPU Mark (dle cpubenchmark.net PerformanceTest V10 z 10.4.2025), dodavatel doplní i název modelu procesoru | 15280 bodů
Další specifikace procesoru | 12MB L3 cache, VGA - BOX
Paměť RAM (min. velikost) | 16 GB DDR5 5600 CL40, pasivní chladič (možnost budoucího rozšíření - min. 1 volný RAM slot)
Pevný disk
Počet min. / druh | 1 / SSD
Kapacita dat min. | 500 GB
Další požadavky | M.2 NVMe Gen4x4, přenosová rychlost min. 5000/4000 MB/s, min. životnost 300TBW, pasivní chladič
Optická mechanika
DVD+RW | ne
Grafická karta
Typ | integrovaná
Zvuková karta
Typ | integrovaná
Síťová karta
Typ | integrovaná /RJ45
Rychlost min. | 100/1000 Mbit/s
Rozhraní PC - minimální počty všech typů
USB výstupy | 6 (alespoň 2x USB 3.2)
Další výstupy | min. 1x DisplayPort min. 1x HDMI
Výstupy na sluchátka / mikrofon | ano - vpředu
Klávesnice
Typ / rozhraní / lokalizace / délka kabelu | CZ, drátová / USB /1,8m
Myš
Typ / rozhraní / technologie / délka kabelu | drátová / USB; optická / 1,8 m
Operační systém | OEM licence pro Windows 11 Pro x64 CZ, S INSTALACÍ. Licence musí být trvalá, nová a nepoužitá, s garantovanou pravostí a ověřitelností u výrobce.
Další požadavky | prohlášení o shodě, záruční a dodací list vč. vypsaných sériových čísel komponentů
Záruka min. | 3 roky, možnost výměny vadných komponentů IT pracovníky nemocnice bez ztráty záruky
* Dodavatel doplní do modrých polí jím nabízené parametry. Dodavatel u každé uvedené položky (modrého pole) tabulky uvede nabízené technické parametry zařízení nebo u nevyčíslitelných požadavků uvede ANO/NE, tzn., zda zařízení splňuje nebo nesplňuje tento požadavek.
Zadavatelem vymezené kapacitní, kvalitativní a technické parametry a požadavky na předmět zakázky stejně jako hodnoty uvedené u těchto parametrů jsou stanoveny jako minimální přípustné. Účastníci proto mohou nabídnout zařízení, která budou disponovat lepšími parametry a vlastnostmi u funkcionalit zadavatelem požadovaných.

## Monitor
Monitor
Název a výrobce zboží | [doplní dodavatel]
Požadovaný počet kusů | 60
Technický parametr | Požadovaný parametr | Nabízený parametr *
Úhlopříčka | min. 24"
Dotykový displej | NE
Technologie obrazu | LCD/LED
Typ displeje | IPS
Poměr stran | 16:9 nebo 16:10
Rozlišení | min. 1920 x 1080 Full HD
Konektivita min. | HDMI; DisplayPort
Povrch zobrazovací plochy | matný
Další parametry
Pivot | ANO
max. odezva | 5ms
min. obnovovací frekvence | 75 Hz
Reproduktory | ANO
Ostatní | včetně kabelu HDMI 1,8 m
Záruka min. | 36 měsíců
* Dodavatel doplní do modrých polí jím nabízené parametry. Dodavatel u každé uvedené položky (modrého pole) tabulky uvede nabízené technické parametry zařízení nebo u nevyčíslitelných požadavků uvede ANO/NE, tzn., zda zařízení splňuje nebo nesplňuje tento požadavek.
Zadavatelem vymezené kapacitní, kvalitativní a technické parametry a požadavky na předmět zakázky stejně jako hodnoty uvedené u těchto parametrů jsou stanoveny jako minimální přípustné. Účastníci proto mohou nabídnout zařízení, která budou disponovat lepšími parametry a vlastnostmi u funkcionalit zadavatelem požadovaných.