## Stolní počítač
Příloha č. 3 Výzvy k podání nabídek - Technická specifikace předmětu plnění
Stolní počítač
Název a výrobce zboží | [doplní dodavatel]
Počet požadovaných kusů | 40
Technický parametr | Požadovaný parametr | Nabízený parametr *
Provedení základní desky | provedení mATX či ATX
Konstrukční provedení jednotky | Provedení miditower či microtower. Power a reset tlačítko na přední straně skříně.
Maximální rozměry | 410 mm (výška), 180 mm (šířka), 450 mm (hloubka)
Počet USB na čelním panelu | min. 2x USB typ A, z toho min 1x USB 3.0 a lepší; min. 1x typ C
Výstup na sluchátka a mikrofon | ANO - vpředu nebo na přední hraně
Napájecí zdroj | 450 W
Procesor
Minimální výkon dle PassMark - CPU Mark (dle cpubenchmark.net); dodavatel uvede i název modelu procesoru | 21 000 bodů (ke dni 7.4.2025 dle https://web.archive.org/web/20250407003947/https://www.cpubenchmark.net/high_end_cpus.html)
Minimální počet jader | 6 fyzických jader, 12 vláken
Další specifikace procesoru | max. 2 generace starý model, plná podpora Windows 11 Pro
Paměť RAM (min. velikost) | 16 GB DDR4, min. 1 volný slot
Pevný disk
Počet min. / druh | 1 / M.2 NVMe SSD
Kapacita dat min. | 500 GB
Další požadavky na disky | rychlost zápisu min. 2200MB/s
Optická mechanika
DVD-RW | NE, možnost dodatečné instalace
Grafická karta
Typ | integrovaná v CPU
Zvuková karta
Typ | integrovaná
Síťová karta
Typ | integrovaná/RJ45
Rychlost min. | 1 Gbps
Rozhraní PC
USB zadní strana min. | 5 (alespoň 4x USB 3.1 / 3.2)
Grafické výstupy zadní strana | min. VGA a HDMI výstup
Rozhraní Bluetooth | ANO
Klávesnice
Lokalizace | CZ
Typ / rozhraní | černá drátová, USB
Myš
Typ / rozhraní | černá drátová laserová, univerzální typ pro praváky i leváky / USB
Další požadavky
Operační systém | Windows 11 Pro nebo Windows 11 Pro Edu, CZ lokalizace, 64-bitová verze. Licence musí být trvalá, nová a nepoužitá, s garantovanou pravostí a ověřitelností u výrobce softwaru.
Součástí balení / dodávky | napájecí kabel 230V, 2 m, CZ koncovka; prohlášení o shodě; záruční a dodací list vč. vypsaných sériových čísel komponent
Záruka min. | 36 měsíců NBD on-site
* Dodavatel doplní do modrých polí jím nabízené parametry. Dodavatel u každé uvedené položky (modrého pole) tabulky uvede nabízené technické parametry zařízení nebo u nevyčíslitelných požadavků uvede ANO/NE, tzn., zda zařízení splňuje nebo nesplňuje tento požadavek.
Zadavatelem vymezené kapacitní, kvalitativní a technické parametry a požadavky na předmět zakázky stejně jako hodnoty uvedené u těchto parametrů jsou stanoveny jako minimální přípustné. Účastníci proto mohou nabídnout zařízení, která budou disponovat lepšími parametry a vlastnostmi u funkcionalit zadavatelem požadovaných.