## SO 102
EstiCon |  |  |  | Firma: | [6 empty] | 3
Soupis prací objektu
S | Stavba: | 23-001-A1-PDPS |  | III/3867 Veverské Knínice, SO 101,NN |  |  | SO 102 | 0 |  | 0 | 2
O | Rozpočet: | SO 102 |  | Místní komunikace | [5 empty] | 0.15 | 2
Typ | Poř. číslo | Kód položky | Varianta | Název Položky | MJ | Množství | Cena |  | Cenová soustava | 0.21
[7 empty] | Jednotková | Celkem
0 | 1 | 2 | 3 | 4 | 5 | 6 | 7 | 8 | 9
SD |  | 0 |  | Všeobecné konstrukce a práce |  |  |  | 0
P | 1 | 014102 |  | POPLATKY ZA SKLÁDKU | T | 153.174 | 0 | 0 |  | 0 | 3
PP |  |  |  | zemina, nánosy, štěrk
VV |  |  |  | dle položky 113327: 38,46*1,9 = 73,074 [A] dle položky 17120: 40,05*2,0 = 80,100 [B] Celkové množství = 153,174
TS |  |  |  | Položka zahrnuje: - veškeré poplatky provozovateli skládky související s uložením odpadu na skládce. Položka nezahrnuje: - x
SD |  | 1 |  | Zemní práce |  |  |  | 0
P | 2 | 113327 |  | ODSTRANĚNÍ PODKLADŮ ZPEVNĚNÝCH PLOCH Z KAMENIVA NESTMEL, ODVOZ DO 16KM | M3 | 38.46 | 0 | 0 |  | 0 | 3
PP |  |  |  | včetně veškeré manipulace, odvozu a uložení na skládku (odvozná vzdálenost v režii zhotovitele)
VV |  |  |  | "vozovka (plocha * tloušťka): 160,239*0,24=38,46 [A]m3 " Celkem 38,46 = 38,460 [B]
TS |  |  |  | Položka zahrnuje: - veškerou manipulaci s vybouranou sutí a s vybouranými hmotami vč. uložení na skládku. Položka nezahrnuje: - poplatek za skládku, který se vykazuje v položce 0141** (s výjimkou malého množství bouraného materiálu, kde je možné poplatek zahrnout do jednotkové ceny bourání – tento fakt musí být uveden v doplňujícím textu k položce).
P | 3 | 11372 |  | FRÉZOVÁNÍ ZPEVNĚNÝCH PLOCH ASFALTOVÝCH | M3 | 149.02 | 0 | 0 |  | 0 | 3
PP |  |  |  | vč. odvozu a uložení na mezideponii, předrcení a zpětného využití ve stavbě pro recyklovanou vrstvu (RS CA) a materiál pro zpevněné krajnice
VV |  |  |  | "vozovka (plocha * tloušťka): 160,239*0,093=149,02 [A]m3 " Celkem 149,02 = 149,020 [B]
TS |  |  |  | Položka zahrnuje: - veškerou manipulaci s vybouranou sutí a s vybouranými hmotami vč. uložení na skládku. Položka nezahrnuje: - poplatek za skládku, který se vykazuje v položce 0141** (s výjimkou malého množství bouraného materiálu, kde je možné poplatek zahrnout do jednotkové ceny bourání – tento fakt musí být uveden v doplňujícím textu k položce).
P | 4 | 113765 |  | FRÉZOVÁNÍ DRÁŽKY PRŮŘEZU DO 600MM2 V ASFALTOVÉ VOZOVCE | M | 4.97 | 0 | 0 |  | 0 | 3
PP |  |  |  | úprava spar
VV |  |  |  | "úprava spar - zálivka rozhraní povrchů vozovek nová AB x stará AB: - KÚ: 4,97=4,97 [A]m " Celkem 4,97 = 4,970 [B]
TS |  |  |  | Položka zahrnuje: - veškerou manipulaci s vybouranou sutí a s vybouranými hmotami vč. uložení na skládku. Položka nezahrnuje: - x
P | 5 | 123737 |  | ODKOP PRO SPOD STAVBU SILNIC A ŽELEZNIC TŘ. I, ODVOZ DO 16KM | M3 | 35.25 | 0 | 0 |  | 0 | 3
PP |  |  |  | včetně veškeré manipulace, odvozu (odvozná vzdálenost v režii zhotovitele)
VV |  |  |  | "(plocha* součinitel rozšíření*průměrná tloušťka): 160,239*1,1*0,2=35,25 [A]m3 " Celkem 35,25 = 35,250 [B]
TS |  |  |  | Položka zahrnuje: - vodorovnou a svislou dopravu, přemístění, přeložení, manipulace s výkopkem - kompletní provedení vykopávky nezapažené i zapažené - ošetření výkopiště po celou dobu práce v něm vč. klimatických opatření - ztížení vykopávek v blízkosti podzemního vedení, konstrukcí a objektů vč. jejich dočasného zajištění - ztížení pod vodou, v okolí výbušnin, ve stísněných prostorech a pod. - příplatek za lepivost - těžení po vrstvách, pásech a po jiných nutných částech (figurách) - čerpání vody vč. čerpacích jímek, potrubí a pohotovostní čerpací soupravy (viz ustanovení k pol. 1151,2) - potřebné snížení hladiny podzemní vody - těžení a rozpojování jednotlivých balvanů - vytahování a nošení výkopku - svahování a přesvah. svahů do konečného tvaru, výměna hornin v podloží a v pláni znehodnocené klimatickými vlivy - ruční vykopávky, odstranění kořenů a napadávek - pažení, vzepření a rozepření vč. přepažování (vyjma pažení záporového a štětových stěn) - úpravu, ochranu a očištění dna, základové spáry, stěn a svahů - zhutnění podloží, případně i svahů vč. svahování - zřízení stupňů v podloží a lavic na svazích, není-li pro tyto práce zřízena samostatná položka - udržování výkopiště a jeho ochrana proti vodě - odvedení nebo obvedení vody v okolí výkopiště a ve výkopišti - třídění výkopku - veškeré pomocné konstrukce umožňující provedení vykopávky (příjezdy, sjezdy, nájezdy, lešení, podpěr. konstr., přemostění, zpevněné plochy, zakrytí a pod.) Položka nezahrnuje: - uložení zeminy (na skládku, do násypu) ani poplatky za skládku, vykazují se v položce č.0141**
P | 6 | 132737 |  | HLOUBENÍ RÝH ŠÍŘ DO 2M PAŽ I NEPAŽ TŘ. I, ODVOZ DO 16KM | M3 | 4.8 | 0 | 0 |  | 0 | 3
PP |  |  |  | včetně veškeré manipulace, odvozu (odvozná vzdálenost v režii zhotovitele)
VV |  |  |  | "(plocha*délka) vpravo: (0,8*0,5)*12,0=4,80 [A]m3 Celkem: A=4,80 [B]m3 " Celkem 4,8 = 4,800 [B]
TS |  |  |  | Položka zahrnuje: - vodorovnou a svislou dopravu, přemístění, přeložení, manipulace s výkopkem - kompletní provedení vykopávky nezapažené i zapažené - ošetření výkopiště po celou dobu práce v něm vč. klimatických opatření - ztížení vykopávek v blízkosti podzemního vedení, konstrukcí a objektů vč. jejich dočasného zajištění - ztížení pod vodou, v okolí výbušnin, ve stísněných prostorech a pod. - příplatek za lepivost - těžení po vrstvách, pásech a po jiných nutných částech (figurách) - čerpání vody vč. čerpacích jímek, potrubí a pohotovostní čerpací soupravy (viz ustanovení k pol. 1151,2) - potřebné snížení hladiny podzemní vody - těžení a rozpojování jednotlivých balvanů - vytahování a nošení výkopku - svahování a přesvah. svahů do konečného tvaru, výměna hornin v podloží a v pláni znehodnocené klimatickými vlivy - ruční vykopávky, odstranění kořenů a napadávek - pažení, vzepření a rozepření vč. přepažování (vyjma pažení záporového a štětových stěn) - úpravu, ochranu a očištění dna, základové spáry, stěn a svahů - odvedení nebo obvedení vody v okolí výkopiště a ve výkopišti - třídění výkopku - veškeré pomocné konstrukce umožňující provedení vykopávky (příjezdy, sjezdy, nájezdy, lešení, podpěr. konstr., přemostění, zpevněné plochy, zakrytí a pod.) Položka nezahrnuje: - uložení zeminy (na skládku, do násypu) ani poplatky za skládku, vykazují se v položce č.0141**
P | 7 | 17120 |  | ULOŽENÍ SYPANINY DO NÁSYPŮ A NA SKLÁDKY BEZ ZHUTNĚNÍ | M3 | 40.05 | 0 | 0 |  | 0 | 3
PP |  |  |  | přebytečná zemina na skládku
VV |  |  |  | "dle položky 123737: 35,25=35,25 [A]m3 dle položky 132737: 4,8=4,80 [B]m3 Celkem: A+B=40,05 [C]m3 " Celkem 40,05 = 40,050 [B]
TS |  |  |  | Položka zahrnuje: - kompletní provedení zemní konstrukce do předepsaného tvaru - ošetření úložiště po celou dobu práce v něm vč. klimatických opatření - ztížení v okolí vedení, konstrukcí a objektů a jejich dočasné zajištění - ztížení provádění ve ztížených podmínkách a stísněných prostorech - ztížené ukládání sypaniny pod vodu - ukládání po vrstvách a po jiných nutných částech (figurách) vč. dosypávek - spouštění a nošení materiálu - úprava, očištění a ochrana podloží a svahů - svahování, uzavírání povrchů svahů - udržování úložiště a jeho ochrana proti vodě - odvedení nebo obvedení vody v okolí úložiště a v úložišti - veškeré pomocné konstrukce umožňující provedení zemní konstrukce (příjezdy, sjezdy, nájezdy, lešení, podpěrné konstrukce, přemostění, zpevněné plochy, zakrytí a pod.) Položka nezahrnuje: - x
P | 8 | 17380 |  | ZEMNÍ KRAJNICE A DOSYPÁVKY Z NAKUPOVANÝCH MATERIÁLŮ | M3 | 5.85 | 0 | 0 |  | 0 | 3
PP |  |  |  | dle ČSN 73 6133 a s ní souvisících ČSN, příslušných TP, TKP a ZTKP, parametr 100% PS, zemina min. podmínečně vhodná. Veškeré práce a použitý materiál musí být odsouhlasen TDI.
VV |  |  |  | "Dosypávka v krajnici (obsah v řezu * délka krajnice): Vpravo: 0,151*23,83=3,60 [A]m3 Vlevo: 0,028*19,02=0,53 [B]m3 dosypávky mimo silniční těleso (plocha ohumusování v rovině * průměrná tloušťka): 24,506*0,07=1,72 [C]m3 Celkem: A+B+C=5,85 [D]m3 " Celkem 5,85 = 5,850 [B]
TS |  |  |  | Položka zahrnuje: - kompletní provedení zemní konstrukce včetně nákupu a dopravy materiálu dle zadávací dokumentace - úprava ukládaného materiálu vlhčením, tříděním, promícháním nebo vysoušením, příp. jiné úpravy za účelem zlepšení jeho mech. vlastností - hutnění i různé míry hutnění - ošetření úložiště po celou dobu práce v něm vč. klimatických opatření - ztížení v okolí vedení, konstrukcí a objektů a jejich dočasné zajištění - ztížení provádění vč. hutnění ve ztížených podmínkách a stísněných prostorech - ztížené ukládání sypaniny pod vodu - ukládání po vrstvách a po jiných nutných částech (figurách) vč. dosypávek - spouštění a nošení materiálu - výměna částí zemní konstrukce znehodnocené klimatickými vlivy - svahování, hutnění a uzavírání povrchů svahů - udržování úložiště a jeho ochrana proti vodě - odvedení nebo obvedení vody v okolí úložiště a v úložišti - veškeré pomocné konstrukce umožňující provedení zemní konstrukce (příjezdy, sjezdy, nájezdy, lešení, podpěrné konstrukce, přemostění, zpevněné plochy, zakrytí a pod.) Položka nezahrnuje: - x
P | 9 | 18110 |  | ÚPRAVA PLÁNĚ SE ZHUTNĚNÍM V HORNINĚ TŘ. I | M2 | 119.27 | 0 | 0 |  | 0 | 3
PP |  |  |  | úprava zemní pláně pod vozovkou
VV |  |  |  | "plochy digit. AutoCAD ze situace: nová vozovka: 113,586*1,05=119,27 [A]m2 Celkem: A=119,27 [B]m2 " Celkem 119,27 = 119,270 [B]
TS |  |  |  | Položka zahrnuje: - úpravu pláně včetně vyrovnání výškových rozdílů. Míru zhutnění určuje projekt. Položka nezahrnuje: - x
P | 10 | 18232A |  | ROZPROSTŘENÍ NAKUPOVANÉ ORNICE V ROVINĚ V TL. DO 0,15 M | M2 | 24.51 | 0 | 0 |  | 0 | 3
PP
VV |  |  |  | "digit. ze situace AutoCAD: podél komunikace: 24,506=24,51 [A]m2 Celkem: A=24,51 [B]m2 " Celkem 24,51 = 24,510 [B]
TS |  |  |  | Položka zahrnuje: - nákup a dopravu ornice - rozprostření ornice v předepsané tloušťce ve svahu přes 1:5 Položka nezahrnuje: - x
P | 11 | 18241 |  | ZALOŽENÍ TRÁVNÍKU RUČNÍM VÝSEVEM | M2 | 24.51 | 0 | 0 |  | 0 | 3
PP |  |  |  | dodání travní směsi, její výsev na ornici, zalévání, první pokosení
VV |  |  |  | "dle pol. 18232A: 24,51=24,51 [A]m2 " Celkem 24,51 = 24,510 [B]
TS |  |  |  | Položka zahrnuje: - dodání předepsané travní směsi, její výsev na ornici, zalévání, první pokosení, to vše bez ohledu na sklon terénu Položka nezahrnuje: - x
P | 12 | 18247 |  | OŠETŘOVÁNÍ TRÁVNÍKU | M2 | 24.51 | 0 | 0 |  | 0 | 3
PP |  |  |  | 3x pokos se shrabáním a odvozem na skládku, případně dosev nevzešlých míst
VV |  |  |  | "3x dle pol. 18241: 24,51=24,51 [A]m2 " Celkem 24,51 = 24,510 [B]
TS |  |  |  | Položka zahrnuje: - pokosení se shrabáním, naložení shrabků na dopravní prostředek, s odvozem a se složením, to vše bez ohledu na sklon terénu - nutné zalití a hnojení Položka nezahrnuje: - x
SD |  | 2 |  | Základy |  |  |  | 0
P | 13 | 21150 |  | SANAČNÍ ŽEBRA Z KAMENIVA | M3 | 4.8 | 0 | 0 |  | 0 | 3
PP |  |  |  | z kameniva HDK 8/16
VV |  |  |  | "(plocha*délka) vpravo: (0,8*0,5)*12,0=4,80 [A]m3 Celkem: A=4,80 [B]m3 " Celkem 4,8 = 4,800 [B]
TS |  |  |  | Položka zahrnuje: - dodávku a uložení předepsaného kameniva - mimostaveništní a vnitrostaveništní dopravu, - není-li v zadávací dokumentaci uvedeno jinak, jedná se o nakupovaný materiál. Položka nezahrnuje: - x
P | 14 | 21197 |  | OPLÁŠTĚNÍ ODVODŇOVACÍCH ŽEBER Z GEOTEXTILIE | M2 | 31.2 | 0 | 0 |  | 0 | 3
PP |  |  |  | Geotextilie v souladu s TP 97, propustnost k/g > 10-4 m/s, odolnost proti protřžení CBR > 4kN, T/f min. 5kN/m, kriterium zadržení - velikost charakteristické průliny 0/90=0/max <d/15; 0/min < d/10
VV |  |  |  | "opláštění vsakovacích žeber (obvod žebra * délka): vpravo: (0,8+0,5+0,8+0,5)*12,0=31,20 [A]m2 " Celkem 31,2 = 31,200 [B]
TS |  |  |  | Položka zahrnuje: - dodávku a uložení předepsané fólie včetně potřebných přesahů - mimostaveništní a vnitrostaveništní dopravu Položka nezahrnuje: - x Způsob měření: - přesahy se nezapočítávají do výměry
SD |  | 5 |  | Komunikace |  |  |  | 0
P | 15 | 56333 |  | VOZOVKOVÉ VRSTVY ZE ŠTĚRKODRTI TL. DO 150MM | M2 | 118.13 | 0 | 0 |  | 0 | 3
PP |  |  |  | štěrkodrť 0/32 GE ŠDB
VV |  |  |  | "plochy digit. AutoCAD ze situace: nová vozovka: 113,586*1,04=118,13 [A]m2 Celkem: A=118,13 [B]m2 " Celkem 118,13 = 118,130 [B]
TS |  |  |  | Položka zahrnuje: - dodání kameniva předepsané kvality a zrnitosti - rozprostření a zhutnění vrstvy v předepsané tloušťce - zřízení vrstvy bez rozlišení šířky, pokládání vrstvy po etapách Položka nezahrnuje: - postřiky, nátěry
P | 16 | 56363 |  | VOZOVKOVÉ VRSTVY Z RECYKLOVANÉHO MATERIÁLU TL DO 150MM | M2 | 116.99 | 0 | 0 |  | 0 | 3
PP |  |  |  | R-materiál z frézování vozovky, fr. 0-22 mm, tl. 150 mm, ČSN 73 6147, možno použít recyklát s písemně ověřenými parametry pro použití do dané konstrukce
VV |  |  |  | "plochy digit. AutoCAD ze situace: nová vozovka: 113,586*1,03=116,99 [A]m2 Celkem: A=116,99 [B]m2 " Celkem 116,99 = 116,990 [B]
TS |  |  |  | Položka zahrnuje: - dodání recyklátu v požadované kvalitě - očištění podkladu - uložení recyklátu dle předepsaného technologického předpisu, zhutnění vrstvy v předepsané tloušťce - zřízení vrstvy bez rozlišení šířky, pokládání vrstvy po etapách, včetně pracovních spar a spojů - úpravu napojení, ukončení Položka nezahrnuje: - postřiky, nátěry
P | 17 | 56963 |  | ZPEVNĚNÍ KRAJNIC Z RECYKLOVANÉHO MATERIÁLU TL DO 150MM | M2 | 21.43 | 0 | 0 |  | 0 | 3
PP |  |  |  | R-materiál z frézování vozovky, fr. 0-22 mm, tl. 150 mm, ČSN 73 6147, možno použít recyklát s písemně ověřenými parametry pro použití do dané konstrukce
VV |  |  |  | "vpravo: (23,83)*0,5=11,92 [A]m2 vlevo: (19,02)*0,5=9,51 [B]m2 Celkem: A+B=21,43 [C]m2 " Celkem 21,43 = 21,430 [B]
TS |  |  |  | Položka zahrnuje: - dodání recyklátu předepsané kvality a zrnitosti - očištění podkladu - uložení recyklátu dle předepsaného technologického předpisu, zhutnění vrstvy v předepsané tloušťce - zřízení vrstvy bez rozlišení šířky, pokládání vrstvy po etapách, Položka nezahrnuje: - postřiky, nátěry
P | 18 | 572123 |  | INFILTRAČNÍ POSTŘIK Z EMULZE DO 1,0KG/M2 | M2 | 116.43 | 0 | 0 |  | 0 | 3
PP |  |  |  | PI-C v množství 1,0 kg/m2 zbytkového pojiva
VV |  |  |  | "1x mezi ACP a ŠDA: 113,586*1,025=116,43 [A]m2 Celkem: A=116,43 [B]m2 " Celkem 116,43 = 116,430 [B]
TS |  |  |  | Položka zahrnuje: - dodání všech předepsaných materiálů pro postřiky v předepsaném množství - provedení dle předepsaného technologického předpisu - zřízení vrstvy bez rozlišení šířky, pokládání vrstvy po etapách - úpravu napojení, ukončení Položka nezahrnuje: - x
P | 19 | 572213 |  | SPOJOVACÍ POSTŘIK Z EMULZE DO 0,5KG/M2 | M2 | 114.72 | 0 | 0 |  | 0 | 3
PP |  |  |  | PS-C 0,35 kg/m2 zbytkového pojiva
VV |  |  |  | "1x mezi ACO a ACP: 113,586*1,01=114,72 [A]m2 Celkem: A=114,72 [B]m2 " Celkem 114,72 = 114,720 [B]
TS |  |  |  | Položka zahrnuje: - dodání všech předepsaných materiálů pro postřiky v předepsaném množství - provedení dle předepsaného technologického předpisu - zřízení vrstvy bez rozlišení šířky, pokládání vrstvy po etapách - úpravu napojení, ukončení Položka nezahrnuje: - x
P | 20 | 574A34 |  | ASFALTOVÝ BETON PRO OBRUSNÉ VRSTVY ACO 11+ TL. 40MM | M2 | 113.59 | 0 | 0 |  | 0 | 3
PP |  |  |  | ACO 11+, 50/70 zřízení vrstvy bez rozličení šířky, pokládání vrstvy po etapách, včetně pracovních spar a spojů
VV |  |  |  | "plochy digit. AutoCAD ze situace: nová vozovka: 113,586=113,59 [A]m2 Celkem: A=113,59 [B]m2 " Celkem 113,59 = 113,590 [B]
TS |  |  |  | Položka zahrnuje: - dodání směsi v požadované kvalitě - očištění podkladu - uložení směsi dle předepsaného technologického předpisu, zhutnění vrstvy v předepsané tloušťce - zřízení vrstvy bez rozlišení šířky, pokládání vrstvy po etapách, včetně pracovních spar a spojů - úpravu napojení, ukončení podél obrubníků, dilatačních zařízení, odvodňovacích proužků, odvodňovačů, vpustí, šachet a pod. Položka nezahrnuje: - postřiky, nátěry - těsnění podél obrubníků, dilatačních zařízení, odvodňovacích proužků, odvodňovačů, vpustí, šachet a pod.
P | 21 | 574E66 |  | ASFALTOVÝ BETON PRO PODKLADNÍ VRSTVY ACP 16+, 16S TL. 70MM | M2 | 115.86 | 0 | 0 |  | 0 | 3
PP |  |  |  | ACP 16+ 50/70
VV |  |  |  | "plochy digit. AutoCAD ze situace: nová vozovka: 113,586*1,02=115,86 [A]m2 Celkem: A=115,86 [B]m2 " Celkem 115,86 = 115,860 [B]
TS |  |  |  | Položka zahrnuje: - dodání směsi v požadované kvalitě - očištění podkladu - uložení směsi dle předepsaného technologického předpisu, zhutnění vrstvy v předepsané tloušťce - zřízení vrstvy bez rozlišení šířky, pokládání vrstvy po etapách, včetně pracovních spar a spojů - úpravu napojení, ukončení podél obrubníků, dilatačních zařízení, odvodňovacích proužků, odvodňovačů, vpustí, šachet a pod. Položka nezahrnuje: - postřiky, nátěry - těsnění podél obrubníků, dilatačních zařízení, odvodňovacích proužků, odvodňovačů, vpustí, šachet a pod.
P | 22 | 57621 |  | POSYP KAMENIVEM DRCENÝM 5KG/M2 | M2 | 116.43 | 0 | 0 |  | 0 | 3
PP |  |  |  | posyp kamenivem fr. 2/4 v mnoižství 3,0 kg/m2
VV |  |  |  | "1x mezi ACP a ŠDA: 113,586*1,025=116,43 [A]m2 Celkem: A=116,43 [B]m2 " Celkem 116,43 = 116,430 [B]
TS |  |  |  | Položka zahrnuje: - dodání kameniva předepsané kvality a zrnitosti - posyp předepsaným množstvím Položka nezahrnuje: - x
SD |  | 9 |  | Ostatní konstrukce a práce |  |  |  | 0
P | 23 | 919111 |  | ŘEZÁNÍ ASFALTOVÉHO KRYTU VOZOVEK TL DO 50MM | M | 4.97 | 0 | 0 |  | 0 | 3
PP
VV |  |  |  | "úprava spar - zálivka rozhraní povrchů vozovek nová AB x stará AB: - KÚ: 4,97=4,97 [A]m " Celkem 4,97 = 4,970 [B]
TS |  |  |  | Položka zahrnuje: - řezání vozovkové vrstvy v předepsané tloušťce - spotřeba vody Položka nezahrnuje: - x
P | 24 | 931325 |  | TĚSNĚNÍ DILATAČ SPAR ASF ZÁLIVKOU MODIFIK PRŮŘ DO 600MM2 | M | 4.97 | 0 | 0 |  | 0 | 3
PP |  |  |  | asf. modifikovaná zálivka za horka dle ČSN EN 14188-1 typu N2
VV |  |  |  | "úprava spar - zálivka rozhraní povrchů vozovek nová AB x stará AB: - KÚ: 4,97=4,97 [A]m " Celkem 4,97 = 4,970 [B]
TS |  |  |  | Položka zahrnuje: - dodávku a osazení předepsaného materiálu - očištění ploch spáry před úpravou - očištění okolí spáry po úpravě Položka nezahrnuje: - těsnící profil