## Pokyny pro vyplnění
Pokyny pro vyplnění
Ve všech listech tohoto souboru můžete měnit pouze buňky s modrým pozadím. Jedná se o tyto údaje : - údaje o firmě - jednotkové ceny položek zadané na maximálně dvě desetinná místa

## Stavba
#RTSROZP# | Soupis stavebních prací, dodávek a služeb
| Stavba: |  | MW19/17 | Gymnázium Slovanské nám. 1804/7, Brno-Královo Pole - rekonstrukce sociálního zařízení
| Objekt: |  | SO 02 | Křídlo Charvatská
3230 | Rozpočet: |  | SO02 | Zdravotechnika
| Zadavatel | [5 empty] | IČO:
DIČ:
| Projektant: | [5 empty] | IČO:
DIČ:
| Zhotovitel: | [5 empty] | IČO:
DIČ:
Vypracoval:
| Rozpis ceny | [6 empty] | Celkem
HSV | HSV | [6 empty] | 144109.6
PSV | PSV | [6 empty] | 2878656.02
MON | MON | [6 empty] | 0
VN | Vedlejší náklady | [6 empty] | 84114.68
ON | Ostatní náklady | [6 empty] | 50341.48
| Celkem | [6 empty] | 3157221.78
Rekapitulace daní
0 | Základ pro sníženou DPH |  |  | 12 | % | 0 |  |  | CZK
0 | Snížená DPH |  |  | 12 | % | 0 |  |  | CZK
663016.5738 | Základ pro základní DPH |  |  | 21 | % | 3157221.78 |  |  | CZK
57.38 | Základní DPH |  |  | 21 | % | 663016.5738 |  |  | CZK
3820238.3538 | Zaokrouhlení |  |  |  |  | 0 |  |  | CZK
| Cena celkem bez DPH |  |  |  |  | 3157221.78 |  |  | CZK
35.38 | Cena celkem s DPH |  |  |  |  | 3820238.3538 |  |  | CZK
|  | v |  |  | dne
|  |  | Za zhotovitele |  |  |  | Za objednatele
Rekapitulace dílčích částí
#CASTI>> | Číslo | Název |  |  | Základ pro sníženou DPH | Základ pro základní DPH | DPH celkem | Cena celkem | %
1 | Stavba |  |  |  | 0 | 3157221.78 | 663016.5738 | 3820238.3538 | 100
2 |  | Stavební objekt |  |  |  |  | 0
2 | SO 02 | Křídlo Charvatská |  |  | 0 | 3157221.78 | 663016.5738 | 3820238.3538 | 100
3 | SO02 | Zdravotechnika |  |  | 0 | 3157221.78 | 663016.5738 | 3820238.3538 | 100
| Celkem za stavbu |  |  |  | 0 | 3157221.78 | 663016.5738 | 3820238.3538 | 100
#POPS | Popis stavby: MW19/17 - Gymnázium Slovanské nám. 1804/7, Brno-Královo Pole - rekonstrukce sociálního zařízení
#POPO | Popis objektu: SO 02 - Křídlo Charvatská
#POPR | Popis rozpočtu: SO02 - Zdravotechnika
Rekapitulace dílů
| Číslo | Název |  |  | Typ dílu |  |  | Celkem | %
| 1 | Zemní práce |  |  | HSV |  |  | 140874.6 | 4.462
| 97 | Prorážení otvorů |  |  | HSV |  |  | 3235 | 0.10246
| 700B | Demontáže |  |  | PSV |  |  | 76347.98 | 2.4182
| 713 | Izolace tepelné |  |  | PSV |  |  | 276948.05 | 8.7719
| 721 | Vnitřní kanalizace |  |  | PSV |  |  | 470218.51 | 14.8934
| 722 | Vnitřní vodovod |  |  | PSV |  |  | 1146819.09 | 36.3237
| 724 | Strojní vybavení |  |  | PSV |  |  | 3349.1 | 0.10608
| 725 | Zařizovací předměty |  |  | PSV |  |  | 519918.76 | 16.4676
| 726 | Instalační prefabrikáty |  |  | PSV |  |  | 328040.92 | 10.3902
| 767 | Konstrukce zámečnické |  |  | PSV |  |  | 57013.61 | 1.8058
| VN | Vedlejší náklady |  |  | VN |  |  | 84114.68 | 2.6642
| ON | Ostatní náklady |  |  | ON |  |  | 50341.48 | 1.5945
| Cena celkem | [6 empty] | 3157221.78 | 100
Note on D11: Název
Note on I11: IČO
Note on D12: Ulice
Note on I12: DIČ
Note on D13: PSČ
Note on E13: Místo

## VzorPolozky (hidden)
Položkový rozpočet
S:
O:
R:

## SO 02 SO02 Pol
Položkový soupis prací a dodávek | [27 empty] | #TypZaznamu#
S: | MW19/17 | Gymnázium Slovanské nám. 1804/7, Brno-Královo Pole - rekonstrukce sociálního zařízení | [25 empty] | STA
O: | SO 02 | Křídlo Charvatská | [22 empty] | STA |  |  | OBJ
R: | SO02 | Zdravotechnika | [25 empty] | ROZ
P.č. | Číslo položky | Název položky | MJ | Množství | Cena / MJ | Celkem | Dodávka | Dodávka celk. | Montáž | Montáž celk. | DPH | Cena s DPH | Hmotnost / MJ | Hmotnost celk.(t) | Dem. hmotnost / MJ | Dem. hmotnost celk.(t) | Ceník | Cen. soustava / platnost | Cenová úroveň | Nhod / MJ | Nhod celk. | Dodavatel | Typ položky | Stav položky
Díl: | 1 | Zemní práce |  |  |  | 140874.6 |  | 7334.77 |  | 133539.84 |  | 170458.266 |  | 15.4 |  | 0 |  |  |  |  | 234.96 | [6 empty] | DIL
1 | 139700010RAC | Hloubení v uzavřených prostorách v hornině 1-4, vynesení výkopku, odvoz 10 km, uložení na skládku | m3 | 15.288 | 6425 | 98225.4 | 0 | 0 | 6425 | 98225.4 | 21 | 118852.734 | 0 | 0 | 0 | 0 | AP-HSV | RTS 25/ I | RTS 25/ I | 11.787 | 180.2 |  | Agregovaná položka | Běžná |  |  |  | POL2_
|  | ruční, v hornině 1 - 4, se svislým a vodorovným přemístěním nošením, s naložením na dopravní prostředek, s odvozem a uložením na skládku. Bez poplatku za skládku. | [25 empty] | SPI |  | ruční, v hornině 1 - 4, se svislým a vodorovným přemístěním nošením, s naložením na dopravní prostředek, s odvozem a uložením na skládku. Bez poplatku za skládku.
|  | 0,6*13,4*0,6 |  | 4.824 | [23 empty] | VV | 0
|  | 0,6*6,8*0,8 |  | 3.264 | [23 empty] | VV | 0
|  | 0,8*5,0*1,8 |  | 7.2 | [23 empty] | VV | 0
2 | 151101101R00 | Zřízení pažení a rozepření stěn rýh příložné pro jakoukoliv mezerovitost, hloubky do 2 m | m2 | 18 | 178 | 3204 | 15.22 | 273.96 | 162.78 | 2930.04 | 21 | 3876.84 | 0.00098 | 0.02 | 0 | 0 | 800-1 | RTS 25/ I | RTS 25/ I | 0.236 | 4.25 |  | Práce | Běžná |  |  |  | POL1_
|  | pro podzemní vedení pro všechny šířky rýhy, | [25 empty] | SPI
|  | 2*5,0*1,8 |  | 18 | [23 empty] | VV | 0
3 | 151101111R00 | Odstranění pažení a rozepření rýh příložné , hloubky do 2 m | m2 | 18 | 39.4 | 709.2 | 0 | 0 | 39.4 | 709.2 | 21 | 858.132 | 0 | 0 | 0 | 0 | 800-1 | RTS 25/ I | RTS 25/ I | 0.07 | 1.26 |  | Práce | Běžná |  |  |  | POL1_
|  | pro podzemní vedení s uložením materiálu na vzdálenost do 3 m od kraje výkopu, | [25 empty] | SPI
4 | 151101301R00 | Zřízení rozepření zapažených stěn výkopů při roubení příložném, hloubky do 4 m | m3 | 7.2 | 88.1 | 634.32 | 3.91 | 28.15 | 84.19 | 606.17 | 21 | 767.5272 | 0.00046 | 0 | 0 | 0 | 800-1 | RTS 25/ I | RTS 25/ I | 0.126 | 0.91 |  | Práce | Běžná |  |  |  | POL1_
|  | s potřebným přepažováním, | [25 empty] | SPI
|  | 0,8*5,0*1,8 |  | 7.2 | [23 empty] | VV | 0
5 | 451572111R00 | Lože pod potrubí, stoky a drobné objekty z kameniva drobného těženého 0÷4 mm | m3 | 1.612 | 1712 | 2759.74 | 773.58 | 1247.01 | 938.42 | 1512.73 | 21 | 3339.2854 | 1.8908 | 3.05 | 0 | 0 | 827-1 | RTS 25/ I | RTS 25/ I | 1.695 | 2.73 |  | Práce | Běžná |  |  |  | POL1_
|  | v otevřeném výkopu, | [25 empty] | SPI
|  | 0,6*13,4*0,1 |  | 0.804 | [23 empty] | VV | 0
|  | 0,6*6,8*0,1 |  | 0.408 | [23 empty] | VV | 0
|  | 0,8*5,0*0,1 |  | 0.4 | [23 empty] | VV | 0
6 | 175101101RT2 | Obsyp potrubí bez prohození sypaniny, s dodáním štěrkopísku frakce 0 - 22 mm | m3 | 7.254 | 1638 | 11882.05 | 797.58 | 5785.65 | 840.42 | 6096.41 | 21 | 14377.2805 | 1.7 | 12.33 | 0 | 0 | 800-1 | RTS 25/ I | RTS 25/ I | 1.587 | 11.51 |  | Práce | Běžná |  |  |  | POL1_
|  | sypaninou z vhodných hornin tř. 1 - 4 nebo materiálem připraveným podél výkopu ve vzdálenosti do 3 m od jeho kraje, pro jakoukoliv hloubku výkopu a jakoukoliv míru zhutnění, | [25 empty] | SPI |  | sypaninou z vhodných hornin tř. 1 - 4 nebo materiálem připraveným podél výkopu ve vzdálenosti do 3 m od jeho kraje, pro jakoukoliv hloubku výkopu a jakoukoliv míru zhutnění,
|  | 0,6*13,4*0,45 |  | 3.618 | [23 empty] | VV | 0
|  | 0,6*6,8*0,45 |  | 1.836 | [23 empty] | VV | 0
|  | 0,8*5,0*0,45 |  | 1.8 | [23 empty] | VV | 0
7 | 174101101R00 | Zásyp sypaninou se zhutněním jam, šachet, rýh nebo kolem objektů v těchto vykopávkách | m3 | 6.422 | 168.5 | 1082.11 | 0 | 0 | 168.5 | 1082.11 | 21 | 1309.3531 | 0 | 0 | 0 | 0 | 800-1 | RTS 25/ I | RTS 25/ I | 0.202 | 1.3 |  | Práce | Běžná |  |  |  | POL1_
|  | z jakékoliv horniny s uložením výkopku po vrstvách, | [25 empty] | SPI
|  | 0,6*13,4*(0,6-0,1-0,45) |  | 0.402 | [23 empty] | VV | 0
|  | 0,6*6,8*(0,8-0,1-0,45) |  | 1.02 | [23 empty] | VV | 0
|  | 0,8*5,0*(1,8-0,1-0,45) |  | 5 | [23 empty] | VV | 0
8 | 162201203R00 | Vodorovné přemístění výkopku nošením z horniny 1 až 4, kolečkem, na vzdálenost do 10 m | m3 | 17.732 | 354 | 6277.13 | 0 | 0 | 354 | 6277.13 | 21 | 7595.3273 | 0 | 0 | 0 | 0 | 800-1 | RTS 25/ I | RTS 25/ I | 0.668 | 11.84 |  | Práce | Běžná |  |  |  | POL1_
|  | bez naložení, avšak s vyprázdněním nádoby na hromadu nebo do dopravního prostředku, | [25 empty] | SPI
|  | odvoz vykopané zeminy : 15,288-6,422 |  | 8.866 | [23 empty] | VV | 0
|  | dovoz lože a obsypu potrubí : 1,612+7,254 |  | 8.866 | [23 empty] | VV | 0
9 | 162201210R00 | Vodorovné přemístění výkopku nošením příplatek za každých dalších 10 m z horniny 1 až 4, kolečkem | m3 | 35.464 | 313 | 11100.23 | 0 | 0 | 313 | 11100.23 | 21 | 13431.2783 | 0 | 0 | 0 | 0 | 800-1 | RTS 25/ I | RTS 25/ I | 0.591 | 20.96 |  | Práce | Běžná |  |  |  | POL1_
|  | bez naložení, avšak s vyprázdněním nádoby na hromadu nebo do dopravního prostředku, | [25 empty] | SPI
|  | +20m : 17,732*2 |  | 35.464 | [23 empty] | VV | 0
10 | 199000002R00 | Poplatky za skládku horniny 1- 4, skupina 17 05 04 z Katalogu odpadů | m3 | 8.866 | 564 | 5000.42 | 0 | 0 | 564 | 5000.42 | 21 | 6050.5082 | 0 | 0 | 0 | 0 | 800-1 | RTS 25/ I | RTS 25/ I | 0 | 0 |  | Práce | Běžná |  |  |  | POL1_
Díl: | 97 | Prorážení otvorů |  |  |  | 3235 |  | 38.86 |  | 3196.14 |  | 3914.35 |  | 0 |  | 0.33 |  |  |  |  | 6.26 | [6 empty] | DIL
11 | 971042461R00 | Vybourání otvorů v betonových příčkách a zdech plochy do 0,25 m2, tloušťky do 600 mm | kus | 1 | 3235 | 3235 | 38.86 | 38.86 | 3196.14 | 3196.14 | 21 | 3914.35 | 0.00133 | 0 | 0.33 | 0.33 | 801-3 | RTS 25/ I | RTS 25/ I | 6.263 | 6.26 |  | Práce | Běžná |  |  |  | POL1_
|  | základových nebo nadzákladových, | [25 empty] | SPI
|  | Včetně pomocného lešení o výšce podlahy do 1900 mm a pro zatížení do 1,5 kPa (150 kg/m2). | [25 empty] | POP
|  | prostup základem : 1 |  | 1 | [23 empty] | VV | 0
Díl: | 700B | Demontáže |  |  |  | 76347.98 |  | 0 |  | 76347.98 |  | 92381.0558 |  | 0 |  | 2.11 |  |  |  |  | 131.33 | [6 empty] | DIL
12 | 722130801R00 | Demontáž potrubí z ocelových trubek závitových do DN 25 | m | 100 | 95.8 | 9580 | 0 | 0 | 95.8 | 9580 | 21 | 11591.8 | 0 | 0 | 0.00213 | 0.21 | 800-721 | RTS 25/ I | RTS 25/ I | 0.173 | 17.3 |  | Práce | Běžná |  |  |  | POL1_
13 | 722130802R00 | Demontáž potrubí z ocelových trubek závitových přes DN 25 do DN 40 | m | 200 | 113 | 22600 | 0 | 0 | 113 | 22600 | 21 | 27346 | 0 | 0 | 0.00497 | 0.99 | 800-721 | RTS 25/ I | RTS 25/ I | 0.204 | 40.8 |  | Práce | Běžná |  |  |  | POL1_
14 | 722130803R00 | Demontáž potrubí z ocelových trubek závitových přes DN 40 do DN 50 | m | 55 | 132.5 | 7287.5 | 0 | 0 | 132.5 | 7287.5 | 21 | 8817.875 | 0 | 0 | 0.0067 | 0.37 | 800-721 | RTS 25/ I | RTS 25/ I | 0.239 | 13.15 |  | Práce | Běžná |  |  |  | POL1_
15 | 722130805R00 | Demontáž potrubí z ocelových trubek závitových DN 80 | m | 40 | 164.5 | 6580 | 0 | 0 | 164.5 | 6580 | 21 | 7961.8 | 0 | 0 | 0.01102 | 0.44 | 800-721 | RTS 25/ I | RTS 25/ I | 0.297 | 11.88 |  | Práce | Běžná |  |  |  | POL1_
16 | 722181812R00 | Demontáž plstěných pásů z trub do D 50 | m | 355 | 39.9 | 14164.5 | 0 | 0 | 39.9 | 14164.5 | 21 | 17139.045 | 0 | 0 | 0.00023 | 0.08 | 800-721 | RTS 25/ I | RTS 25/ I | 0.072 | 25.56 |  | Práce | Běžná |  |  |  | POL1_
17 | 722181817R00 | Demontáž plstěných pásů z trub přes 50 do D 150 | m | 40 | 120.5 | 4820 | 0 | 0 | 120.5 | 4820 | 21 | 5832.2 | 0 | 0 | 0.0006 | 0.02 | 800-721 | RTS 25/ I | RTS 25/ I | 0.217 | 8.68 |  | Práce | Běžná |  |  |  | POL1_
18 | 722254110R00 | Demontáž požárního příslušenství hydrantových skříní | soubor | 7 | 321.5 | 2250.5 | 0 | 0 | 321.5 | 2250.5 | 21 | 2723.105 | 0 | 0 | 0 | 0 | 800-721 | RTS 25/ I | RTS 25/ I | 0.5 | 3.5 |  | Práce | Běžná |  |  |  | POL1_
19 | 722290823R00 | Vnitrostaveništní přemístění vybouraných hmot svislé, v objektech výšky přes 12 do 24 m | t | 2.122 | 3520 | 7469.26 | 0 | 0 | 3520 | 7469.26 | 21 | 9037.8046 | 0 | 0 | 0 | 0 | 800-721 | RTS 25/ I | RTS 25/ I | 4.93 | 10.46 |  | Práce | Běžná |  |  |  | POL1_
|  | vodorovně do 100 m, | [25 empty] | SPI
20 | 979981101R00 | Kontejner, přistavení na 24 h, odvoz a likvidace, kapacita 3 t, suť bez příměsí | t | 2.452 | 651 | 1596.22 | 0 | 0 | 651 | 1596.22 | 21 | 1931.4262 | 0 | 0 | 0 | 0 | 801-3 | RTS 25/ I | RTS 25/ I | 0 | 0 |  | Přesun suti | Běžná |  |  |  | POL8_
Díl: | 713 | Izolace tepelné |  |  |  | 276948.05 |  | 128604.6 |  | 148343.45 |  | 335107.1405 |  | 0.25 |  | 0 |  |  |  |  | 198.26 | [6 empty] | DIL
21 | 722182011RT1 | Montáž tepelné izolace potrubí lepicí páska, sponky, do DN 25 | m | 797 | 67.5 | 53797.5 | 0 | 0 | 67.5 | 53797.5 | 21 | 65094.975 | 0 | 0 | 0 | 0 | 800-721 | RTS 25/ I | RTS 25/ I | 0.105 | 83.69 |  | Práce | Běžná |  |  |  | POL1_
|  | 222+408+99+68 |  | 797 | [23 empty] | VV | 0
22 | 722182014RT1 | Montáž tepelné izolace potrubí lepicí páska, sponky, přes DN 25 do DN 40 | m | 261 | 86.8 | 22654.8 | 0 | 0 | 86.8 | 22654.8 | 21 | 27412.308 | 0 | 0 | 0 | 0 | 800-721 | RTS 25/ I | RTS 25/ I | 0.135 | 35.24 |  | Práce | Běžná |  |  |  | POL1_
|  | 204+57 |  | 261 | [23 empty] | VV | 0
23 | 722182016RT1 | Montáž tepelné izolace potrubí lepicí páska, sponky, přes DN 40 do DN 80 | m | 219 | 125.5 | 27484.5 | 0 | 0 | 125.5 | 27484.5 | 21 | 33256.245 | 0 | 0 | 0 | 0 | 800-721 | RTS 25/ I | RTS 25/ I | 0.195 | 42.71 |  | Práce | Běžná |  |  |  | POL1_
|  | 68+31+17+50+20+33 |  | 219 | [23 empty] | VV | 0
24 | 722182004RT2 | Montáž tepelné izolace potrubí samolepicí spoj a příčné stažení páskou, přes DN 25 do DN 40 | m | 184 | 89.3 | 16431.2 | 0 | 0 | 89.3 | 16431.2 | 21 | 19881.752 | 0 | 0 | 0 | 0 | 800-721 | RTS 25/ I | RTS 25/ I | 0.139 | 25.58 |  | Práce | Běžná |  |  |  | POL1_
|  | 133+51 |  | 184 | [23 empty] | VV | 0
25 | 722182006RT2 | Montáž tepelné izolace potrubí samolepicí spoj a příčné stažení páskou, přes DN 40 do DN 80 | m | 58 | 121 | 7018 | 0 | 0 | 121 | 7018 | 21 | 8491.78 | 0 | 0 | 0 | 0 | 800-721 | RTS 25/ I | RTS 25/ I | 0.188 | 10.9 |  | Práce | Běžná |  |  |  | POL1_
|  | 56+2 |  | 58 | [23 empty] | VV | 0
26 | 722182094T00 | Příplatek za montáž izolačních tvarovek | kus | 1 | 12500 | 12500 | 0 | 0 | 12500 | 12500 | 21 | 15125 | 0 | 0 | 0 | 0 |  | Vlastní | Indiv | 0.14 | 0.14 |  | Práce | Běžná |  |  |  | POL1_
27 | 283771027R | pouzdro potrubní tvarovatelné; pěnový polyetylén; vnitřní průměr 20,0 mm; tl. izolace 13,0 mm; provozní teplota -65 až 90 °C; tepelná vodivost (10°C) 0,0380 W/mK | m | 222 | 19 | 4218 | 19 | 4218 | 0 | 0 | 21 | 5103.78 | 3e-05 | 0.01 | 0 | 0 | SPCM | RTS 25/ I | RTS 25/ I | 0 | 0 |  | Specifikace | Běžná |  |  |  | POL3_
28 | 283771033R | pouzdro potrubní tvarovatelné; pěnový polyetylén; vnitřní průměr 22,0 mm; tl. izolace 25,0 mm; provozní teplota -65 až 90 °C; tepelná vodivost (10°C) 0,0380 W/mK | m | 408 | 63.6 | 25948.8 | 63.6 | 25948.8 | 0 | 0 | 21 | 31398.048 | 6e-05 | 0.02 | 0 | 0 | SPCM | RTS 25/ I | RTS 25/ I | 0 | 0 |  | Specifikace | Běžná |  |  |  | POL3_
29 | 283771092R | pouzdro potrubní tvarovatelné; pěnový polyetylén; vnitřní průměr 25,0 mm; tl. izolace 13,0 mm; provozní teplota -65 až 90 °C; tepelná vodivost (10°C) 0,0380 W/mK | m | 99 | 22 | 2178 | 22 | 2178 | 0 | 0 | 21 | 2635.38 | 6e-05 | 0.01 | 0 | 0 | SPCM | RTS 25/ I | RTS 25/ I | 0 | 0 |  | Specifikace | Běžná |  |  |  | POL3_
30 | 283771094R | pouzdro potrubní tvarovatelné; pěnový polyetylén; vnitřní průměr 25,0 mm; tl. izolace 25,0 mm; provozní teplota -65 až 90 °C; tepelná vodivost (10°C) 0,0380 W/mK | m | 68 | 72 | 4896 | 72 | 4896 | 0 | 0 | 21 | 5924.16 | 7e-05 | 0 | 0 | 0 | SPCM | RTS 25/ I | RTS 25/ I | 0 | 0 |  | Specifikace | Běžná |  |  |  | POL3_
31 | 283771127R | pouzdro potrubní tvarovatelné; pěnový polyetylén; vnitřní průměr 32,0 mm; tl. izolace 13,0 mm; provozní teplota -65 až 90 °C; tepelná vodivost (10°C) 0,0380 W/mK | m | 204 | 28.3 | 5773.2 | 28.3 | 5773.2 | 0 | 0 | 21 | 6985.572 | 6e-05 | 0.01 | 0 | 0 | SPCM | RTS 25/ I | RTS 25/ I | 0 | 0 |  | Specifikace | Běžná |  |  |  | POL3_
32 | 2837711523R | pouzdro potrubní tvarovatelné; pěnový polyetylén; vnitřní průměr 40,0 mm; tl. izolace 13,0 mm; provozní teplota -65 až 90 °C; tepelná vodivost (10°C) 0,0380 W/mK | m | 57 | 35.1 | 2000.7 | 35.1 | 2000.7 | 0 | 0 | 21 | 2420.847 | 0.00011 | 0.01 | 0 | 0 | SPCM | RTS 25/ I | RTS 25/ I | 0 | 0 |  | Specifikace | Běžná |  |  |  | POL3_
33 | 283771153R | pouzdro potrubní tvarovatelné; pěnový polyetylén; vnitřní průměr 45,0 mm; tl. izolace 13,0 mm; provozní teplota -65 až 90 °C; tepelná vodivost (10°C) 0,0380 W/mK | m | 68 | 36.8 | 2502.4 | 36.8 | 2502.4 | 0 | 0 | 21 | 3027.904 | 0.00013 | 0.01 | 0 | 0 | SPCM | RTS 25/ I | RTS 25/ I | 0 | 0 |  | Specifikace | Běžná |  |  |  | POL3_
34 | 283771162R | pouzdro potrubní tvarovatelné; pěnový polyetylén; vnitřní průměr 48,0 mm; tl. izolace 13,0 mm; provozní teplota -65 až 90 °C; tepelná vodivost (10°C) 0,0380 W/mK | m | 31 | 38.5 | 1193.5 | 38.5 | 1193.5 | 0 | 0 | 21 | 1444.135 | 0.00014 | 0 | 0 | 0 | SPCM | RTS 25/ I | RTS 25/ I | 0 | 0 |  | Specifikace | Běžná |  |  |  | POL3_
35 | 283771166R | pouzdro potrubní tvarovatelné; pěnový polyetylén; vnitřní průměr 50,0 mm; tl. izolace 13,0 mm; provozní teplota -65 až 90 °C; tepelná vodivost (10°C) 0,0380 W/mK | m | 17 | 43.9 | 746.3 | 43.9 | 746.3 | 0 | 0 | 21 | 903.023 | 0.00014 | 0 | 0 | 0 | SPCM | RTS 25/ I | RTS 25/ I | 0 | 0 |  | Specifikace | Běžná |  |  |  | POL3_
36 | 283771178R | pouzdro potrubní tvarovatelné; pěnový polyetylén; vnitřní průměr 60,0 mm; tl. izolace 13,0 mm; provozní teplota -65 až 90 °C; tepelná vodivost (10°C) 0,0380 W/mK | m | 50 | 47.4 | 2370 | 47.4 | 2370 | 0 | 0 | 21 | 2867.7 | 0.00015 | 0.01 | 0 | 0 | SPCM | RTS 25/ I | RTS 25/ I | 0 | 0 |  | Specifikace | Běžná |  |  |  | POL3_
37 | 283771186R | pouzdro potrubní tvarovatelné; pěnový polyetylén; vnitřní průměr 63,0 mm; tl. izolace 13,0 mm; provozní teplota -65 až 90 °C; tepelná vodivost (10°C) 0,0380 W/mK | m | 20 | 51.6 | 1032 | 51.6 | 1032 | 0 | 0 | 21 | 1248.72 | 0.00018 | 0 | 0 | 0 | SPCM | RTS 25/ I | RTS 25/ I | 0 | 0 |  | Specifikace | Běžná |  |  |  | POL3_
38 | 28377120R | pouzdro potrubní tvarovatelné; pěnový polyetylén; vnitřní průměr 76,0 mm; tl. izolace 13,0 mm; provozní teplota -65 až 90 °C; tepelná vodivost (10°C) 0,0380 W/mK | m | 33 | 62.4 | 2059.2 | 62.4 | 2059.2 | 0 | 0 | 21 | 2491.632 | 0.00019 | 0.01 | 0 | 0 | SPCM | RTS 25/ I | RTS 25/ I | 0 | 0 |  | Specifikace | Běžná |  |  |  | POL3_
39 | 28377130R | spona na potrubní pouzdro; plastová; tl = 1,00 mm; š = 4,9 mm; l = 32 mm; šedá | kus | 5000 | 0.53 | 2650 | 0.53 | 2650 | 0 | 0 | 21 | 3206.5 | 0 | 0 | 0 | 0 | SPCM | RTS 25/ I | RTS 25/ I | 0 | 0 |  | Specifikace | Běžná |  |  |  | POL3_
40 | 28377670R | páska spojovací PVC; samolepicí; jednostranně; tl. 0,19 mm; š = 38,0 mm; l = 20 m | m | 100 | 3.65 | 365 | 3.65 | 365 | 0 | 0 | 21 | 441.65 | 1e-05 | 0 | 0 | 0 | SPCM | RTS 25/ I | RTS 25/ I | 0 | 0 |  | Specifikace | Běžná |  |  |  | POL3_
41 | 631547115R | pouzdro potrubní řezané; minerální vlákno; povrchová úprava Al fólie se skelnou mřížkou; vnitřní průměr 35,0 mm; tl. izolace 30,0 mm; provozní teplota do 250 °C; tepelná vodivost (10°C) 0,0330 W/mK; tepelná vodivost (50°C) 0,037 W/mK | m | 133 | 205.5 | 27331.5 | 205.5 | 27331.5 | 0 | 0 | 21 | 33071.115 | 0.00034 | 0.05 | 0 | 0 | SPCM | RTS 25/ I | RTS 25/ I | 0 | 0 |  | Specifikace | Běžná |  |  |  | POL3_
42 | 631547216R | pouzdro potrubní řezané; minerální vlákno; povrchová úprava Al fólie se skelnou mřížkou; vnitřní průměr 42,0 mm; tl. izolace 40,0 mm; provozní teplota do 250 °C; tepelná vodivost (10°C) 0,0330 W/mK; tepelná vodivost (50°C) 0,037 W/mK | m | 51 | 269.5 | 13744.5 | 269.5 | 13744.5 | 0 | 0 | 21 | 16630.845 | 0.00074 | 0.04 | 0 | 0 | SPCM | RTS 25/ I | RTS 25/ I | 0 | 0 |  | Specifikace | Běžná |  |  |  | POL3_
43 | 631547318R | pouzdro potrubní řezané; minerální vlákno; povrchová úprava Al fólie se skelnou mřížkou; vnitřní průměr 54,0 mm; tl. izolace 50,0 mm; provozní teplota do 250 °C; tepelná vodivost (10°C) 0,0330 W/mK; tepelná vodivost (50°C) 0,037 W/mK | m | 56 | 486.5 | 27244 | 486.5 | 27244 | 0 | 0 | 21 | 32965.24 | 0.00117 | 0.07 | 0 | 0 | SPCM | RTS 25/ I | RTS 25/ I | 0 | 0 |  | Specifikace | Běžná |  |  |  | POL3_
44 | 631547320R | pouzdro potrubní řezané; minerální vlákno; povrchová úprava Al fólie se skelnou mřížkou; vnitřní průměr 64,0 mm; tl. izolace 50,0 mm; provozní teplota do 250 °C; tepelná vodivost (10°C) 0,0330 W/mK; tepelná vodivost (50°C) 0,037 W/mK | m | 2 | 629 | 1258 | 629 | 1258 | 0 | 0 | 21 | 1522.18 | 0.00132 | 0 | 0 | 0 | SPCM | RTS 25/ I | RTS 25/ I | 0 | 0 |  | Specifikace | Běžná |  |  |  | POL3_
45 | 28323361R | páska spojovací Al, PE; samolepicí; jednostranně; spoj parotěsný; š = 50,0 mm; l = 100 m | kus | 3 | 364.5 | 1093.5 | 364.5 | 1093.5 | 0 | 0 | 21 | 1323.135 | 0 | 0 | 0 | 0 | SPCM | RTS 25/ I | RTS 25/ I | 0 | 0 |  | Specifikace | Běžná |  |  |  | POL3_
46 | 998713203R00 | Přesun hmot pro izolace tepelné v objektech výšky do 24 m | % | 2684.906 | 3.15 | 8457.45 | 0 | 0 | 3.15 | 8457.45 | 21 | 10233.5145 | 0 | 0 | 0 | 0 | 800-713 | RTS 25/ I | RTS 25/ I | 0 | 0 |  | Přesun hmot | Běžná |  |  |  | POL7_
|  | 50 m vodorovně | [25 empty] | SPI
Díl: | 721 | Vnitřní kanalizace |  |  |  | 470218.51 |  | 173219 |  | 296999.51 |  | 568964.3971 |  | 0.62 |  | 0 |  |  |  |  | 423.56 | [6 empty] | DIL
47 | 721176101R00 | Potrubí HT připojovací vnější průměr D 32 mm, tloušťka stěny 1,8 mm, DN 30 | m | 3 | 324 | 972 | 99.29 | 297.87 | 224.71 | 674.13 | 21 | 1176.12 | 0.00034 | 0 | 0 | 0 | 800-721 | RTS 25/ I | RTS 25/ I | 0.32 | 0.96 |  | Práce | Žlutá |  |  |  | POL1_
|  | včetně tvarovek, objímek. Bez zednických výpomocí. | [25 empty] | SPI
48 | 721176102R00 | Potrubí HT připojovací vnější průměr D 40 mm, tloušťka stěny 1,8 mm, DN 40 | m | 40 | 303.5 | 12140 | 78.66 | 3146.4 | 224.84 | 8993.6 | 21 | 14689.4 | 0.00038 | 0.02 | 0 | 0 | 800-721 | RTS 25/ I | RTS 25/ I | 0.32 | 12.8 |  | Práce | Žlutá |  |  |  | POL1_
|  | včetně tvarovek, objímek. Bez zednických výpomocí. | [25 empty] | SPI
49 | 721176103R00 | Potrubí HT připojovací vnější průměr D 50 mm, tloušťka stěny 1,8 mm, DN 50 | m | 100 | 345 | 34500 | 92.55 | 9255 | 252.45 | 25245 | 21 | 41745 | 0.00047 | 0.05 | 0 | 0 | 800-721 | RTS 25/ I | RTS 25/ I | 0.359 | 35.9 |  | Práce | Žlutá |  |  |  | POL1_
|  | včetně tvarovek, objímek. Bez zednických výpomocí. | [25 empty] | SPI
50 | 721176104R00 | Potrubí HT připojovací vnější průměr D 75 mm, tloušťka stěny 1,9 mm, DN 70 | m | 16 | 443.5 | 7096 | 125.79 | 2012.64 | 317.71 | 5083.36 | 21 | 8586.16 | 0.0007 | 0.01 | 0 | 0 | 800-721 | RTS 25/ I | RTS 25/ I | 0.452 | 7.23 |  | Práce | Žlutá |  |  |  | POL1_
|  | včetně tvarovek, objímek. Bez zednických výpomocí. | [25 empty] | SPI
51 | 721176105R00 | Potrubí HT připojovací vnější průměr D 110 mm, tloušťka stěny 2,7 mm, DN 100 | m | 20 | 1090 | 21800 | 266.05 | 5321 | 823.95 | 16479 | 21 | 26378 | 0.00152 | 0.03 | 0 | 0 | 800-721 | RTS 25/ I | RTS 25/ I | 1.173 | 23.46 |  | Práce | Žlutá |  |  |  | POL1_
|  | včetně tvarovek, objímek. Bez zednických výpomocí. | [25 empty] | SPI
52 | 721176114R00 | Potrubí HT odpadní svislé vnější průměr D 75 mm, tloušťka stěny 1,9 mm, DN 70 | m | 125 | 794 | 99250 | 219.58 | 27447.5 | 574.42 | 71802.5 | 21 | 120092.5 | 0.00087 | 0.11 | 0 | 0 | 800-721 | RTS 25/ I | RTS 25/ I | 0.819 | 102.38 |  | Práce | Žlutá |  |  |  | POL1_
|  | včetně tvarovek, objímek. Bez zednických výpomocí. | [25 empty] | SPI
|  | Potrubí včetně tvarovek, objímek a vložek pro tlumení hluku. | [25 empty] | POP
|  | Včetně zřízení a demontáže pomocného lešení. | [25 empty] | POP
53 | 721176115R00 | Potrubí HT odpadní svislé vnější průměr D 110 mm, tloušťka stěny 2,7 mm, DN 100 | m | 155 | 859 | 133145 | 300.14 | 46521.7 | 558.86 | 86623.3 | 21 | 161105.45 | 0.0014 | 0.22 | 0 | 0 | 800-721 | RTS 25/ I | RTS 25/ I | 0.797 | 123.54 |  | Práce | Žlutá |  |  |  | POL1_
|  | včetně tvarovek, objímek. Bez zednických výpomocí. | [25 empty] | SPI
|  | Potrubí včetně tvarovek, objímek a vložek pro tlumení hluku. | [25 empty] | POP
|  | Včetně zřízení a demontáže pomocného lešení. | [25 empty] | POP
54 | 721176116R00 | Potrubí HT odpadní svislé vnější průměr D 125 mm, tloušťka stěny 3,1 mm, DN 125 | m | 22 | 1171 | 25762 | 652.86 | 14362.92 | 518.14 | 11399.08 | 21 | 31172.02 | 0.00173 | 0.04 | 0 | 0 | 800-721 | RTS 25/ I | RTS 25/ I | 0.739 | 16.26 |  | Práce | Žlutá |  |  |  | POL1_
|  | včetně tvarovek, objímek. Bez zednických výpomocí. | [25 empty] | SPI
|  | Potrubí včetně tvarovek, objímek a vložek pro tlumení hluku. | [25 empty] | POP
|  | Včetně zřízení a demontáže pomocného lešení. | [25 empty] | POP
55 | 721176124R00 | Potrubí HT svodné (ležaté) v zemi vnější průměr D 75 mm, tloušťka stěny 2,7 mm, DN 70 | m | 15 | 300.5 | 4507.5 | 112.65 | 1689.75 | 187.85 | 2817.75 | 21 | 5454.075 | 0.00053 | 0.01 | 0 | 0 | 800-721 | RTS 25/ I | RTS 25/ I | 0.2675 | 4.01 |  | Práce | Žlutá |  |  |  | POL1_
|  | včetně tvarovek, objímek. Bez zednických výpomocí. | [25 empty] | SPI
56 | 721176125R00 | Potrubí HT svodné (ležaté) v zemi vnější průměr D 110 mm, tloušťka stěny 2,7 mm, DN 100 | m | 12 | 849 | 10188 | 287.22 | 3446.64 | 561.78 | 6741.36 | 21 | 12327.48 | 0.00144 | 0.02 | 0 | 0 | 800-721 | RTS 25/ I | RTS 25/ I | 0.8 | 9.6 |  | Práce | Žlutá |  |  |  | POL1_
|  | včetně tvarovek, objímek. Bez zednických výpomocí. | [25 empty] | SPI
57 | 721176126R00 | Potrubí HT svodné (ležaté) v zemi vnější průměr D 125 mm, tloušťka stěny 3,1 mm, DN 125 | m | 17 | 1311 | 22287 | 749.22 | 12736.74 | 561.78 | 9550.26 | 21 | 26967.27 | 0.00188 | 0.03 | 0 | 0 | 800-721 | RTS 25/ I | RTS 25/ I | 0.8 | 13.6 |  | Práce | Žlutá |  |  |  | POL1_
|  | včetně tvarovek, objímek. Bez zednických výpomocí. | [25 empty] | SPI
58 | 721176127R00 | Potrubí HT svodné (ležaté) v zemi vnější průměr D 160 mm, tloušťka stěny 3,9 mm, DN 150 | m | 13 | 1317 | 17121 | 930.78 | 12100.14 | 386.22 | 5020.86 | 21 | 20716.41 | 0.00277 | 0.04 | 0 | 0 | 800-721 | RTS 25/ I | RTS 25/ I | 0.55 | 7.15 |  | Práce | Modrá |  |  |  | POL1_
|  | včetně tvarovek, objímek. Bez zednických výpomocí. | [25 empty] | SPI
59 | 721176222R00 | Potrubí KG svodné (ležaté) v zemi vnější průměr D 110 mm, tloušťka stěny 3,2 mm, DN 100 | m | 7 | 855 | 5985 | 293.22 | 2052.54 | 561.78 | 3932.46 | 21 | 7241.85 | 0.0021 | 0.01 | 0 | 0 | 800-721 | RTS 25/ I | RTS 25/ I | 0.8 | 5.6 |  | Práce | Žlutá |  |  |  | POL1_
|  | včetně tvarovek, objímek. Bez zednických výpomocí. | [25 empty] | SPI
60 | 721176223R00 | Potrubí KG svodné (ležaté) v zemi vnější průměr D 125 mm, tloušťka stěny 3,2 mm, DN 125 | m | 4 | 966 | 3864 | 404.22 | 1616.88 | 561.78 | 2247.12 | 21 | 4675.44 | 0.00252 | 0.01 | 0 | 0 | 800-721 | RTS 25/ I | RTS 25/ I | 0.8 | 3.2 |  | Práce | Žlutá |  |  |  | POL1_
|  | včetně tvarovek, objímek. Bez zednických výpomocí. | [25 empty] | SPI
61 | 721176224R00 | Potrubí KG svodné (ležaté) v zemi vnější průměr D 160 mm, tloušťka stěny 4,0 mm, DN 150 | m | 6 | 906 | 5436 | 519.78 | 3118.68 | 386.22 | 2317.32 | 21 | 6577.56 | 0.00357 | 0.02 | 0 | 0 | 800-721 | RTS 25/ I | RTS 25/ I | 0.55 | 3.3 |  | Práce | Modrá |  |  |  | POL1_
|  | včetně tvarovek, objímek. Bez zednických výpomocí. | [25 empty] | SPI
62 | 721153203R00 | Potrubí PE připojovací vnější průměr D 32 mm, tloušťka stěny 3,0 mm, DN 30 | m | 14 | 162.5 | 2275 | 99.3 | 1390.2 | 63.2 | 884.8 | 21 | 2752.75 | 0.00023 | 0 | 0 | 0 | 800-721 | RTS 25/ I | RTS 25/ I | 0.09 | 1.26 |  | Práce | Žlutá |  |  |  | POL1_
|  | včetně tvarovek. Bez zednických výpomocí. | [25 empty] | SPI
|  | výtlačné potrubí PE : 14 |  | 14 | [23 empty] | VV | 0
63 | 721290111R00 | Zkouška těsnosti kanalizace v objektech vodou, DN 125 | m | 550 | 34.6 | 19030 | 0.9 | 495 | 33.7 | 18535 | 21 | 23026.3 | 0 | 0 | 0 | 0 | 800-721 | RTS 25/ I | RTS 25/ I | 0.048 | 26.4 |  | Práce | Žlutá |  |  |  | POL1_
|  | 3+40+100+16+20+125+155+22+15+12+17+7+4+14 |  | 550 | [23 empty] | VV | 0
64 | 721290112R00 | Zkouška těsnosti kanalizace v objektech vodou, DN 200 | m | 19 | 45.1 | 856.9 | 3.58 | 68.02 | 41.52 | 788.88 | 21 | 1036.849 | 0 | 0 | 0 | 0 | 800-721 | RTS 25/ I | RTS 25/ I | 0.059 | 1.12 |  | Práce | Modrá |  |  |  | POL1_
|  | 13+6 |  | 19 | [23 empty] | VV | 0
65 | 721194104R00 | Zřízení přípojek na potrubí D 40 mm | kus | 31 | 110.5 | 3425.5 | 0 | 0 | 110.5 | 3425.5 | 21 | 4144.855 | 0 | 0 | 0 | 0 | 800-721 | RTS 25/ I | RTS 25/ I | 0.157 | 4.87 |  | Práce | Běžná |  |  |  | POL1_
|  | vyvedení a upevnění odpadních výpustek, | [25 empty] | SPI
66 | 721194105R00 | Zřízení přípojek na potrubí D 50 mm | kus | 42 | 122.5 | 5145 | 0 | 0 | 122.5 | 5145 | 21 | 6225.45 | 0 | 0 | 0 | 0 | 800-721 | RTS 25/ I | RTS 25/ I | 0.174 | 7.31 |  | Práce | Běžná |  |  |  | POL1_
|  | vyvedení a upevnění odpadních výpustek, | [25 empty] | SPI
67 | 721194107R00 | Zřízení přípojek na potrubí D 75 mm | kus | 4 | 148.5 | 594 | 0 | 0 | 148.5 | 594 | 21 | 718.74 | 0 | 0 | 0 | 0 | 800-721 | RTS 25/ I | RTS 25/ I | 0.211 | 0.84 |  | Práce | Běžná |  |  |  | POL1_
|  | vyvedení a upevnění odpadních výpustek, | [25 empty] | SPI
68 | 721194109R00 | Zřízení přípojek na potrubí D 110 mm | kus | 21 | 182 | 3822 | 0 | 0 | 182 | 3822 | 21 | 4624.62 | 0 | 0 | 0 | 0 | 800-721 | RTS 25/ I | RTS 25/ I | 0.259 | 5.44 |  | Práce | Běžná |  |  |  | POL1_
|  | vyvedení a upevnění odpadních výpustek, | [25 empty] | SPI
69 | 721223423RT2 | Vpusť podlahová se zápachovou uzávěrkou průměr 50, 75 110 mm, se svislým odtokem, zápachový uzávěr funkční i pří vyschnutí, 123x123mm/115x115mm, včetně dodávky materiálu | kus | 1 | 2040 | 2040 | 1899.55 | 1899.55 | 140.45 | 140.45 | 21 | 2468.4 | 0.00075 | 0 | 0 | 0 | 800-721 | RTS 25/ I | RTS 25/ I | 0.2 | 0.2 |  | Práce | Běžná |  |  |  | POL1_
70 | 721223427RT1 | Vpusť podlahová se zápachovou uzávěrkou průměr 40, 50 mm, D 40/50 mm s vodorovným odtokem,123x123mm/115x115mm, včetně dodávky materiálu | kus | 5 | 1265 | 6325 | 1054.33 | 5271.65 | 210.67 | 1053.35 | 21 | 7653.25 | 0.00063 | 0 | 0 | 0 | 800-721 | RTS 25/ I | RTS 25/ I | 0.3 | 1.5 |  | Práce | Běžná |  |  |  | POL1_
71 | 721273200RT2 | Ventilační hlavice D 75 mm, souprava z PP | kus | 5 | 1300 | 6500 | 1086.12 | 5430.6 | 213.88 | 1069.4 | 21 | 7865 | 0.00013 | 0 | 0 | 0 | 800-721 | RTS 25/ I | RTS 25/ I | 0.333 | 1.67 |  | Práce | Běžná |  |  |  | POL1_
72 | 721273200RT3 | Ventilační hlavice D 110 mm, souprava z PP | kus | 6 | 1038 | 6228 | 824.12 | 4944.72 | 213.88 | 1283.28 | 21 | 7535.88 | 0.00027 | 0 | 0 | 0 | 800-721 | RTS 25/ I | RTS 25/ I | 0.333 | 2 |  | Práce | Běžná |  |  |  | POL1_
73 | 721273146R00 | Ventilační hlavice D 125 mm, z PVC, s posuvným mezikružím, povrch stabilizován proti UV záření | kus | 1 | 643 | 643 | 429.12 | 429.12 | 213.88 | 213.88 | 21 | 778.03 | 0.0049 | 0 | 0 | 0 | 800-721 | RTS 25/ I | RTS 25/ I | 0.333 | 0.33 |  | Práce | Běžná |  |  |  | POL1_
74 | 721273150RT1 | Ventilační hlavice D 50, 75, 110 mm, přivzdušňovací ventil D 50/75/110 mm s dvojitou izolační stěnou, s masivní pryžovou membránou, s odnímatelnou mřížkou proti hmyzu a pro čištění, mat. | kus | 3 | 1760 | 5280 | 1674.58 | 5023.74 | 85.42 | 256.26 | 21 | 6388.8 | 0.00049 | 0 | 0 | 0 | 800-721 | RTS 25/ I | RTS 25/ I | 0.133 | 0.4 |  | Práce | Běžná |  |  |  | POL1_
|  | DN 50 : 2 |  | 2 | [23 empty] | VV | 0
|  | DN 110 : 1 |  | 1 | [23 empty] | VV | 0
75 | 725850140R00 | Montáž zápachové uzávěrky pro odvod kondenzátu | kus | 1 | 166.5 | 166.5 | 0 | 0 | 166.5 | 166.5 | 21 | 201.465 | 0 | 0 | 0 | 0 | 800-721 | RTS 25/ I | RTS 25/ I | 0.237 | 0.24 |  | Práce | Běžná |  |  |  | POL1_
76 | 551623505R | Příslušenství vzduchotechnické jednotky - zápachová uzávěra podomítková; materiál: plast; DN 32 | kus | 1 | 1096 | 1096 | 1096 | 1096 | 0 | 0 | 21 | 1326.16 | 0.00028 | 0 | 0 | 0 | SPCM | RTS 25/ I | RTS 25/ I | 0 | 0 |  | Specifikace | Běžná |  |  |  | POL3_
77 | 28615442.AR | Kus čisticí plastový pro vnitřní kanalizaci typ: přímý; spoj: hrdlový; potrubí: jednovrstvé; materiál: PP; povrch: hladký; DN/OD = 75 | kus | 7 | 117.5 | 822.5 | 117.5 | 822.5 | 0 | 0 | 21 | 995.225 | 0.0002 | 0 | 0 | 0 | SPCM | RTS 25/ I | RTS 25/ I | 0 | 0 |  | Specifikace | Běžná |  |  |  | POL3_
78 | 28615443.AR | Kus čisticí plastový pro vnitřní kanalizaci typ: přímý; spoj: hrdlový; potrubí: jednovrstvé; materiál: PP; povrch: hladký; DN/OD = 110 | kus | 7 | 126 | 882 | 126 | 882 | 0 | 0 | 21 | 1067.22 | 0.00038 | 0 | 0 | 0 | SPCM | RTS 25/ I | RTS 25/ I | 0 | 0 |  | Specifikace | Běžná |  |  |  | POL3_
79 | 28615444.AR | Kus čisticí plastový pro vnitřní kanalizaci typ: přímý; spoj: hrdlový; potrubí: jednovrstvé; materiál: PP; povrch: hladký; DN/OD = 125 | kus | 1 | 339.5 | 339.5 | 339.5 | 339.5 | 0 | 0 | 21 | 410.795 | 0.00059 | 0 | 0 | 0 | SPCM | RTS 25/ I | RTS 25/ I | 0 | 0 |  | Specifikace | Běžná |  |  |  | POL3_
80 | 998721103R00 | Přesun hmot pro vnitřní kanalizaci v objektech výšky do 24 m | t | 0.62872 | 1104 | 694.11 | 0 | 0 | 1104 | 694.11 | 21 | 839.8731 | 0 | 0 | 0 | 0 | 800-721 | RTS 25/ I | RTS 25/ I | 1.575 | 0.99 |  | Přesun hmot | Běžná |  |  |  | POL7_7
|  | 50 m vodorovně, měřeno od těžiště půdorysné plochy skládky do těžiště půdorysné plochy objektu | [25 empty] | SPI
Díl: | 722 | Vnitřní vodovod |  |  |  | 1146819.09 |  | 529117.91 |  | 617701.18 |  | 1387651.0989 |  | 3.69 |  | 0 |  |  |  |  | 832.26 | [6 empty] | DIL
81 | 722130234R00 | Potrubí z trubek ocelových pozinkovaných spojovaných svařováním DN 32, svařovaných 11 343, , včetně dodávky materiálu | m | 68 | 940 | 63920 | 380.78 | 25893.04 | 559.22 | 38026.96 | 21 | 77343.2 | 0.01386 | 0.94 | 0 | 0 | 800-721 | RTS 25/ I | RTS 25/ I | 0.829 | 56.37 |  | Práce | Běžná |  |  |  | POL1_
|  | Potrubí včetně tvarovek a zednických výpomocí. | [25 empty] | POP
82 | 722130235R00 | Potrubí z trubek ocelových pozinkovaných spojovaných svařováním DN 40, svařovaných 11 343, , včetně dodávky materiálu | m | 31 | 1105 | 34255 | 482.58 | 14959.98 | 622.42 | 19295.02 | 21 | 41448.55 | 0.01605 | 0.5 | 0 | 0 | 800-721 | RTS 25/ I | RTS 25/ I | 0.918 | 28.46 |  | Práce | Běžná |  |  |  | POL1_
|  | Potrubí včetně tvarovek a zednických výpomocí. | [25 empty] | POP
83 | 722130236R00 | Potrubí z trubek ocelových pozinkovaných spojovaných svařováním DN 50, svařovaných 11 343, , včetně dodávky materiálu | m | 50 | 1323 | 66150 | 627.34 | 31367 | 695.66 | 34783 | 21 | 80041.5 | 0.01791 | 0.9 | 0 | 0 | 800-721 | RTS 25/ I | RTS 25/ I | 1.017 | 50.85 |  | Práce | Běžná |  |  |  | POL1_
|  | Potrubí včetně tvarovek a zednických výpomocí. | [25 empty] | POP
84 | 722172731R00 | Potrubí z plastických hmot polypropylenové potrubí PP-R, D 20 mm, s 3,4 mm, PN 20, polyfúzně svařované, bez zednických výpomocí | m | 630 | 304 | 191520 | 110.18 | 69413.4 | 193.82 | 122106.6 | 21 | 231739.2 | 0.00044 | 0.28 | 0 | 0 | 800-721 | RTS 25/ I | RTS 25/ I | 0.258 | 162.54 |  | Práce | Běžná |  |  |  | POL1_
|  | včetně tvarovek, bez zednických výpomocí | [25 empty] | SPI
|  | Potrubí včetně tvarovek a pomocného lešení o výšce podlahy do 1900 mm a pro zatížení do 1,5 kPa. | [25 empty] | POP
|  | SV : 222 |  | 222 | [23 empty] | VV | 0
|  | TV : 165 |  | 165 | [23 empty] | VV | 0
|  | C : 243 |  | 243 | [23 empty] | VV | 0
85 | 722172732R00 | Potrubí z plastických hmot polypropylenové potrubí PP-R, D 25 mm, s 4,2 mm, PN 20, polyfúzně svařované, bez zednických výpomocí | m | 167 | 375.5 | 62708.5 | 165.84 | 27695.28 | 209.66 | 35013.22 | 21 | 75877.285 | 0.00056 | 0.09 | 0 | 0 | 800-721 | RTS 25/ I | RTS 25/ I | 0.2789 | 46.58 |  | Práce | Běžná |  |  |  | POL1_
|  | včetně tvarovek, bez zednických výpomocí | [25 empty] | SPI
|  | Potrubí včetně tvarovek a pomocného lešení o výšce podlahy do 1900 mm a pro zatížení do 1,5 kPa. | [25 empty] | POP
|  | SV : 99 |  | 99 | [23 empty] | VV | 0
|  | TV : 63 |  | 63 | [23 empty] | VV | 0
|  | CV : 5 |  | 5 | [23 empty] | VV | 0
86 | 722172733R00 | Potrubí z plastických hmot polypropylenové potrubí PP-R, D 32 mm, s 5,4 mm, PN 20, polyfúzně svařované, bez zednických výpomocí | m | 337 | 493 | 166141 | 243.53 | 82069.61 | 249.47 | 84071.39 | 21 | 201030.61 | 0.00078 | 0.26 | 0 | 0 | 800-721 | RTS 25/ I | RTS 25/ I | 0.3328 | 112.15 |  | Práce | Běžná |  |  |  | POL1_
|  | včetně tvarovek, bez zednických výpomocí | [25 empty] | SPI
|  | Potrubí včetně tvarovek a pomocného lešení o výšce podlahy do 1900 mm a pro zatížení do 1,5 kPa. | [25 empty] | POP
|  | SV : 204 |  | 204 | [23 empty] | VV | 0
|  | TV : 123 |  | 123 | [23 empty] | VV | 0
|  | CV : 10 |  | 10 | [23 empty] | VV | 0
87 | 722172734R00 | Potrubí z plastických hmot polypropylenové potrubí PP-R, D 40 mm, s 6,7 mm, PN 20, polyfúzně svařované, bez zednických výpomocí | m | 108 | 675 | 72900 | 386.22 | 41711.76 | 288.78 | 31188.24 | 21 | 88209 | 0.00113 | 0.12 | 0 | 0 | 800-721 | RTS 25/ I | RTS 25/ I | 0.3847 | 41.55 |  | Práce | Běžná |  |  |  | POL1_
|  | včetně tvarovek, bez zednických výpomocí | [25 empty] | SPI
|  | Potrubí včetně tvarovek a pomocného lešení o výšce podlahy do 1900 mm a pro zatížení do 1,5 kPa. | [25 empty] | POP
|  | SV : 57 |  | 57 | [23 empty] | VV | 0
|  | TV : 48 |  | 48 | [23 empty] | VV | 0
|  | CV : 3 |  | 3 | [23 empty] | VV | 0
88 | 722172735R00 | Potrubí z plastických hmot polypropylenové potrubí PP-R, D 50 mm, s 8,3 mm, PN 20, polyfúzně svařované, bez zednických výpomocí | m | 73 | 914 | 66722 | 555.55 | 40555.15 | 358.45 | 26166.85 | 21 | 80733.62 | 0.00158 | 0.12 | 0 | 0 | 800-721 | RTS 25/ I | RTS 25/ I | 0.4767 | 34.8 |  | Práce | Běžná |  |  |  | POL1_
|  | včetně tvarovek, bez zednických výpomocí | [25 empty] | SPI
|  | Potrubí včetně tvarovek a pomocného lešení o výšce podlahy do 1900 mm a pro zatížení do 1,5 kPa. | [25 empty] | POP
|  | SV : 17 |  | 17 | [23 empty] | VV | 0
|  | TV : 56 |  | 56 | [23 empty] | VV | 0
89 | 722172736R00 | Potrubí z plastických hmot polypropylenové potrubí PP-R, D 63 mm, s 10,5 mm, PN 20, polyfúzně svařované, bez zednických výpomocí | m | 22 | 1285 | 28270 | 862.27 | 18969.94 | 422.73 | 9300.06 | 21 | 34206.7 | 0.00243 | 0.05 | 0 | 0 | 800-721 | RTS 25/ I | RTS 25/ I | 0.5618 | 12.36 |  | Práce | Běžná |  |  |  | POL1_
|  | včetně tvarovek, bez zednických výpomocí | [25 empty] | SPI
|  | Potrubí včetně tvarovek a pomocného lešení o výšce podlahy do 1900 mm a pro zatížení do 1,5 kPa. | [25 empty] | POP
|  | SV : 20 |  | 20 | [23 empty] | VV | 0
|  | TV : 2 |  | 2 | [23 empty] | VV | 0
90 | 722172737R00 | Potrubí z plastických hmot polypropylenové potrubí PP-R, D 75 mm, s 12,5 mm, PN 20, polyfúzně svařované, bez zednických výpomocí | m | 33 | 1401 | 46233 | 950.23 | 31357.59 | 450.77 | 14875.41 | 21 | 55941.93 | 0.00317 | 0.1 | 0 | 0 | 800-721 | RTS 25/ I | RTS 25/ I | 0.599 | 19.77 |  | Práce | Běžná |  |  |  | POL1_
|  | včetně tvarovek, bez zednických výpomocí | [25 empty] | SPI
|  | Potrubí včetně tvarovek a pomocného lešení o výšce podlahy do 1900 mm a pro zatížení do 1,5 kPa. | [25 empty] | POP
|  | SV : 33 |  | 33 | [23 empty] | VV | 0
91 | 722290226R00 | Dílčí tlaková zkouška vodovodního potrubí závitového, do DN 50 | m | 149 | 63.3 | 9431.7 | 13.01 | 1938.49 | 50.29 | 7493.21 | 21 | 11412.357 | 0.00018 | 0.03 | 0 | 0 | 800-721 | RTS 25/ I | RTS 25/ I | 0.067 | 9.98 |  | Práce | Běžná |  |  |  | POL1_
|  | Včetně dodávky vody, uzavření a zabezpečení konců potrubí. | [25 empty] | POP
|  | 68+31+50 |  | 149 | [23 empty] | VV | 0
92 | 722280106R00 | Tlaková zkouška vodovodního potrubí do DN 32 | m | 1134 | 20.7 | 23473.8 | 0.28 | 317.52 | 20.42 | 23156.28 | 21 | 28403.298 | 0 | 0 | 0 | 0 | 800-721 | RTS 25/ I | RTS 25/ I | 0.029 | 32.89 |  | Práce | Běžná |  |  |  | POL1_
|  | Včetně dodávky vody, uzavření a zabezpečení konců potrubí. | [25 empty] | POP
|  | 630+167+337 |  | 1134 | [23 empty] | VV | 0
93 | 722280107R00 | Tlaková zkouška vodovodního potrubí přes DN 32 do DN 40 | m | 108 | 22.1 | 2386.8 | 0.34 | 36.72 | 21.76 | 2350.08 | 21 | 2888.028 | 0 | 0 | 0 | 0 | 800-721 | RTS 25/ I | RTS 25/ I | 0.031 | 3.35 |  | Práce | Běžná |  |  |  | POL1_
|  | Včetně dodávky vody, uzavření a zabezpečení konců potrubí. | [25 empty] | POP
94 | 722280108R00 | Tlaková zkouška vodovodního potrubí přes DN 40 do DN 50 | m | 73 | 30.1 | 2197.3 | 0.54 | 39.42 | 29.56 | 2157.88 | 21 | 2658.733 | 0 | 0 | 0 | 0 | 800-721 | RTS 25/ I | RTS 25/ I | 0.042 | 3.07 |  | Práce | Běžná |  |  |  | POL1_
|  | Včetně dodávky vody, uzavření a zabezpečení konců potrubí. | [25 empty] | POP
95 | 722280109R00 | Tlaková zkouška vodovodního potrubí přes DN 50 do DN 65 | m | 55 | 38.6 | 2123 | 0.64 | 35.2 | 37.96 | 2087.8 | 21 | 2568.83 | 0 | 0 | 0 | 0 | 800-721 | RTS 25/ I | RTS 25/ I | 0.05 | 2.75 |  | Práce | Běžná |  |  |  | POL1_
|  | Včetně dodávky vody, uzavření a zabezpečení konců potrubí. | [25 empty] | POP
|  | 22+33 |  | 55 | [23 empty] | VV | 0
96 | 722290234R00 | Proplach a dezinfekce vodovodního potrubí do DN 80 | m | 1519 | 45.7 | 69418.3 | 2.15 | 3265.85 | 43.55 | 66152.45 | 21 | 83996.143 | 1e-05 | 0.02 | 0 | 0 | 800-721 | RTS 25/ I | RTS 25/ I | 0.062 | 94.18 |  | Práce | Běžná |  |  |  | POL1_
|  | Včetně dodání desinfekčního prostředku. | [25 empty] | POP
|  | 149+1134+108+73+55 |  | 1519 | [23 empty] | VV | 0
97 | 722190401R00 | Vyvedení a upevnění výpustek DN 15 | kus | 163 | 317.5 | 51752.5 | 0 | 0 | 317.5 | 51752.5 | 21 | 62620.525 | 0 | 0 | 0 | 0 | 800-721 | RTS 25/ I | RTS 25/ I | 0.425 | 69.28 |  | Práce | Běžná |  |  |  | POL1_
98 | 722190403R00 | Vyvedení a upevnění výpustek DN 25 | kus | 7 | 317.5 | 2222.5 | 0 | 0 | 317.5 | 2222.5 | 21 | 2689.225 | 0 | 0 | 0 | 0 | 800-721 | RTS 25/ I | RTS 25/ I | 0.425 | 2.98 |  | Práce | Běžná |  |  |  | POL1_
99 | 722254201RT3 | Požární příslušenství hydrantový systém D 25, box s plnými dveřmi, stálotvará hadice, průměr 25/30 | kus | 7 | 9705 | 67935 | 8690.44 | 60833.08 | 1014.56 | 7101.92 | 21 | 82201.35 | 0.03 | 0.21 | 0 | 0 | 800-721 | RTS 25/ I | RTS 25/ I | 1.644 | 11.51 |  | Práce | Běžná |  |  |  | POL1_
100 | 722259991R00 | Zkoušky a revize tlaková zkouška nástěnného požárního hydrantu | kus | 7 | 299.5 | 2096.5 | 0 | 0 | 299.5 | 2096.5 | 21 | 2536.765 | 0 | 0 | 0 | 0 | 800-721 | RTS 25/ I | RTS 25/ I | 0.2906 | 2.03 |  | Práce | Běžná |  |  |  | POL1_
101 | 722259994R00 | Zkoušky a revize revize nástěnného požárního hydrantu | kus | 7 | 136.5 | 955.5 | 0 | 0 | 136.5 | 955.5 | 21 | 1156.155 | 0 | 0 | 0 | 0 | 800-721 | RTS 25/ I | RTS 25/ I | 0.1321 | 0.92 |  | Práce | Běžná |  |  |  | POL1_
102 | 722259995R00 | Zkoušky a revize vystavení revizní zprávy-nástěnný požární hydrant | kus | 7 | 272.5 | 1907.5 | 0 | 0 | 272.5 | 1907.5 | 21 | 2308.075 | 0 | 0 | 0 | 0 | 800-721 | RTS 25/ I | RTS 25/ I | 0.2642 | 1.85 |  | Práce | Běžná |  |  |  | POL1_
103 | 722237122R00 | Kohout kulový, mosazný, vnitřní-vnitřní závit, DN 20, PN 42 | kus | 7 | 515 | 3605 | 369.64 | 2587.48 | 145.36 | 1017.52 | 21 | 4362.05 | 0.00031 | 0 | 0 | 0 | 800-721 | RTS 25/ I | RTS 25/ I | 0.207 | 1.45 |  | Práce | Běžná |  |  |  | POL1_
104 | 722237123R00 | Kohout kulový, mosazný, vnitřní-vnitřní závit, DN 25, PN 35 | kus | 11 | 736 | 8096 | 576.6 | 6342.6 | 159.4 | 1753.4 | 21 | 9796.16 | 0.00048 | 0.01 | 0 | 0 | 800-721 | RTS 25/ I | RTS 25/ I | 0.227 | 2.5 |  | Práce | Běžná |  |  |  | POL1_
105 | 722237124R00 | Kohout kulový, mosazný, vnitřní-vnitřní závit, DN 32, PN 35 | kus | 2 | 1008 | 2016 | 819.09 | 1638.18 | 188.91 | 377.82 | 21 | 2439.36 | 0.00068 | 0 | 0 | 0 | 800-721 | RTS 25/ I | RTS 25/ I | 0.269 | 0.54 |  | Práce | Běžná |  |  |  | POL1_
106 | 722237126R00 | Kohout kulový, mosazný, vnitřní-vnitřní závit, DN 50, PN 35 | kus | 1 | 2150 | 2150 | 1852.26 | 1852.26 | 297.74 | 297.74 | 21 | 2601.5 | 0.00163 | 0 | 0 | 0 | 800-721 | RTS 25/ I | RTS 25/ I | 0.424 | 0.42 |  | Práce | Běžná |  |  |  | POL1_
107 | 722237127R00 | Kohout kulový, mosazný, vnitřní-vnitřní závit, DN 65, PN 28 | kus | 1 | 4160 | 4160 | 3782.21 | 3782.21 | 377.79 | 377.79 | 21 | 5033.6 | 0.00311 | 0 | 0 | 0 | 800-721 | RTS 25/ I | RTS 25/ I | 0.538 | 0.54 |  | Práce | Běžná |  |  |  | POL1_
108 | 722237131R00 | Kohout kulový s vypouštěním, mosazný, vnitřní-vnitřní závit, DN 15, PN 42 | kus | 16 | 522 | 8352 | 406.12 | 6497.92 | 115.88 | 1854.08 | 21 | 10105.92 | 0.00026 | 0 | 0 | 0 | 800-721 | RTS 25/ I | RTS 25/ I | 0.165 | 2.64 |  | Práce | Běžná |  |  |  | POL1_
109 | 722237132R00 | Kohout kulový s vypouštěním, mosazný, vnitřní-vnitřní závit, DN 20, PN 42 | kus | 4 | 676 | 2704 | 530.64 | 2122.56 | 145.36 | 581.44 | 21 | 3271.84 | 0.00039 | 0 | 0 | 0 | 800-721 | RTS 25/ I | RTS 25/ I | 0.207 | 0.83 |  | Práce | Běžná |  |  |  | POL1_
110 | 722237133R00 | Kohout kulový s vypouštěním, mosazný, vnitřní-vnitřní závit, DN 25, PN 35 | kus | 18 | 903 | 16254 | 743.6 | 13384.8 | 159.4 | 2869.2 | 21 | 19667.34 | 0.00057 | 0.01 | 0 | 0 | 800-721 | RTS 25/ I | RTS 25/ I | 0.227 | 4.09 |  | Práce | Běžná |  |  |  | POL1_
111 | 722237134R00 | Kohout kulový s vypouštěním, mosazný, vnitřní-vnitřní závit, DN 32, PN 35 | kus | 4 | 1231 | 4924 | 1042.09 | 4168.36 | 188.91 | 755.64 | 21 | 5958.04 | 0.0008 | 0 | 0 | 0 | 800-721 | RTS 25/ I | RTS 25/ I | 0.269 | 1.08 |  | Práce | Běžná |  |  |  | POL1_
112 | 722236523R00 | Filtr vodovodní, mosazný, vnitřní-vnitřní závit , DN 25, PN 16, včetně dodávky materiálu | kus | 4 | 601 | 2404 | 441.6 | 1766.4 | 159.4 | 637.6 | 21 | 2908.84 | 0 | 0 | 0 | 0 | 800-721 | RTS 25/ I | RTS 25/ I | 0.227 | 0.91 |  | Práce | Běžná |  |  |  | POL1_
113 | 722237621R00 | Ventil vodovodní, zpětný, 2x vnitřní závit, PN 16, DN 15, | kus | 2 | 360 | 720 | 244.12 | 488.24 | 115.88 | 231.76 | 21 | 871.2 | 0.00011 | 0 | 0 | 0 | 800-721 | RTS 25/ I | RTS 25/ I | 0.165 | 0.33 |  | Práce | Běžná |  |  |  | POL1_
114 | 722237623R00 | Ventil vodovodní, zpětný, 2x vnitřní závit, PN 16, DN 25, | kus | 4 | 586 | 2344 | 426.6 | 1706.4 | 159.4 | 637.6 | 21 | 2836.24 | 0.00027 | 0 | 0 | 0 | 800-721 | RTS 25/ I | RTS 25/ I | 0.227 | 0.91 |  | Práce | Běžná |  |  |  | POL1_
115 | 722239101R00 | Montáž armatury závitové se dvěma závity G 1/2" | kus | 11 | 120.5 | 1325.5 | 4.3 | 47.3 | 116.2 | 1278.2 | 21 | 1603.855 | 0 | 0 | 0 | 0 | 800-721 | RTS 25/ I | RTS 25/ I | 0.165 | 1.82 |  | Práce | Běžná |  |  |  | POL1_
116 | 5513805001R | ventil regulační, do cirkulace, pro TUV; šikmý; kvs 0,45; DN 15 mm; vnitřní závit | kus | 11 | 2035 | 22385 | 2035 | 22385 | 0 | 0 | 21 | 27085.85 | 0.0005 | 0.01 | 0 | 0 | SPCM | RTS 25/ I | RTS 25/ I | 0 | 0 |  | Specifikace | Běžná |  |  |  | POL3_
117 | 722239106R00 | Montáž armatury závitové se dvěma závity G 2" | kus | 1 | 325 | 325 | 27.26 | 27.26 | 297.74 | 297.74 | 21 | 393.25 | 0 | 0 | 0 | 0 | 800-721 | RTS 25/ I | RTS 25/ I | 0.424 | 0.42 |  | Práce | Běžná |  |  |  | POL1_
118 | 55113572Z | ventil zpětný - kontrolovatelná zpětná armatura DN 50 | kus | 1 | 5991 | 5991 | 5991 | 5991 | 0 | 0 | 21 | 7249.11 | 0.00058 | 0 | 0 | 0 |  | Vlastní | Indiv | 0 | 0 |  | Specifikace | Běžná |  |  |  | POL3_
119 | 722264321R00 | Vodoměr bytový, závitový, jednovtokový, suchoběžný, DN 15, pro teplotu vody do 30°C, montáž horizontálně i vertikálně, jmenovitý průtok 2,5 m3/hod, PN 16, délka 80 mm | kus | 1 | 1082 | 1082 | 820.76 | 820.76 | 261.24 | 261.24 | 21 | 1309.22 | 0.00214 | 0 | 0 | 0 | 800-721 | RTS 25/ I | RTS 25/ I | 0.372 | 0.37 |  | Práce | Běžná |  |  |  | POL1_
120 | 722264325R00 | Vodoměr bytový, závitový, jednovtokový, suchoběžný, DN 15, pro teplotu vody do 90°C, montáž horizontálně i vertikálně, jmenovitý průtok 2,5 m3/hod, PN 10, délka 80 mm | kus | 1 | 1082 | 1082 | 820.76 | 820.76 | 261.24 | 261.24 | 21 | 1309.22 | 0.00214 | 0 | 0 | 0 | 800-721 | RTS 25/ I | RTS 25/ I | 0.372 | 0.37 |  | Práce | Běžná |  |  |  | POL1_
121 | 722131938R00 | Opravy vodovodního potrubí závitového propojení dosavadního potrubí, DN 80 | kus | 1 | 2865 | 2865 | 1704.36 | 1704.36 | 1160.64 | 1160.64 | 21 | 3466.65 | 0.00617 | 0.01 | 0 | 0 | 800-721 | RTS 25/ I | RTS 25/ I | 1.696 | 1.7 |  | Práce | Běžná |  |  |  | POL1_
|  | napojení na stáv. vodovod : 1 |  | 1 | [23 empty] | VV | 0
122 | 722190224GAS | Přepojení stávajícího rozvodu vody (SV, TV, C – pro gastro) | soubor | 1 | 5240 | 5240 | 0 | 0 | 5240 | 5240 | 21 | 6340.4 | 0.01371 | 0.01 | 0 | 0 |  | Vlastní | Indiv | 2.228 | 2.23 |  | Práce | Běžná |  |  |  | POL1_
|  | Včetně vyvedení a upevnění výpustek. | [25 empty] | POP
123 | 722190225OHV | Demontáž a zpětná montáž stávajícího ohřívače TUV (vč. armatur) | soubor | 1 | 6400 | 6400 | 0 | 0 | 6400 | 6400 | 21 | 7744 | 0.01764 | 0.02 | 0 | 0 |  | Vlastní | Indiv | 2.658 | 2.66 |  | Práce | Běžná |  |  |  | POL1_
|  | Včetně vyvedení a upevnění výpustek. | [25 empty] | POP
124 | 722172964VOD | Napojení na stávající realizovaný vodovod pod stropem (SV, TV, C) | soubor | 3 | 1350 | 4050 | 175.01 | 525.03 | 1174.99 | 3524.97 | 21 | 4900.5 | 6e-05 | 0 | 0 | 0 |  | Vlastní | Indiv | 0.32392 | 0.97 |  | Práce | Běžná |  |  |  | POL1_
125 | 998722103R00 | Přesun hmot pro vnitřní vodovod v objektech výšky do 24 m | t | 3.6987 | 980 | 3624.69 | 0 | 0 | 980 | 3624.69 | 21 | 4385.8749 | 0 | 0 | 0 | 0 | 800-721 | RTS 25/ I | RTS 25/ I | 1.421 | 5.26 |  | Přesun hmot | Běžná |  |  |  | POL7_
|  | vodorovně do 50 m | [25 empty] | SPI
Díl: | 724 | Strojní vybavení |  |  |  | 3349.1 |  | 2815.67 |  | 533.43 |  | 4052.411 |  | 0.01 |  | 0 |  |  |  |  | 2.19 | [6 empty] | DIL
126 | 722190500T00 | Montáž přečerpávače kondenzátu, včetně dopojení a zprovoznění | kus | 1 | 1100 | 1100 | 585.67 | 585.67 | 514.33 | 514.33 | 21 | 1331 | 0.00923 | 0.01 | 0 | 0 |  | Vlastní | Indiv | 2.162 | 2.16 |  | Práce | Běžná |  |  |  | POL1_
127 | 42663107T | Přečerpávač kondenzátu, dopravní výška čerpadla 4,5 m, objem 2 l, rozměr 260x169x143 mm, Průtok 342 l/h | kus | 1 | 2230 | 2230 | 2230 | 2230 | 0 | 0 | 21 | 2698.3 | 0.0022 | 0 | 0 | 0 |  | Vlastní | Indiv | 0 | 0 |  | Specifikace | Běžná |  |  |  | POL3_
128 | 998724101R00 | Přesun hmot pro strojní vybavení v objektech výšky do 6 m | t | 0.01143 | 1671 | 19.1 | 0 | 0 | 1671 | 19.1 | 21 | 23.111 | 0 | 0 | 0 | 0 | 800-721 | RTS 25/ I | RTS 25/ I | 2.364 | 0.03 |  | Přesun hmot | Běžná |  |  |  | POL7_
|  | vodorovně do 50 m | [25 empty] | SPI
Díl: | 725 | Zařizovací předměty |  |  |  | 519918.76 |  | 409206.75 |  | 110712.01 |  | 629101.6996 |  | 1.08 |  | 0.13 |  |  |  |  | 157.96 | [6 empty] | DIL
129 | 725119306R00 | Klozetové mísy montáž závěsné | soubor | 22 | 1062 | 23364 | 213.68 | 4700.96 | 848.32 | 18663.04 | 21 | 28270.44 | 0.00087 | 0.02 | 0 | 0 | 800-721 | RTS 25/ I | RTS 25/ I | 1.12 | 24.64 |  | Práce | Běžná |  |  |  | POL1_
|  | 17+5 |  | 22 | [23 empty] | VV | 0
130 | 64238931R | Mísa záchodová keramická se samostatným přívodem vody; zabudování: nástěnné; tvar: oválný; splachování: hluboké; odpad: vodorovný; povrchová úprava: lesklá glazura | kus | 17 | 3035 | 51595 | 3035 | 51595 | 0 | 0 | 21 | 62429.95 | 0.0164 | 0.28 | 0 | 0 | SPCM | RTS 25/ I | RTS 25/ I | 0 | 0 |  | Specifikace | Běžná |  |  |  | POL3_
131 | 55167397.AR | Sedátko záchodové s poklopem; materiál: plast; tvar: oválný; barva: bílá | kus | 17 | 1032 | 17544 | 1032 | 17544 | 0 | 0 | 21 | 21228.24 | 0.00133 | 0.02 | 0 | 0 | SPCM | RTS 25/ I | RTS 25/ I | 0 | 0 |  | Specifikace | Běžná |  |  |  | POL3_
132 | 642400531T | mísa klozetová diturvit závěsná; h = 360 mm; š = 355 mm; hl. 490 mm; splach. hluboké; bílá, bez oplachového kruhu | kus | 5 | 3500 | 17500 | 3500 | 17500 | 0 | 0 | 21 | 21175 | 0.0155 | 0.08 | 0 | 0 |  | Vlastní | Indiv | 0 | 0 |  | Specifikace | Běžná |  |  |  | POL3_
133 | 551673931T | sedátko klozetové s poklopem; duroplast; antibakteriální; bílé; úchyty ocelové | kus | 5 | 1202 | 6010 | 1202 | 6010 | 0 | 0 | 21 | 7272.1 | 0.00133 | 0.01 | 0 | 0 |  | Vlastní | Indiv | 0 | 0 |  | Specifikace | Běžná |  |  |  | POL3_
134 | 725119305R00 | Klozetové mísy montáž kombinované | soubor | 1 | 1613 | 1613 | 676.23 | 676.23 | 936.77 | 936.77 | 21 | 1951.73 | 0.00184 | 0 | 0 | 0 | 800-721 | RTS 25/ I | RTS 25/ I | 1.334 | 1.33 |  | Práce | Běžná |  |  |  | POL1_
135 | 64233510T | klozet kombi stojící; splach. hluboké, bílá, optimalizované splachování 4,5/3 l, bez oplachového okruhu, 650 x 360 x 430 mm | kus | 1 | 4825 | 4825 | 4825 | 4825 | 0 | 0 | 21 | 5838.25 | 0.025 | 0.03 | 0 | 0 |  | Vlastní | Indiv | 0 | 0 |  | Specifikace | Běžná |  |  |  | POL3_
136 | 551674068R | Sedátko záchodové s poklopem; materiál: plast; tvar: oválný; barva: bílá | kus | 1 | 808 | 808 | 808 | 808 | 0 | 0 | 21 | 977.68 | 0.0025 | 0 | 0 | 0 | SPCM | RTS 25/ I | RTS 25/ I | 0 | 0 |  | Specifikace | Běžná |  |  |  | POL3_
137 | 725122817R00 | Demontáž pisoárů bez nádrže | soubor | 12 | 126 | 1512 | 0 | 0 | 126 | 1512 | 21 | 1829.52 | 0 | 0 | 0.01107 | 0.13 | 800-721 | RTS 25/ I | RTS 25/ I | 0.227 | 2.72 |  | Práce | Běžná |  |  |  | POL1_
138 | 725120911R00 | Opravy pisoárů přetěsnění přívodu pisoárů | kus | 12 | 107 | 1284 | 31.86 | 382.32 | 75.14 | 901.68 | 21 | 1553.64 | 8e-05 | 0 | 0 | 0 | 800-721 | RTS 25/ I | RTS 25/ I | 0.107 | 1.28 |  | Práce | Běžná |  |  |  | POL1_
139 | 725120914R00 | Opravy pisoárů výměna splachovací hlavice ws kolenem | kus | 12 | 787 | 9444 | 687.27 | 8247.24 | 99.73 | 1196.76 | 21 | 11427.24 | 0.00027 | 0 | 0.00033 | 0 | 800-721 | RTS 25/ I | RTS 25/ I | 0.142 | 1.7 |  | Práce | Běžná |  |  |  | POL1_
140 | 725120925R00 | Opravy pisoárů zpětná montáž pisoárové mušle | kus | 12 | 499.5 | 5994 | 90.59 | 1087.08 | 408.91 | 4906.92 | 21 | 7252.74 | 0.00013 | 0 | 0 | 0 | 800-721 | RTS 25/ I | RTS 25/ I | 0.582 | 6.98 |  | Práce | Běžná |  |  |  | POL1_
141 | 725219401R00 | Umyvadlo montáž na šrouby do zdiva | soubor | 29 | 1227 | 35583 | 167.91 | 4869.39 | 1059.09 | 30713.61 | 21 | 43055.43 | 0.00141 | 0.04 | 0 | 0 | 800-721 | RTS 25/ I | RTS 25/ I | 1.575 | 45.68 |  | Práce | Běžná |  |  |  | POL1_
|  | UM1 : 16 |  | 16 | [23 empty] | VV | 0
|  | UM2 : 1 |  | 1 | [23 empty] | VV | 0
|  | UM3 : 1 |  | 1 | [23 empty] | VV | 0
|  | UM : 11 |  | 11 | [23 empty] | VV | 0
142 | 64214330T | umyvadlo čtvercové š = 550 mm; hl. 480 mm; s otvorem pro baterii; bílá | kus | 16 | 2500 | 40000 | 2500 | 40000 | 0 | 0 | 21 | 48400 | 0.013 | 0.21 | 0 | 0 |  | Vlastní | Indiv | 0 | 0 |  | Specifikace | Běžná |  |  |  | POL3_
143 | 64221389T | umyvadlo čtvercové s glazurovanou spodní stranou š = 450 mm; hl. 340 mm; s otvorem pro baterii, bílá | kus | 1 | 2200 | 2200 | 2200 | 2200 | 0 | 0 | 21 | 2662 | 0.0113 | 0.01 | 0 | 0 |  | Vlastní | Indiv | 0 | 0 |  | Specifikace | Běžná |  |  |  | POL3_
144 | 64221352T | umývátko s glazurovanou spodní stranou š = 360 mm; hl. 250 mm; s otvorem pro baterii na pravé straně, bílá | kus | 1 | 1790 | 1790 | 1790 | 1790 | 0 | 0 | 21 | 2165.9 | 0.008 | 0.01 | 0 | 0 |  | Vlastní | Indiv | 0 | 0 |  | Specifikace | Běžná |  |  |  | POL3_
145 | 642214331T | umyvadlo keramické asymetrické š = 550 mm; hl. 450 mm; s otvorem pro baterii, bílá | kus | 11 | 2700 | 29700 | 2700 | 29700 | 0 | 0 | 21 | 35937 | 0.008 | 0.09 | 0 | 0 |  | Vlastní | Indiv | 0 | 0 |  | Specifikace | Běžná |  |  |  | POL3_
146 | 55161200T | Sifon umyvadlový chrom lesklý | kus | 20 | 720 | 14400 | 720 | 14400 | 0 | 0 | 21 | 17424 | 0 | 0 | 0 | 0 |  | Vlastní | Indiv | 0 | 0 |  | Specifikace | Běžná |  |  |  | POL3_
|  | UM1 : 16 |  | 16 | [23 empty] | VV | 0
|  | UM2 : 1 |  | 1 | [23 empty] | VV | 0
|  | UM3 : 1 |  | 1 | [23 empty] | VV | 0
|  | UM4 : 2 |  | 2 | [23 empty] | VV | 0
147 | 725229102RT2 | Montáž vany plastové s dodávkou zápach. uzávěrky HL 500-5/4 | soubor | 1 | 3085 | 3085 | 554.91 | 554.91 | 2530.09 | 2530.09 | 21 | 3732.85 | 0.00049 | 0 | 0 | 0 | 800-721 | RTS 25/ I | RTS 25/ I | 3.6 | 3.6 |  | Práce | Běžná |  |  |  | POL1_
|  | Včetně dodání zápachové uzávěrky. | [25 empty] | POP
|  | VV : 1 |  | 1 | [23 empty] | VV | 0
148 | 55421009T | Vana akrylátová 1600 x 750 mm pro obezdění | kus | 1 | 7780 | 7780 | 7780 | 7780 | 0 | 0 | 21 | 9413.8 | 0.018 | 0.02 | 0 | 0 |  | Vlastní | Indiv | 0 | 0 |  | Specifikace | Běžná |  |  |  | POL3_
149 | 55221003.AR | nohy pro vany materiál kov | pár | 1 | 775 | 775 | 775 | 775 | 0 | 0 | 21 | 937.75 | 0.0042 | 0 | 0 | 0 | SPCM | RTS 25/ I | RTS 25/ I | 0 | 0 |  | Specifikace | Běžná |  |  |  | POL3_
150 | 725239103R00 | Montáž bidetu závěsného | soubor | 3 | 892 | 2676 | 154.69 | 464.07 | 737.31 | 2211.93 | 21 | 3237.96 | 0.0006 | 0 | 0 | 0 | 800-721 | RTS 25/ I | RTS 25/ I | 0.973 | 2.92 |  | Práce | Běžná |  |  |  | POL1_
151 | 64240450R | Bidet keramický zabudování: nástěnné; tvar: oválný; otvor pro baterii uprostřed | kus | 3 | 3180 | 9540 | 3180 | 9540 | 0 | 0 | 21 | 11543.4 | 0.0182 | 0.05 | 0 | 0 | SPCM | RTS 25/ I | RTS 25/ I | 0 | 0 |  | Specifikace | Běžná |  |  |  | POL3_
152 | 725319101R00 | Montáž dřezu jednoduchého | soubor | 24 | 1039 | 24936 | 683.67 | 16408.08 | 355.33 | 8527.92 | 21 | 30172.56 | 0.00072 | 0.02 | 0 | 0 | 800-721 | RTS 25/ I | RTS 25/ I | 0.506 | 12.14 |  | Práce | Běžná |  |  |  | POL1_
|  | pouze dopojení (dřez není dodávkou ZTI) : | [25 empty] | VV | 0
|  | D/DD : 18+1 |  | 19 | [23 empty] | VV | 0
|  | D1 : 5 |  | 5 | [23 empty] | VV | 0
153 | 725339101R00 | Montáž výlevky diturvitové, bez nádrže a armatur | kus | 4 | 1242 | 4968 | 363.46 | 1453.84 | 878.54 | 3514.16 | 21 | 6011.28 | 0.00307 | 0.01 | 0 | 0 | 800-721 | RTS 25/ I | RTS 25/ I | 1.25 | 5 |  | Práce | Běžná |  |  |  | POL1_
154 | 64271102T | výlevka závěsná; jemná žárohlína; bílá; 380 x 455 x 355 mm; mřížka chromovaná, odpad vodorovný | kus | 4 | 3950 | 15800 | 3950 | 15800 | 0 | 0 | 21 | 19118 | 0.01 | 0.04 | 0 | 0 |  | Vlastní | Indiv | 0 | 0 |  | Specifikace | Běžná |  |  |  | POL3_
155 | 722191132R00 | Hadice flexibilní sanitární, DN 15, délky 400 mm | soubor | 1 | 233 | 233 | 159.25 | 159.25 | 73.75 | 73.75 | 21 | 281.93 | 0.0008 | 0 | 0 | 0 | 800-721 | RTS 25/ I | RTS 25/ I | 0.105 | 0.11 |  | Práce | Běžná |  |  |  | POL1_
|  | WC3 : 1 |  | 1 | [23 empty] | VV | 0
156 | 725814101R00 | Ventil rohový, mosazný, s filtrem, bez matky, DN 15 x DN 10, včetně dodávky materiálu | soubor | 1 | 324 | 324 | 236.93 | 236.93 | 87.07 | 87.07 | 21 | 392.04 | 0.00024 | 0 | 0 | 0 | 800-721 | RTS 25/ I | RTS 25/ I | 0.124 | 0.12 |  | Práce | Běžná |  |  |  | POL1_
|  | WC3 : 1 |  | 1 | [23 empty] | VV | 0
157 | 725814103R00 | Ventil rohový, mosazný, bez matky, DN 15 x DN 10, včetně dodávky materiálu | soubor | 97 | 270 | 26190 | 182.93 | 17744.21 | 87.07 | 8445.79 | 21 | 31689.9 | 0.00024 | 0.02 | 0 | 0 | 800-721 | RTS 25/ I | RTS 25/ I | 0.124 | 12.03 |  | Práce | Běžná |  |  |  | POL1_
|  | rozvod vody : 1 |  | 1 | [23 empty] | VV | 0
|  | UM1 : 16*2 |  | 32 | [23 empty] | VV | 0
|  | UM2 : 1*2 |  | 2 | [23 empty] | VV | 0
|  | UM3 : 1*2 |  | 2 | [23 empty] | VV | 0
|  | UM4 : 11*1 |  | 11 | [23 empty] | VV | 0
|  | B : 3*2 |  | 6 | [23 empty] | VV | 0
|  | D/DD : (18+1)*2 |  | 38 | [23 empty] | VV | 0
|  | D1 : 5*1 |  | 5 | [23 empty] | VV | 0
158 | 725814122R00 | Ventil pračkový, mosazný, se zpětnou klapkou, DN 15 x DN 20, včetně dodávky materiálu | soubor | 1 | 309 | 309 | 221.93 | 221.93 | 87.07 | 87.07 | 21 | 373.89 | 0.00024 | 0 | 0 | 0 | 800-721 | RTS 25/ I | RTS 25/ I | 0.124 | 0.12 |  | Práce | Běžná |  |  |  | POL1_
|  | myčka : 1 |  | 1 | [23 empty] | VV | 0
159 | 725819301R00 | Montáž ventilu stojanového, G 1/2" | soubor | 5 | 96.5 | 482.5 | 9.34 | 46.7 | 87.16 | 435.8 | 21 | 583.825 | 4e-05 | 0 | 0 | 0 | 800-721 | RTS 25/ I | RTS 25/ I | 0.124 | 0.62 |  | Práce | Běžná |  |  |  | POL1_
|  | D1 : 5 |  | 5 | [23 empty] | VV | 0
160 | 5514500702T | Baterie vodovodní stojánková dřezová, pro jednu vodu | kus | 5 | 1347 | 6735 | 1347 | 6735 | 0 | 0 | 21 | 8149.35 | 0.0012 | 0.01 | 0 | 0 |  | Vlastní | Indiv | 0 | 0 |  | Specifikace | Běžná |  |  |  | POL3_
161 | 725829301R00 | Montáž baterií umyvadlových a dřezových umyvadlové a dřezové stojánkové | kus | 39 | 322 | 12558 | 9.34 | 364.26 | 312.66 | 12193.74 | 21 | 15195.18 | 4e-05 | 0 | 0 | 0 | 800-721 | RTS 25/ I | RTS 25/ I | 0.445 | 17.36 |  | Práce | Běžná |  |  |  | POL1_
|  | 20+19 |  | 39 | [23 empty] | VV | 0
162 | 55144220T | Baterie umyvadlová směšovací stojánková bez výpusti, chrom, výška baterie 17,4 cm, výška ramínka 10,2 cm, délka raménka 11,6 cm | kus | 20 | 2140 | 42800 | 2140 | 42800 | 0 | 0 | 21 | 51788 | 0.0019 | 0.04 | 0 | 0 |  | Vlastní | Indiv | 0 | 0 |  | Specifikace | Běžná |  |  |  | POL3_
|  | UM1 : 16 |  | 16 | [23 empty] | VV | 0
|  | UM2 : 1 |  | 1 | [23 empty] | VV | 0
|  | UM3 : 1 |  | 1 | [23 empty] | VV | 0
|  | UM4 : 2 |  | 2 | [23 empty] | VV | 0
163 | 55145040D | Baterie dřez. směšov stojánková - páková dvoustupňová, otočné pokovené mosazné ramínko, nastaveno na otáčení 360° s možností uzamknout na úhel 120°, vysoké ramínko (35cm nad úroveň dřezu) | kus | 19 | 2895 | 55005 | 2895 | 55005 | 0 | 0 | 21 | 66556.05 | 0.00164 | 0.03 | 0 | 0 |  | Vlastní | Indiv | 0 | 0 |  | Specifikace | Běžná |  |  |  | POL3_
|  | D/DD : 18+1 |  | 19 | [23 empty] | VV | 0
164 | 725829202R00 | Montáž baterií umyvadlových a dřezových umyvadlové a dřezové nástěnné | kus | 4 | 508 | 2032 | 173.74 | 694.96 | 334.26 | 1337.04 | 21 | 2458.72 | 0.00018 | 0 | 0 | 0 | 800-721 | RTS 25/ I | RTS 25/ I | 0.476 | 1.9 |  | Práce | Běžná |  |  |  | POL1_
|  | výlevka : 4 |  | 4 | [23 empty] | VV | 0
165 | 55145012T | baterie nástěnná, páková s napojením sprchy, s raménkem + sprchová hadice a růžice | kus | 4 | 2090 | 8360 | 2090 | 8360 | 0 | 0 | 21 | 10115.6 | 0.0011 | 0 | 0 | 0 |  | Vlastní | Indiv | 0 | 0 |  | Specifikace | Běžná |  |  |  | POL3_
|  | výlevka : 4 |  | 4 | [23 empty] | VV | 0
166 | 725829503R00 | Montáž baterií umyvadlových a dřezových stojánkové bidetových souprav | kus | 3 | 817 | 2451 | 9.34 | 28.02 | 807.66 | 2422.98 | 21 | 2965.71 | 4e-05 | 0 | 0 | 0 | 800-721 | RTS 25/ I | RTS 25/ I | 1.15 | 3.45 |  | Práce | Běžná |  |  |  | POL1_
167 | 55144221T | Baterie bidetová se sprškou | kus | 3 | 2280 | 6840 | 2280 | 6840 | 0 | 0 | 21 | 8276.4 | 0.0018 | 0.01 | 0 | 0 |  | Vlastní | Indiv | 0 | 0 |  | Specifikace | Běžná |  |  |  | POL3_
168 | 725839203R00 | Montáž baterie vanové nástěnné, G 1/2" | soubor | 1 | 449.5 | 449.5 | 86.31 | 86.31 | 363.19 | 363.19 | 21 | 543.895 | 0.00012 | 0 | 0 | 0 | 800-721 | RTS 25/ I | RTS 25/ I | 0.517 | 0.52 |  | Práce | Běžná |  |  |  | POL1_
169 | 55145008R | Baterie směšovací páková; použití: vana, sprcha; typ: nástěnný; materiál: mosaz; rozteč 130 až 170 mm; příslušenství: sprchová růžice, hadice, držák; povrchová úprava: chrom | kus | 1 | 1868 | 1868 | 1868 | 1868 | 0 | 0 | 21 | 2260.28 | 0.0014 | 0 | 0 | 0 | SPCM | RTS 25/ I | RTS 25/ I | 0 | 0 |  | Specifikace | Běžná |  |  |  | POL3_
|  | VV : 1 |  | 1 | [23 empty] | VV | 0
170 | 725819201R00 | Montáž ventilu nástěnného , G 1/2" | soubor | 1 | 178 | 178 | 54.4 | 54.4 | 123.6 | 123.6 | 21 | 215.38 | 8e-05 | 0 | 0 | 0 | 800-721 | RTS 25/ I | RTS 25/ I | 0.176 | 0.18 |  | Práce | Běžná |  |  |  | POL1_
171 | 551450090T | Baterie sprchová pro jednu vodu, vč. sprchové hadice a růžice | kus | 1 | 1485 | 1485 | 1485 | 1485 | 0 | 0 | 21 | 1796.85 | 0.0013 | 0 | 0 | 0 |  | Vlastní | Indiv | 0 | 0 |  | Specifikace | Běžná |  |  |  | POL3_
|  | VR : 1 |  | 1 | [23 empty] | VV | 0
172 | 725849200R00 | Montáž baterie sprchové nastavitelná výška | kus | 1 | 566 | 566 | 108.02 | 108.02 | 457.98 | 457.98 | 21 | 684.86 | 0.00013 | 0 | 0 | 0 | 800-721 | RTS 25/ I | RTS 25/ I | 0.655 | 0.66 |  | Práce | Běžná |  |  |  | POL1_
173 | 551450090R | Baterie směšovací páková; použití: sprcha; typ: nástěnný; materiál: mosaz; rozteč 130 až 170 mm; povrchová úprava: chrom | kus | 1 | 1344 | 1344 | 1344 | 1344 | 0 | 0 | 21 | 1626.24 | 0.0013 | 0 | 0 | 0 | SPCM | RTS 25/ I | RTS 25/ I | 0 | 0 |  | Specifikace | Běžná |  |  |  | POL3_
174 | 725849302R00 | Montáž baterie sprchové držáku sprchy | kus | 1 | 151.5 | 151.5 | 43.42 | 43.42 | 108.08 | 108.08 | 21 | 183.315 | 2e-05 | 0 | 0 | 0 | 800-721 | RTS 25/ I | RTS 25/ I | 0.168 | 0.17 |  | Práce | Běžná |  |  |  | POL1_
175 | 55145352R | kombinace sprchová držák pevný; ruční sprcha d 68 mm; hadice 150 cm; povrch chrom | kus | 1 | 455.5 | 455.5 | 455.5 | 455.5 | 0 | 0 | 21 | 551.155 | 0 | 0 | 0 | 0 | SPCM | RTS 25/ I | RTS 25/ I | 0 | 0 |  | Specifikace | Běžná |  |  |  | POL3_
176 | 725859102R00 | Montáž ventilu odpadního přes D 32 mm do D 50 mm | kus | 1 | 205 | 205 | 38.22 | 38.22 | 166.78 | 166.78 | 21 | 248.05 | 0.00014 | 0 | 0 | 0 | 800-721 | RTS 25/ I | RTS 25/ I | 0.237 | 0.24 |  | Práce | Běžná |  |  |  | POL1_
177 | 55161630R | sifon podomítkový, pračkový; plast; 40/50; nerez krytka | kus | 1 | 106.5 | 106.5 | 106.5 | 106.5 | 0 | 0 | 21 | 128.865 | 0.00018 | 0 | 0 | 0 | SPCM | RTS 25/ I | RTS 25/ I | 0 | 0 |  | Specifikace | Běžná |  |  |  | POL3_
|  | myčka : 1 |  | 1 | [23 empty] | VV | 0
178 | 725989101R00 | Montáž dvířek kovových i plastových | kus | 29 | 260 | 7540 | 0 | 0 | 260 | 7540 | 21 | 9123.4 | 0 | 0 | 0 | 0 | 800-721 | RTS 25/ I | RTS 25/ I | 0.37 | 10.73 |  | Práce | Běžná |  |  |  | POL1_
|  | 2+9+12+6 |  | 29 | [23 empty] | VV | 0
179 | 28349000T | Dvířka revizní plastová s mřížkou, rozměr 150 x 150 mm | kus | 2 | 118 | 236 | 118 | 236 | 0 | 0 | 21 | 285.56 | 0.0006 | 0 | 0 | 0 |  | Vlastní | Indiv | 0 | 0 |  | Specifikace | Běžná |  |  |  | POL3_
|  | kanalizace : 2 |  | 2 | [23 empty] | VV | 0
180 | 28349010T | Dvířka revizní plastová plná, rozměr 150 x 150 mm | kus | 9 | 142 | 1278 | 142 | 1278 | 0 | 0 | 21 | 1546.38 | 0.0006 | 0.01 | 0 | 0 |  | Vlastní | Indiv | 0 | 0 |  | Specifikace | Běžná |  |  |  | POL3_
|  | kanalizace : 9 |  | 9 | [23 empty] | VV | 0
181 | 28349010V | Dvířka revizní plastová plná, rozměr 200 x 200 mm | kus | 12 | 162 | 1944 | 162 | 1944 | 0 | 0 | 21 | 2352.24 | 0.0006 | 0.01 | 0 | 0 |  | Vlastní | Indiv | 0 | 0 |  | Specifikace | Běžná |  |  |  | POL3_
|  | vodovod : 12 |  | 12 | [23 empty] | VV | 0
182 | 28349015T | Dvířka revizní plastová plná, rozměr 400 x 200 mm | kus | 6 | 302 | 1812 | 302 | 1812 | 0 | 0 | 21 | 2192.52 | 0.00085 | 0.01 | 0 | 0 |  | Vlastní | Indiv | 0 | 0 |  | Specifikace | Běžná |  |  |  | POL3_
|  | kanalizace : 6 |  | 6 | [23 empty] | VV | 0
183 | 998725103R00 | Přesun hmot pro zařizovací předměty v objektech výšky do 24 m | t | 1.0803 | 1161 | 1254.26 | 0 | 0 | 1161 | 1254.26 | 21 | 1517.6546 | 0 | 0 | 0 | 0 | 800-721 | RTS 25/ I | RTS 25/ I | 1.629 | 1.76 |  | Přesun hmot | Běžná |  |  |  | POL7_7
|  | vodorovně do 50 m | [25 empty] | SPI
Díl: | 726 | Instalační prefabrikáty |  |  |  | 328040.92 |  | 289976.85 |  | 38064.07 |  | 396929.5132 |  | 0.4 |  | 0 |  |  |  |  | 53.01 | [6 empty] | DIL
184 | 726211321R00 | Předstěnový modul pro WC zavěšené, s nádržkou, pro instalaci suchým procesem do lehkých sádrokartonových příček nebo k instalaci před masivní stěnu, bez soupravy na tlumení hluku, bez ovladacího tlačitka, ovládání zepředu, stavební výška 112 cm, včetně dodávky materiálu | soubor | 22 | 11320 | 249040 | 9881.03 | 217382.66 | 1438.97 | 31657.34 | 21 | 301338.4 | 0.01365 | 0.3 | 0 | 0 | 800-721 | RTS 25/ I | RTS 25/ I | 1.9 | 41.8 |  | Práce | Běžná |  |  |  | POL1_
|  | montáž a dodávka materiálu | [25 empty] | SPI
|  | ovladacího tlačitka, ovládání zepředu, stavební výška 112 cm, včetně dodávky materiálu | [25 empty] | POP
|  | Včetně dodávky a připevnění montážního prvku vč. napojení na kanalizační popř. vodovodní potrubí. | [25 empty] | POP
|  | WC1 : 17 |  | 17 | [23 empty] | VV | 0
|  | WC2 : 5 |  | 5 | [23 empty] | VV | 0
185 | 726211362R00 | Předstěnový modul pro bidet pro instalaci suchým procesem do lehkých sádrokartonových příček nebo k instalaci před masivní stěnu, včetně 2 nástěnek DN 15, stavební výška 98 cm, včetně dodávky materiálu | soubor | 3 | 10620 | 31860 | 9483.97 | 28451.91 | 1136.03 | 3408.09 | 21 | 38550.6 | 0.01277 | 0.04 | 0 | 0 | 800-721 | RTS 25/ I | RTS 25/ I | 1.5 | 4.5 |  | Práce | Běžná |  |  |  | POL1_
|  | materiálu | [25 empty] | POP
|  | Včetně dodávky a připevnění montážního prvku vč. napojení na kanalizační popř. vodovodní potrubí. | [25 empty] | POP
186 | 726211367T00 | Montážní prvek pro výlevku | soubor | 4 | 4680 | 18720 | 4056.07 | 16224.28 | 623.93 | 2495.72 | 21 | 22651.2 | 0.01257 | 0.05 | 0 | 0 |  | Vlastní | Indiv | 1.5 | 6 |  | Práce | Běžná |  |  |  | POL1_
|  | Včetně dodávky a připevnění montážního prvku vč. napojení na kanalizační popř. vodovodní potrubí. | [25 empty] | POP
187 | 551070101R | Příslušenství ZTI armatury - ovládací tlačítko splachovacího systému; mechanické spouštění; bílý plast; rozměr: 247 x 165 x 17,5 mm | kus | 22 | 1269 | 27918 | 1269 | 27918 | 0 | 0 | 21 | 33780.78 | 0.00038 | 0.01 | 0 | 0 | SPCM | RTS 25/ I | RTS 25/ I | 0 | 0 |  | Specifikace | Běžná |  |  |  | POL3_
188 | 998726123R00 | Přesun hmot pro předstěnové systémy v objektech výšky do 24 m | t | 0.39725 | 1266 | 502.92 | 0 | 0 | 1266 | 502.92 | 21 | 608.5332 | 0 | 0 | 0 | 0 | 800-721 | RTS 25/ I | RTS 25/ I | 1.779 | 0.71 |  | Přesun hmot | Běžná |  |  |  | POL7_
|  | vodorovně do 50 m | [25 empty] | SPI
Díl: | 767 | Konstrukce zámečnické |  |  |  | 57013.61 |  | 27662.43 |  | 29351.19 |  | 68986.4681 |  | 0.2 |  | 0 |  |  |  |  | 43.53 | [6 empty] | DIL
189 | 767885001R00 | Žlab podpůrný pozinkovaný, pro vedení plastového potrubí, D 20 mm | m | 92 | 31.8 | 2925.6 | 23.1 | 2125.2 | 8.7 | 800.4 | 21 | 3539.976 | 0.00016 | 0.01 | 0 | 0 | 800-767 | RTS 25/ I | RTS 25/ I | 0.0115 | 1.06 |  | Práce | Běžná |  |  |  | POL1_
|  | Položky neobsahují montáž objímek a konzol. | [25 empty] | SPI
190 | 767885002R00 | Žlab podpůrný pozinkovaný, pro vedení plastového potrubí, D 25 mm | m | 12 | 34.1 | 409.2 | 25.4 | 304.8 | 8.7 | 104.4 | 21 | 495.132 | 0.0002 | 0 | 0 | 0 | 800-767 | RTS 25/ I | RTS 25/ I | 0.0115 | 0.14 |  | Práce | Běžná |  |  |  | POL1_
|  | Položky neobsahují montáž objímek a konzol. | [25 empty] | SPI
191 | 767885003R00 | Žlab podpůrný pozinkovaný, pro vedení plastového potrubí, D 32 mm | m | 106 | 40.2 | 4261.2 | 31.5 | 3339 | 8.7 | 922.2 | 21 | 5156.052 | 0.00024 | 0.03 | 0 | 0 | 800-767 | RTS 25/ I | RTS 25/ I | 0.0115 | 1.22 |  | Práce | Běžná |  |  |  | POL1_
|  | Položky neobsahují montáž objímek a konzol. | [25 empty] | SPI
192 | 767885004R00 | Žlab podpůrný pozinkovaný, pro vedení plastového potrubí, D 40 mm | m | 29 | 44.3 | 1284.7 | 35.14 | 1019.06 | 9.16 | 265.64 | 21 | 1554.487 | 0.00029 | 0.01 | 0 | 0 | 800-767 | RTS 25/ I | RTS 25/ I | 0.0121 | 0.35 |  | Práce | Běžná |  |  |  | POL1_
|  | Položky neobsahují montáž objímek a konzol. | [25 empty] | SPI
193 | 767885005R00 | Žlab podpůrný pozinkovaný, pro vedení plastového potrubí, D 50 mm | m | 86 | 51.6 | 4437.6 | 42.44 | 3649.84 | 9.16 | 787.76 | 21 | 5369.496 | 0.00035 | 0.03 | 0 | 0 | 800-767 | RTS 25/ I | RTS 25/ I | 0.0121 | 1.04 |  | Práce | Běžná |  |  |  | POL1_
|  | Položky neobsahují montáž objímek a konzol. | [25 empty] | SPI
194 | 767885006R00 | Žlab podpůrný pozinkovaný, pro vedení plastového potrubí, D 63 mm | m | 15 | 55.4 | 831 | 46.08 | 691.2 | 9.32 | 139.8 | 21 | 1005.51 | 0.00041 | 0.01 | 0 | 0 | 800-767 | RTS 25/ I | RTS 25/ I | 0.0123 | 0.18 |  | Práce | Běžná |  |  |  | POL1_
|  | Položky neobsahují montáž objímek a konzol. | [25 empty] | SPI
195 | 767885007R00 | Žlab podpůrný pozinkovaný, pro vedení plastového potrubí, D 75 mm | m | 23 | 110.5 | 2541.5 | 101.03 | 2323.69 | 9.47 | 217.81 | 21 | 3075.215 | 0.00048 | 0.01 | 0 | 0 | 800-767 | RTS 25/ I | RTS 25/ I | 0.0125 | 0.29 |  | Práce | Běžná |  |  |  | POL1_
|  | Položky neobsahují montáž objímek a konzol. | [25 empty] | SPI
196 | 767995101R00 | Výroba a montáž atypických kovovových doplňků staveb hmotnosti do 5 kg | kg | 90.75 | 303 | 27497.25 | 19.58 | 1776.89 | 283.42 | 25720.37 | 21 | 33271.6725 | 6e-05 | 0.01 | 0 | 0 | 800-767 | RTS 25/ I | RTS 25/ I | 0.426 | 38.66 |  | Práce | Běžná |  |  |  | POL1_
|  | 0,25kg/m : (92+12+106+29+86+15+23)*0,25 |  | 90.75 | [23 empty] | VV | 0
197 | 55399994R | výrobek kovový zámečnický, atypický | kg | 90.75 | 137 | 12432.75 | 137 | 12432.75 | 0 | 0 | 21 | 15043.6275 | 0.001 | 0.09 | 0 | 0 | SPCM | RTS 25/ I | RTS 25/ I | 0 | 0 |  | Specifikace | Běžná |  |  |  | POL3_
|  | ocelové výrobky - kotvy a spojky-atypické prvky : 90,75 |  | 90.75 | [23 empty] | VV | 0
198 | 998767103R00 | Přesun hmot pro kovové stavební doplňk. konstrukce v objektech výšky do 24 m | t | 0.19446 | 2020 | 392.81 | 0 | 0 | 2020 | 392.81 | 21 | 475.3001 | 0 | 0 | 0 | 0 | 800-767 | RTS 25/ I | RTS 25/ I | 3.016 | 0.59 |  | Přesun hmot | Běžná |  |  |  | POL7_
|  | 50 m vodorovně | [25 empty] | SPI
Díl: | VN | Vedlejší náklady |  |  |  | 84114.68 |  | 0 |  | 84114.68 |  | 101778.7628 |  | 0 |  | 0 |  |  |  |  | 0 | [6 empty] | DIL
199 | 00411 R | Přípravné a průzkumné služby či práce | Soubor | 1 | 2500 | 2500 | 0 | 0 | 2500 | 2500 | 21 | 3025 | 0 | 0 | 0 | 0 |  | Vlastní | Indiv | 0 | 0 |  | VRN | Běžná |  |  |  | POL99_8
|  | Náklady dodavatele vyplývající z povinností dodavatele stanovených obchodními podmínkami před zahájením stavebních prací. Tato skupina zahrnuje zejména náklady na přípravné činnosti. | [25 empty] | POP |  | Náklady dodavatele vyplývající z povinností dodavatele stanovených obchodními podmínkami před zahájením stavebních prací. Tato skupina zahrnuje zejména náklady na přípravné činnosti.
|  | ověření polohy a dimenze stávající kanalizace : 1 |  | 1 | [23 empty] | VV | 0
200 | 005121 R | Zařízení staveniště | Soubor | 1 | 36273.19 | 36273.19 | 0 | 0 | 36273.19 | 36273.19 | 21 | 43890.5599 | 0 | 0 | 0 | 0 |  | Vlastní | Indiv | 0 | 0 |  | VRN | Běžná |  |  |  | POL99_2
|  | Veškeré náklady spojené s vybudováním, provozem a odstraněním zařízení staveniště. | [25 empty] | POP
201 | 005123 R | Územní vlivy | Soubor | 1 | 30227.66 | 30227.66 | 0 | 0 | 30227.66 | 30227.66 | 21 | 36575.4686 | 0 | 0 | 0 | 0 |  | Vlastní | Indiv | 0 | 0 |  | VRN | Běžná |  |  |  | POL99_2
|  | Náklady na ztížené podmínky provádění tam, kde se vyskytují omezující vlivy konkrétního prostředí, které mají prokazatelný vliv na provádění stavebních prací, Jedná se zejména o náklady související s extrémními podmínkami místa provádění. | [25 empty] | POP |  | Náklady na ztížené podmínky provádění tam, kde se vyskytují omezující vlivy konkrétního prostředí, které mají prokazatelný vliv na provádění stavebních prací, Jedná se zejména o náklady související s extrémními podmínkami místa provádění.
202 | 005124010R | Koordinační činnost | Soubor | 1 | 15113.83 | 15113.83 | 0 | 0 | 15113.83 | 15113.83 | 21 | 18287.7343 | 0 | 0 | 0 | 0 |  | RTS 25/ I | Indiv | 0 | 0 |  | VRN | Běžná |  |  |  | POL99_2
|  | Koordinace stavebních a technologických dodávek stavby. | [25 empty] | POP
Díl: | ON | Ostatní náklady |  |  |  | 50341.48 |  | 0 |  | 50341.48 |  | 60913.1908 |  | 0 |  | 0 |  |  |  |  | 0 | [6 empty] | DIL
203 | 005211080R | Bezpečnostní a hygienická opatření na staveništi | Soubor | 1 | 45341.48 | 45341.48 | 0 | 0 | 45341.48 | 45341.48 | 21 | 54863.1908 | 0 | 0 | 0 | 0 |  | RTS 25/ I | Indiv | 0 | 0 |  | VRN | Běžná |  |  |  | POL99_2
|  | Náklady na ochranu staveniště před vstupem nepovolaných osob, včetně příslušného značení, náklady na osvětlení staveniště, náklady na vypracování potřebné dokumentace pro provoz staveniště z hlediska požární ochrany (požární řád a poplachová směrnice) a z hlediska provozu staveniště (provozně dopravní řád). | [25 empty] | POP |  | Náklady na ochranu staveniště před vstupem nepovolaných osob, včetně příslušného značení, náklady na osvětlení staveniště, náklady na vypracování potřebné dokumentace pro provoz staveniště z hlediska požární ochrany (požární řád a poplachová směrnice) a z hlediska provozu staveniště (provozně dopravní řád).
204 | 00523 R | Zkoušky a revize | Soubor | 1 | 5000 | 5000 | 0 | 0 | 5000 | 5000 | 21 | 6050 | 0 | 0 | 0 | 0 |  | Vlastní | Indiv | 0 | 0 |  | VRN | Běžná |  |  |  | POL99_8
|  | Náklady zhotovitele, související s prováděním zkoušek a revizí předepsaných technickými normami nebo objednatelem a které jsou pro provedení díla nezbytné. | [25 empty] | POP |  | Náklady zhotovitele, související s prováděním zkoušek a revizí předepsaných technickými normami nebo objednatelem a které jsou pro provedení díla nezbytné.
|  | Hygienický rozbor vody : 1 |  | 1 | [23 empty] | VV | 0
[26 empty] | 12 | 21 | DPH
| Celkem |  |  |  |  | 3157221.78 | [19 empty] | 0 | 3157221.78 | SUM
END
Note on S6: Jedná se o informaci, zda se jedná o položku, která je do rozpočtu zadána z cenové soustavy RTS, nebo vlastní.
Note on T6: Jedná se o název CÚ, která je zadána u položky rozpočtu