## Pokyny pro vyplnění
Pokyny pro vyplnění
Ve všech listech tohoto souboru můžete měnit pouze buňky s modrým pozadím. Jedná se o tyto údaje : - údaje o firmě - jednotkové ceny položek zadané na maximálně dvě desetinná místa

## Stavba
#RTSROZP# | Soupis stavebních prací, dodávek a služeb
| Stavba: |  | MW19/17 | Gymnázium Slovanské nám. 1804/7, Brno-Královo Pole - rekonstrukce sociálního zařízení
| Objekt: |  | SO 02 | Křídlo Charvatská
3230 | Rozpočet: |  | SO02 | Zdravotechnika
| Zadavatel | [5 empty] | IČO:
DIČ:
| Projektant: | [5 empty] | IČO:
DIČ:
| Zhotovitel: | [5 empty] | IČO:
DIČ:
Vypracoval:
| Rozpis ceny | [6 empty] | Celkem
HSV | HSV | [6 empty] | 0
PSV | PSV | [6 empty] | 0
MON | MON | [6 empty] | 0
VN | Vedlejší náklady | [6 empty] | 0
ON | Ostatní náklady | [6 empty] | 0
| Celkem | [6 empty] | 0
Rekapitulace daní
0 | Základ pro sníženou DPH |  |  | 12 | % | 0 |  |  | CZK
0 | Snížená DPH |  |  | 12 | % | 0 |  |  | CZK
0 | Základ pro základní DPH |  |  | 21 | % | 0 |  |  | CZK
0 | Základní DPH |  |  | 21 | % | 0 |  |  | CZK
0 | Zaokrouhlení |  |  |  |  | 0 |  |  | CZK
| Cena celkem bez DPH |  |  |  |  | 0 |  |  | CZK
0 | Cena celkem s DPH |  |  |  |  | 0 |  |  | CZK
|  | v |  |  | dne
|  |  | Za zhotovitele |  |  |  | Za objednatele
Rekapitulace dílčích částí
#CASTI>> | Číslo | Název |  |  | Základ pro sníženou DPH | Základ pro základní DPH | DPH celkem | Cena celkem | %
1 | Stavba |  |  |  | 0 | 0 | 0 | 0
2 |  | Stavební objekt |  |  |  |  | 0
2 | SO 02 | Křídlo Charvatská |  |  | 0 | 0 | 0 | 0
3 | SO02 | Zdravotechnika |  |  | 0 | 0 | 0 | 0
| Celkem za stavbu |  |  |  | 0 | 0 | 0 | 0 | 0
#POPS | Popis stavby: MW19/17 - Gymnázium Slovanské nám. 1804/7, Brno-Královo Pole - rekonstrukce sociálního zařízení
#POPO | Popis objektu: SO 02 - Křídlo Charvatská
#POPR | Popis rozpočtu: SO02 - Zdravotechnika
Rekapitulace dílů
| Číslo | Název |  |  | Typ dílu |  |  | Celkem | %
| 1 | Zemní práce |  |  | HSV |  |  | 0
| 97 | Prorážení otvorů |  |  | HSV |  |  | 0
| 700B | Demontáže |  |  | PSV |  |  | 0
| 713 | Izolace tepelné |  |  | PSV |  |  | 0
| 721 | Vnitřní kanalizace |  |  | PSV |  |  | 0
| 722 | Vnitřní vodovod |  |  | PSV |  |  | 0
| 724 | Strojní vybavení |  |  | PSV |  |  | 0
| 725 | Zařizovací předměty |  |  | PSV |  |  | 0
| 726 | Instalační prefabrikáty |  |  | PSV |  |  | 0
| 767 | Konstrukce zámečnické |  |  | PSV |  |  | 0
| VN | Vedlejší náklady |  |  | VN |  |  | 0
| ON | Ostatní náklady |  |  | ON |  |  | 0
| Cena celkem | [6 empty] | 0 | 0
Note on D11: Název
Note on I11: IČO
Note on D12: Ulice
Note on I12: DIČ
Note on D13: PSČ
Note on E13: Místo

## VzorPolozky (hidden)
Položkový rozpočet
S:
O:
R:

## SO 02 SO02 Pol
Položkový soupis prací a dodávek | [27 empty] | #TypZaznamu#
S: | MW19/17 | Gymnázium Slovanské nám. 1804/7, Brno-Královo Pole - rekonstrukce sociálního zařízení | [25 empty] | STA
O: | SO 02 | Křídlo Charvatská | [22 empty] | STA |  |  | OBJ
R: | SO02 | Zdravotechnika | [25 empty] | ROZ
P.č. | Číslo položky | Název položky | MJ | Množství | Cena / MJ | Celkem | Dodávka | Dodávka celk. | Montáž | Montáž celk. | DPH | Cena s DPH | Hmotnost / MJ | Hmotnost celk.(t) | Dem. hmotnost / MJ | Dem. hmotnost celk.(t) | Ceník | Cen. soustava / platnost | Cenová úroveň | Nhod / MJ | Nhod celk. | Dodavatel | Typ položky | Stav položky
Díl: | 1 | Zemní práce |  |  |  | 0 |  | 0 |  | 0 |  | 0 |  | 15.4 |  | 0 |  |  |  |  | 234.96 | [6 empty] | DIL
1 | 139700010RAC | Hloubení v uzavřených prostorách v hornině 1-4, vynesení výkopku, odvoz 10 km, uložení na skládku | m3 | 15.288 |  | 0 |  | 0 |  | 0 | 21 | 0 | 0 | 0 | 0 | 0 | AP-HSV | RTS 25/ I | RTS 25/ I | 11.787 | 180.2 |  | Agregovaná položka | Běžná |  |  |  | POL2_
|  | ruční, v hornině 1 - 4, se svislým a vodorovným přemístěním nošením, s naložením na dopravní prostředek, s odvozem a uložením na skládku. Bez poplatku za skládku. | [25 empty] | SPI |  | ruční, v hornině 1 - 4, se svislým a vodorovným přemístěním nošením, s naložením na dopravní prostředek, s odvozem a uložením na skládku. Bez poplatku za skládku.
|  | 0,6*13,4*0,6 |  | 4.824 | [23 empty] | VV | 0
|  | 0,6*6,8*0,8 |  | 3.264 | [23 empty] | VV | 0
|  | 0,8*5,0*1,8 |  | 7.2 | [23 empty] | VV | 0
2 | 151101101R00 | Zřízení pažení a rozepření stěn rýh příložné pro jakoukoliv mezerovitost, hloubky do 2 m | m2 | 18 |  | 0 |  | 0 |  | 0 | 21 | 0 | 0.00098 | 0.02 | 0 | 0 | 800-1 | RTS 25/ I | RTS 25/ I | 0.236 | 4.25 |  | Práce | Běžná |  |  |  | POL1_
|  | pro podzemní vedení pro všechny šířky rýhy, | [25 empty] | SPI
|  | 2*5,0*1,8 |  | 18 | [23 empty] | VV | 0
3 | 151101111R00 | Odstranění pažení a rozepření rýh příložné , hloubky do 2 m | m2 | 18 |  | 0 |  | 0 |  | 0 | 21 | 0 | 0 | 0 | 0 | 0 | 800-1 | RTS 25/ I | RTS 25/ I | 0.07 | 1.26 |  | Práce | Běžná |  |  |  | POL1_
|  | pro podzemní vedení s uložením materiálu na vzdálenost do 3 m od kraje výkopu, | [25 empty] | SPI
4 | 151101301R00 | Zřízení rozepření zapažených stěn výkopů při roubení příložném, hloubky do 4 m | m3 | 7.2 |  | 0 |  | 0 |  | 0 | 21 | 0 | 0.00046 | 0 | 0 | 0 | 800-1 | RTS 25/ I | RTS 25/ I | 0.126 | 0.91 |  | Práce | Běžná |  |  |  | POL1_
|  | s potřebným přepažováním, | [25 empty] | SPI
|  | 0,8*5,0*1,8 |  | 7.2 | [23 empty] | VV | 0
5 | 451572111R00 | Lože pod potrubí, stoky a drobné objekty z kameniva drobného těženého 0÷4 mm | m3 | 1.612 |  | 0 |  | 0 |  | 0 | 21 | 0 | 1.8908 | 3.05 | 0 | 0 | 827-1 | RTS 25/ I | RTS 25/ I | 1.695 | 2.73 |  | Práce | Běžná |  |  |  | POL1_
|  | v otevřeném výkopu, | [25 empty] | SPI
|  | 0,6*13,4*0,1 |  | 0.804 | [23 empty] | VV | 0
|  | 0,6*6,8*0,1 |  | 0.408 | [23 empty] | VV | 0
|  | 0,8*5,0*0,1 |  | 0.4 | [23 empty] | VV | 0
6 | 175101101RT2 | Obsyp potrubí bez prohození sypaniny, s dodáním štěrkopísku frakce 0 - 22 mm | m3 | 7.254 |  | 0 |  | 0 |  | 0 | 21 | 0 | 1.7 | 12.33 | 0 | 0 | 800-1 | RTS 25/ I | RTS 25/ I | 1.587 | 11.51 |  | Práce | Běžná |  |  |  | POL1_
|  | sypaninou z vhodných hornin tř. 1 - 4 nebo materiálem připraveným podél výkopu ve vzdálenosti do 3 m od jeho kraje, pro jakoukoliv hloubku výkopu a jakoukoliv míru zhutnění, | [25 empty] | SPI |  | sypaninou z vhodných hornin tř. 1 - 4 nebo materiálem připraveným podél výkopu ve vzdálenosti do 3 m od jeho kraje, pro jakoukoliv hloubku výkopu a jakoukoliv míru zhutnění,
|  | 0,6*13,4*0,45 |  | 3.618 | [23 empty] | VV | 0
|  | 0,6*6,8*0,45 |  | 1.836 | [23 empty] | VV | 0
|  | 0,8*5,0*0,45 |  | 1.8 | [23 empty] | VV | 0
7 | 174101101R00 | Zásyp sypaninou se zhutněním jam, šachet, rýh nebo kolem objektů v těchto vykopávkách | m3 | 6.422 |  | 0 |  | 0 |  | 0 | 21 | 0 | 0 | 0 | 0 | 0 | 800-1 | RTS 25/ I | RTS 25/ I | 0.202 | 1.3 |  | Práce | Běžná |  |  |  | POL1_
|  | z jakékoliv horniny s uložením výkopku po vrstvách, | [25 empty] | SPI
|  | 0,6*13,4*(0,6-0,1-0,45) |  | 0.402 | [23 empty] | VV | 0
|  | 0,6*6,8*(0,8-0,1-0,45) |  | 1.02 | [23 empty] | VV | 0
|  | 0,8*5,0*(1,8-0,1-0,45) |  | 5 | [23 empty] | VV | 0
8 | 162201203R00 | Vodorovné přemístění výkopku nošením z horniny 1 až 4, kolečkem, na vzdálenost do 10 m | m3 | 17.732 |  | 0 |  | 0 |  | 0 | 21 | 0 | 0 | 0 | 0 | 0 | 800-1 | RTS 25/ I | RTS 25/ I | 0.668 | 11.84 |  | Práce | Běžná |  |  |  | POL1_
|  | bez naložení, avšak s vyprázdněním nádoby na hromadu nebo do dopravního prostředku, | [25 empty] | SPI
|  | odvoz vykopané zeminy : 15,288-6,422 |  | 8.866 | [23 empty] | VV | 0
|  | dovoz lože a obsypu potrubí : 1,612+7,254 |  | 8.866 | [23 empty] | VV | 0
9 | 162201210R00 | Vodorovné přemístění výkopku nošením příplatek za každých dalších 10 m z horniny 1 až 4, kolečkem | m3 | 35.464 |  | 0 |  | 0 |  | 0 | 21 | 0 | 0 | 0 | 0 | 0 | 800-1 | RTS 25/ I | RTS 25/ I | 0.591 | 20.96 |  | Práce | Běžná |  |  |  | POL1_
|  | bez naložení, avšak s vyprázdněním nádoby na hromadu nebo do dopravního prostředku, | [25 empty] | SPI
|  | +20m : 17,732*2 |  | 35.464 | [23 empty] | VV | 0
10 | 199000002R00 | Poplatky za skládku horniny 1- 4, skupina 17 05 04 z Katalogu odpadů | m3 | 8.866 |  | 0 |  | 0 |  | 0 | 21 | 0 | 0 | 0 | 0 | 0 | 800-1 | RTS 25/ I | RTS 25/ I | 0 | 0 |  | Práce | Běžná |  |  |  | POL1_
Díl: | 97 | Prorážení otvorů |  |  |  | 0 |  | 0 |  | 0 |  | 0 |  | 0 |  | 0.33 |  |  |  |  | 6.26 | [6 empty] | DIL
11 | 971042461R00 | Vybourání otvorů v betonových příčkách a zdech plochy do 0,25 m2, tloušťky do 600 mm | kus | 1 |  | 0 |  | 0 |  | 0 | 21 | 0 | 0.00133 | 0 | 0.33 | 0.33 | 801-3 | RTS 25/ I | RTS 25/ I | 6.263 | 6.26 |  | Práce | Běžná |  |  |  | POL1_
|  | základových nebo nadzákladových, | [25 empty] | SPI
|  | Včetně pomocného lešení o výšce podlahy do 1900 mm a pro zatížení do 1,5 kPa (150 kg/m2). | [25 empty] | POP
|  | prostup základem : 1 |  | 1 | [23 empty] | VV | 0
Díl: | 700B | Demontáže |  |  |  | 0 |  | 0 |  | 0 |  | 0 |  | 0 |  | 2.11 |  |  |  |  | 131.33 | [6 empty] | DIL
12 | 722130801R00 | Demontáž potrubí z ocelových trubek závitových do DN 25 | m | 100 |  | 0 |  | 0 |  | 0 | 21 | 0 | 0 | 0 | 0.00213 | 0.21 | 800-721 | RTS 25/ I | RTS 25/ I | 0.173 | 17.3 |  | Práce | Běžná |  |  |  | POL1_
13 | 722130802R00 | Demontáž potrubí z ocelových trubek závitových přes DN 25 do DN 40 | m | 200 |  | 0 |  | 0 |  | 0 | 21 | 0 | 0 | 0 | 0.00497 | 0.99 | 800-721 | RTS 25/ I | RTS 25/ I | 0.204 | 40.8 |  | Práce | Běžná |  |  |  | POL1_
14 | 722130803R00 | Demontáž potrubí z ocelových trubek závitových přes DN 40 do DN 50 | m | 55 |  | 0 |  | 0 |  | 0 | 21 | 0 | 0 | 0 | 0.0067 | 0.37 | 800-721 | RTS 25/ I | RTS 25/ I | 0.239 | 13.15 |  | Práce | Běžná |  |  |  | POL1_
15 | 722130805R00 | Demontáž potrubí z ocelových trubek závitových DN 80 | m | 40 |  | 0 |  | 0 |  | 0 | 21 | 0 | 0 | 0 | 0.01102 | 0.44 | 800-721 | RTS 25/ I | RTS 25/ I | 0.297 | 11.88 |  | Práce | Běžná |  |  |  | POL1_
16 | 722181812R00 | Demontáž plstěných pásů z trub do D 50 | m | 355 |  | 0 |  | 0 |  | 0 | 21 | 0 | 0 | 0 | 0.00023 | 0.08 | 800-721 | RTS 25/ I | RTS 25/ I | 0.072 | 25.56 |  | Práce | Běžná |  |  |  | POL1_
17 | 722181817R00 | Demontáž plstěných pásů z trub přes 50 do D 150 | m | 40 |  | 0 |  | 0 |  | 0 | 21 | 0 | 0 | 0 | 0.0006 | 0.02 | 800-721 | RTS 25/ I | RTS 25/ I | 0.217 | 8.68 |  | Práce | Běžná |  |  |  | POL1_
18 | 722254110R00 | Demontáž požárního příslušenství hydrantových skříní | soubor | 7 |  | 0 |  | 0 |  | 0 | 21 | 0 | 0 | 0 | 0 | 0 | 800-721 | RTS 25/ I | RTS 25/ I | 0.5 | 3.5 |  | Práce | Běžná |  |  |  | POL1_
19 | 722290823R00 | Vnitrostaveništní přemístění vybouraných hmot svislé, v objektech výšky přes 12 do 24 m | t | 2.122 |  | 0 |  | 0 |  | 0 | 21 | 0 | 0 | 0 | 0 | 0 | 800-721 | RTS 25/ I | RTS 25/ I | 4.93 | 10.46 |  | Práce | Běžná |  |  |  | POL1_
|  | vodorovně do 100 m, | [25 empty] | SPI
20 | 979981101R00 | Kontejner, přistavení na 24 h, odvoz a likvidace, kapacita 3 t, suť bez příměsí | t | 2.452 |  | 0 |  | 0 |  | 0 | 21 | 0 | 0 | 0 | 0 | 0 | 801-3 | RTS 25/ I | RTS 25/ I | 0 | 0 |  | Přesun suti | Běžná |  |  |  | POL8_
Díl: | 713 | Izolace tepelné |  |  |  | 0 |  | 0 |  | 0 |  | 0 |  | 0.25 |  | 0 |  |  |  |  | 198.26 | [6 empty] | DIL
21 | 722182011RT1 | Montáž tepelné izolace potrubí lepicí páska, sponky, do DN 25 | m | 797 |  | 0 |  | 0 |  | 0 | 21 | 0 | 0 | 0 | 0 | 0 | 800-721 | RTS 25/ I | RTS 25/ I | 0.105 | 83.69 |  | Práce | Běžná |  |  |  | POL1_
|  | 222+408+99+68 |  | 797 | [23 empty] | VV | 0
22 | 722182014RT1 | Montáž tepelné izolace potrubí lepicí páska, sponky, přes DN 25 do DN 40 | m | 261 |  | 0 |  | 0 |  | 0 | 21 | 0 | 0 | 0 | 0 | 0 | 800-721 | RTS 25/ I | RTS 25/ I | 0.135 | 35.24 |  | Práce | Běžná |  |  |  | POL1_
|  | 204+57 |  | 261 | [23 empty] | VV | 0
23 | 722182016RT1 | Montáž tepelné izolace potrubí lepicí páska, sponky, přes DN 40 do DN 80 | m | 219 |  | 0 |  | 0 |  | 0 | 21 | 0 | 0 | 0 | 0 | 0 | 800-721 | RTS 25/ I | RTS 25/ I | 0.195 | 42.71 |  | Práce | Běžná |  |  |  | POL1_
|  | 68+31+17+50+20+33 |  | 219 | [23 empty] | VV | 0
24 | 722182004RT2 | Montáž tepelné izolace potrubí samolepicí spoj a příčné stažení páskou, přes DN 25 do DN 40 | m | 184 |  | 0 |  | 0 |  | 0 | 21 | 0 | 0 | 0 | 0 | 0 | 800-721 | RTS 25/ I | RTS 25/ I | 0.139 | 25.58 |  | Práce | Běžná |  |  |  | POL1_
|  | 133+51 |  | 184 | [23 empty] | VV | 0
25 | 722182006RT2 | Montáž tepelné izolace potrubí samolepicí spoj a příčné stažení páskou, přes DN 40 do DN 80 | m | 58 |  | 0 |  | 0 |  | 0 | 21 | 0 | 0 | 0 | 0 | 0 | 800-721 | RTS 25/ I | RTS 25/ I | 0.188 | 10.9 |  | Práce | Běžná |  |  |  | POL1_
|  | 56+2 |  | 58 | [23 empty] | VV | 0
26 | 722182094T00 | Příplatek za montáž izolačních tvarovek | kus | 1 |  | 0 |  | 0 |  | 0 | 21 | 0 | 0 | 0 | 0 | 0 |  | Vlastní | Indiv | 0.14 | 0.14 |  | Práce | Běžná |  |  |  | POL1_
27 | 283771027R | pouzdro potrubní tvarovatelné; pěnový polyetylén; vnitřní průměr 20,0 mm; tl. izolace 13,0 mm; provozní teplota -65 až 90 °C; tepelná vodivost (10°C) 0,0380 W/mK | m | 222 |  | 0 |  | 0 |  | 0 | 21 | 0 | 3e-05 | 0.01 | 0 | 0 | SPCM | RTS 25/ I | RTS 25/ I | 0 | 0 |  | Specifikace | Běžná |  |  |  | POL3_
28 | 283771033R | pouzdro potrubní tvarovatelné; pěnový polyetylén; vnitřní průměr 22,0 mm; tl. izolace 25,0 mm; provozní teplota -65 až 90 °C; tepelná vodivost (10°C) 0,0380 W/mK | m | 408 |  | 0 |  | 0 |  | 0 | 21 | 0 | 6e-05 | 0.02 | 0 | 0 | SPCM | RTS 25/ I | RTS 25/ I | 0 | 0 |  | Specifikace | Běžná |  |  |  | POL3_
29 | 283771092R | pouzdro potrubní tvarovatelné; pěnový polyetylén; vnitřní průměr 25,0 mm; tl. izolace 13,0 mm; provozní teplota -65 až 90 °C; tepelná vodivost (10°C) 0,0380 W/mK | m | 99 |  | 0 |  | 0 |  | 0 | 21 | 0 | 6e-05 | 0.01 | 0 | 0 | SPCM | RTS 25/ I | RTS 25/ I | 0 | 0 |  | Specifikace | Běžná |  |  |  | POL3_
30 | 283771094R | pouzdro potrubní tvarovatelné; pěnový polyetylén; vnitřní průměr 25,0 mm; tl. izolace 25,0 mm; provozní teplota -65 až 90 °C; tepelná vodivost (10°C) 0,0380 W/mK | m | 68 |  | 0 |  | 0 |  | 0 | 21 | 0 | 7e-05 | 0 | 0 | 0 | SPCM | RTS 25/ I | RTS 25/ I | 0 | 0 |  | Specifikace | Běžná |  |  |  | POL3_
31 | 283771127R | pouzdro potrubní tvarovatelné; pěnový polyetylén; vnitřní průměr 32,0 mm; tl. izolace 13,0 mm; provozní teplota -65 až 90 °C; tepelná vodivost (10°C) 0,0380 W/mK | m | 204 |  | 0 |  | 0 |  | 0 | 21 | 0 | 6e-05 | 0.01 | 0 | 0 | SPCM | RTS 25/ I | RTS 25/ I | 0 | 0 |  | Specifikace | Běžná |  |  |  | POL3_
32 | 2837711523R | pouzdro potrubní tvarovatelné; pěnový polyetylén; vnitřní průměr 40,0 mm; tl. izolace 13,0 mm; provozní teplota -65 až 90 °C; tepelná vodivost (10°C) 0,0380 W/mK | m | 57 |  | 0 |  | 0 |  | 0 | 21 | 0 | 0.00011 | 0.01 | 0 | 0 | SPCM | RTS 25/ I | RTS 25/ I | 0 | 0 |  | Specifikace | Běžná |  |  |  | POL3_
33 | 283771153R | pouzdro potrubní tvarovatelné; pěnový polyetylén; vnitřní průměr 45,0 mm; tl. izolace 13,0 mm; provozní teplota -65 až 90 °C; tepelná vodivost (10°C) 0,0380 W/mK | m | 68 |  | 0 |  | 0 |  | 0 | 21 | 0 | 0.00013 | 0.01 | 0 | 0 | SPCM | RTS 25/ I | RTS 25/ I | 0 | 0 |  | Specifikace | Běžná |  |  |  | POL3_
34 | 283771162R | pouzdro potrubní tvarovatelné; pěnový polyetylén; vnitřní průměr 48,0 mm; tl. izolace 13,0 mm; provozní teplota -65 až 90 °C; tepelná vodivost (10°C) 0,0380 W/mK | m | 31 |  | 0 |  | 0 |  | 0 | 21 | 0 | 0.00014 | 0 | 0 | 0 | SPCM | RTS 25/ I | RTS 25/ I | 0 | 0 |  | Specifikace | Běžná |  |  |  | POL3_
35 | 283771166R | pouzdro potrubní tvarovatelné; pěnový polyetylén; vnitřní průměr 50,0 mm; tl. izolace 13,0 mm; provozní teplota -65 až 90 °C; tepelná vodivost (10°C) 0,0380 W/mK | m | 17 |  | 0 |  | 0 |  | 0 | 21 | 0 | 0.00014 | 0 | 0 | 0 | SPCM | RTS 25/ I | RTS 25/ I | 0 | 0 |  | Specifikace | Běžná |  |  |  | POL3_
36 | 283771178R | pouzdro potrubní tvarovatelné; pěnový polyetylén; vnitřní průměr 60,0 mm; tl. izolace 13,0 mm; provozní teplota -65 až 90 °C; tepelná vodivost (10°C) 0,0380 W/mK | m | 50 |  | 0 |  | 0 |  | 0 | 21 | 0 | 0.00015 | 0.01 | 0 | 0 | SPCM | RTS 25/ I | RTS 25/ I | 0 | 0 |  | Specifikace | Běžná |  |  |  | POL3_
37 | 283771186R | pouzdro potrubní tvarovatelné; pěnový polyetylén; vnitřní průměr 63,0 mm; tl. izolace 13,0 mm; provozní teplota -65 až 90 °C; tepelná vodivost (10°C) 0,0380 W/mK | m | 20 |  | 0 |  | 0 |  | 0 | 21 | 0 | 0.00018 | 0 | 0 | 0 | SPCM | RTS 25/ I | RTS 25/ I | 0 | 0 |  | Specifikace | Běžná |  |  |  | POL3_
38 | 28377120R | pouzdro potrubní tvarovatelné; pěnový polyetylén; vnitřní průměr 76,0 mm; tl. izolace 13,0 mm; provozní teplota -65 až 90 °C; tepelná vodivost (10°C) 0,0380 W/mK | m | 33 |  | 0 |  | 0 |  | 0 | 21 | 0 | 0.00019 | 0.01 | 0 | 0 | SPCM | RTS 25/ I | RTS 25/ I | 0 | 0 |  | Specifikace | Běžná |  |  |  | POL3_
39 | 28377130R | spona na potrubní pouzdro; plastová; tl = 1,00 mm; š = 4,9 mm; l = 32 mm; šedá | kus | 5000 |  | 0 |  | 0 |  | 0 | 21 | 0 | 0 | 0 | 0 | 0 | SPCM | RTS 25/ I | RTS 25/ I | 0 | 0 |  | Specifikace | Běžná |  |  |  | POL3_
40 | 28377670R | páska spojovací PVC; samolepicí; jednostranně; tl. 0,19 mm; š = 38,0 mm; l = 20 m | m | 100 |  | 0 |  | 0 |  | 0 | 21 | 0 | 1e-05 | 0 | 0 | 0 | SPCM | RTS 25/ I | RTS 25/ I | 0 | 0 |  | Specifikace | Běžná |  |  |  | POL3_
41 | 631547115R | pouzdro potrubní řezané; minerální vlákno; povrchová úprava Al fólie se skelnou mřížkou; vnitřní průměr 35,0 mm; tl. izolace 30,0 mm; provozní teplota do 250 °C; tepelná vodivost (10°C) 0,0330 W/mK; tepelná vodivost (50°C) 0,037 W/mK | m | 133 |  | 0 |  | 0 |  | 0 | 21 | 0 | 0.00034 | 0.05 | 0 | 0 | SPCM | RTS 25/ I | RTS 25/ I | 0 | 0 |  | Specifikace | Běžná |  |  |  | POL3_
42 | 631547216R | pouzdro potrubní řezané; minerální vlákno; povrchová úprava Al fólie se skelnou mřížkou; vnitřní průměr 42,0 mm; tl. izolace 40,0 mm; provozní teplota do 250 °C; tepelná vodivost (10°C) 0,0330 W/mK; tepelná vodivost (50°C) 0,037 W/mK | m | 51 |  | 0 |  | 0 |  | 0 | 21 | 0 | 0.00074 | 0.04 | 0 | 0 | SPCM | RTS 25/ I | RTS 25/ I | 0 | 0 |  | Specifikace | Běžná |  |  |  | POL3_
43 | 631547318R | pouzdro potrubní řezané; minerální vlákno; povrchová úprava Al fólie se skelnou mřížkou; vnitřní průměr 54,0 mm; tl. izolace 50,0 mm; provozní teplota do 250 °C; tepelná vodivost (10°C) 0,0330 W/mK; tepelná vodivost (50°C) 0,037 W/mK | m | 56 |  | 0 |  | 0 |  | 0 | 21 | 0 | 0.00117 | 0.07 | 0 | 0 | SPCM | RTS 25/ I | RTS 25/ I | 0 | 0 |  | Specifikace | Běžná |  |  |  | POL3_
44 | 631547320R | pouzdro potrubní řezané; minerální vlákno; povrchová úprava Al fólie se skelnou mřížkou; vnitřní průměr 64,0 mm; tl. izolace 50,0 mm; provozní teplota do 250 °C; tepelná vodivost (10°C) 0,0330 W/mK; tepelná vodivost (50°C) 0,037 W/mK | m | 2 |  | 0 |  | 0 |  | 0 | 21 | 0 | 0.00132 | 0 | 0 | 0 | SPCM | RTS 25/ I | RTS 25/ I | 0 | 0 |  | Specifikace | Běžná |  |  |  | POL3_
45 | 28323361R | páska spojovací Al, PE; samolepicí; jednostranně; spoj parotěsný; š = 50,0 mm; l = 100 m | kus | 3 |  | 0 |  | 0 |  | 0 | 21 | 0 | 0 | 0 | 0 | 0 | SPCM | RTS 25/ I | RTS 25/ I | 0 | 0 |  | Specifikace | Běžná |  |  |  | POL3_
46 | 998713203R00 | Přesun hmot pro izolace tepelné v objektech výšky do 24 m | % |  |  | 0 |  | 0 |  | 0 | 21 | 0 | 0 | 0 | 0 | 0 | 800-713 | RTS 25/ I | RTS 25/ I | 0 | 0 |  | Přesun hmot | Běžná |  |  |  | POL7_
|  | 50 m vodorovně | [25 empty] | SPI
Díl: | 721 | Vnitřní kanalizace |  |  |  | 0 |  | 0 |  | 0 |  | 0 |  | 0.62 |  | 0 |  |  |  |  | 423.56 | [6 empty] | DIL
47 | 721176101R00 | Potrubí HT připojovací vnější průměr D 32 mm, tloušťka stěny 1,8 mm, DN 30 | m | 3 |  | 0 |  | 0 |  | 0 | 21 | 0 | 0.00034 | 0 | 0 | 0 | 800-721 | RTS 25/ I | RTS 25/ I | 0.32 | 0.96 |  | Práce | Žlutá |  |  |  | POL1_
|  | včetně tvarovek, objímek. Bez zednických výpomocí. | [25 empty] | SPI
48 | 721176102R00 | Potrubí HT připojovací vnější průměr D 40 mm, tloušťka stěny 1,8 mm, DN 40 | m | 40 |  | 0 |  | 0 |  | 0 | 21 | 0 | 0.00038 | 0.02 | 0 | 0 | 800-721 | RTS 25/ I | RTS 25/ I | 0.32 | 12.8 |  | Práce | Žlutá |  |  |  | POL1_
|  | včetně tvarovek, objímek. Bez zednických výpomocí. | [25 empty] | SPI
49 | 721176103R00 | Potrubí HT připojovací vnější průměr D 50 mm, tloušťka stěny 1,8 mm, DN 50 | m | 100 |  | 0 |  | 0 |  | 0 | 21 | 0 | 0.00047 | 0.05 | 0 | 0 | 800-721 | RTS 25/ I | RTS 25/ I | 0.359 | 35.9 |  | Práce | Žlutá |  |  |  | POL1_
|  | včetně tvarovek, objímek. Bez zednických výpomocí. | [25 empty] | SPI
50 | 721176104R00 | Potrubí HT připojovací vnější průměr D 75 mm, tloušťka stěny 1,9 mm, DN 70 | m | 16 |  | 0 |  | 0 |  | 0 | 21 | 0 | 0.0007 | 0.01 | 0 | 0 | 800-721 | RTS 25/ I | RTS 25/ I | 0.452 | 7.23 |  | Práce | Žlutá |  |  |  | POL1_
|  | včetně tvarovek, objímek. Bez zednických výpomocí. | [25 empty] | SPI
51 | 721176105R00 | Potrubí HT připojovací vnější průměr D 110 mm, tloušťka stěny 2,7 mm, DN 100 | m | 20 |  | 0 |  | 0 |  | 0 | 21 | 0 | 0.00152 | 0.03 | 0 | 0 | 800-721 | RTS 25/ I | RTS 25/ I | 1.173 | 23.46 |  | Práce | Žlutá |  |  |  | POL1_
|  | včetně tvarovek, objímek. Bez zednických výpomocí. | [25 empty] | SPI
52 | 721176114R00 | Potrubí HT odpadní svislé vnější průměr D 75 mm, tloušťka stěny 1,9 mm, DN 70 | m | 125 |  | 0 |  | 0 |  | 0 | 21 | 0 | 0.00087 | 0.11 | 0 | 0 | 800-721 | RTS 25/ I | RTS 25/ I | 0.819 | 102.38 |  | Práce | Žlutá |  |  |  | POL1_
|  | včetně tvarovek, objímek. Bez zednických výpomocí. | [25 empty] | SPI
|  | Potrubí včetně tvarovek, objímek a vložek pro tlumení hluku. | [25 empty] | POP
|  | Včetně zřízení a demontáže pomocného lešení. | [25 empty] | POP
53 | 721176115R00 | Potrubí HT odpadní svislé vnější průměr D 110 mm, tloušťka stěny 2,7 mm, DN 100 | m | 155 |  | 0 |  | 0 |  | 0 | 21 | 0 | 0.0014 | 0.22 | 0 | 0 | 800-721 | RTS 25/ I | RTS 25/ I | 0.797 | 123.54 |  | Práce | Žlutá |  |  |  | POL1_
|  | včetně tvarovek, objímek. Bez zednických výpomocí. | [25 empty] | SPI
|  | Potrubí včetně tvarovek, objímek a vložek pro tlumení hluku. | [25 empty] | POP
|  | Včetně zřízení a demontáže pomocného lešení. | [25 empty] | POP
54 | 721176116R00 | Potrubí HT odpadní svislé vnější průměr D 125 mm, tloušťka stěny 3,1 mm, DN 125 | m | 22 |  | 0 |  | 0 |  | 0 | 21 | 0 | 0.00173 | 0.04 | 0 | 0 | 800-721 | RTS 25/ I | RTS 25/ I | 0.739 | 16.26 |  | Práce | Žlutá |  |  |  | POL1_
|  | včetně tvarovek, objímek. Bez zednických výpomocí. | [25 empty] | SPI
|  | Potrubí včetně tvarovek, objímek a vložek pro tlumení hluku. | [25 empty] | POP
|  | Včetně zřízení a demontáže pomocného lešení. | [25 empty] | POP
55 | 721176124R00 | Potrubí HT svodné (ležaté) v zemi vnější průměr D 75 mm, tloušťka stěny 2,7 mm, DN 70 | m | 15 |  | 0 |  | 0 |  | 0 | 21 | 0 | 0.00053 | 0.01 | 0 | 0 | 800-721 | RTS 25/ I | RTS 25/ I | 0.2675 | 4.01 |  | Práce | Žlutá |  |  |  | POL1_
|  | včetně tvarovek, objímek. Bez zednických výpomocí. | [25 empty] | SPI
56 | 721176125R00 | Potrubí HT svodné (ležaté) v zemi vnější průměr D 110 mm, tloušťka stěny 2,7 mm, DN 100 | m | 12 |  | 0 |  | 0 |  | 0 | 21 | 0 | 0.00144 | 0.02 | 0 | 0 | 800-721 | RTS 25/ I | RTS 25/ I | 0.8 | 9.6 |  | Práce | Žlutá |  |  |  | POL1_
|  | včetně tvarovek, objímek. Bez zednických výpomocí. | [25 empty] | SPI
57 | 721176126R00 | Potrubí HT svodné (ležaté) v zemi vnější průměr D 125 mm, tloušťka stěny 3,1 mm, DN 125 | m | 17 |  | 0 |  | 0 |  | 0 | 21 | 0 | 0.00188 | 0.03 | 0 | 0 | 800-721 | RTS 25/ I | RTS 25/ I | 0.8 | 13.6 |  | Práce | Žlutá |  |  |  | POL1_
|  | včetně tvarovek, objímek. Bez zednických výpomocí. | [25 empty] | SPI
58 | 721176127R00 | Potrubí HT svodné (ležaté) v zemi vnější průměr D 160 mm, tloušťka stěny 3,9 mm, DN 150 | m | 13 |  | 0 |  | 0 |  | 0 | 21 | 0 | 0.00277 | 0.04 | 0 | 0 | 800-721 | RTS 25/ I | RTS 25/ I | 0.55 | 7.15 |  | Práce | Modrá |  |  |  | POL1_
|  | včetně tvarovek, objímek. Bez zednických výpomocí. | [25 empty] | SPI
59 | 721176222R00 | Potrubí KG svodné (ležaté) v zemi vnější průměr D 110 mm, tloušťka stěny 3,2 mm, DN 100 | m | 7 |  | 0 |  | 0 |  | 0 | 21 | 0 | 0.0021 | 0.01 | 0 | 0 | 800-721 | RTS 25/ I | RTS 25/ I | 0.8 | 5.6 |  | Práce | Žlutá |  |  |  | POL1_
|  | včetně tvarovek, objímek. Bez zednických výpomocí. | [25 empty] | SPI
60 | 721176223R00 | Potrubí KG svodné (ležaté) v zemi vnější průměr D 125 mm, tloušťka stěny 3,2 mm, DN 125 | m | 4 |  | 0 |  | 0 |  | 0 | 21 | 0 | 0.00252 | 0.01 | 0 | 0 | 800-721 | RTS 25/ I | RTS 25/ I | 0.8 | 3.2 |  | Práce | Žlutá |  |  |  | POL1_
|  | včetně tvarovek, objímek. Bez zednických výpomocí. | [25 empty] | SPI
61 | 721176224R00 | Potrubí KG svodné (ležaté) v zemi vnější průměr D 160 mm, tloušťka stěny 4,0 mm, DN 150 | m | 6 |  | 0 |  | 0 |  | 0 | 21 | 0 | 0.00357 | 0.02 | 0 | 0 | 800-721 | RTS 25/ I | RTS 25/ I | 0.55 | 3.3 |  | Práce | Modrá |  |  |  | POL1_
|  | včetně tvarovek, objímek. Bez zednických výpomocí. | [25 empty] | SPI
62 | 721153203R00 | Potrubí PE připojovací vnější průměr D 32 mm, tloušťka stěny 3,0 mm, DN 30 | m | 14 |  | 0 |  | 0 |  | 0 | 21 | 0 | 0.00023 | 0 | 0 | 0 | 800-721 | RTS 25/ I | RTS 25/ I | 0.09 | 1.26 |  | Práce | Žlutá |  |  |  | POL1_
|  | včetně tvarovek. Bez zednických výpomocí. | [25 empty] | SPI
|  | výtlačné potrubí PE : 14 |  | 14 | [23 empty] | VV | 0
63 | 721290111R00 | Zkouška těsnosti kanalizace v objektech vodou, DN 125 | m | 550 |  | 0 |  | 0 |  | 0 | 21 | 0 | 0 | 0 | 0 | 0 | 800-721 | RTS 25/ I | RTS 25/ I | 0.048 | 26.4 |  | Práce | Žlutá |  |  |  | POL1_
|  | 3+40+100+16+20+125+155+22+15+12+17+7+4+14 |  | 550 | [23 empty] | VV | 0
64 | 721290112R00 | Zkouška těsnosti kanalizace v objektech vodou, DN 200 | m | 19 |  | 0 |  | 0 |  | 0 | 21 | 0 | 0 | 0 | 0 | 0 | 800-721 | RTS 25/ I | RTS 25/ I | 0.059 | 1.12 |  | Práce | Modrá |  |  |  | POL1_
|  | 13+6 |  | 19 | [23 empty] | VV | 0
65 | 721194104R00 | Zřízení přípojek na potrubí D 40 mm | kus | 31 |  | 0 |  | 0 |  | 0 | 21 | 0 | 0 | 0 | 0 | 0 | 800-721 | RTS 25/ I | RTS 25/ I | 0.157 | 4.87 |  | Práce | Běžná |  |  |  | POL1_
|  | vyvedení a upevnění odpadních výpustek, | [25 empty] | SPI
66 | 721194105R00 | Zřízení přípojek na potrubí D 50 mm | kus | 42 |  | 0 |  | 0 |  | 0 | 21 | 0 | 0 | 0 | 0 | 0 | 800-721 | RTS 25/ I | RTS 25/ I | 0.174 | 7.31 |  | Práce | Běžná |  |  |  | POL1_
|  | vyvedení a upevnění odpadních výpustek, | [25 empty] | SPI
67 | 721194107R00 | Zřízení přípojek na potrubí D 75 mm | kus | 4 |  | 0 |  | 0 |  | 0 | 21 | 0 | 0 | 0 | 0 | 0 | 800-721 | RTS 25/ I | RTS 25/ I | 0.211 | 0.84 |  | Práce | Běžná |  |  |  | POL1_
|  | vyvedení a upevnění odpadních výpustek, | [25 empty] | SPI
68 | 721194109R00 | Zřízení přípojek na potrubí D 110 mm | kus | 21 |  | 0 |  | 0 |  | 0 | 21 | 0 | 0 | 0 | 0 | 0 | 800-721 | RTS 25/ I | RTS 25/ I | 0.259 | 5.44 |  | Práce | Běžná |  |  |  | POL1_
|  | vyvedení a upevnění odpadních výpustek, | [25 empty] | SPI
69 | 721223423RT2 | Vpusť podlahová se zápachovou uzávěrkou průměr 50, 75 110 mm, se svislým odtokem, zápachový uzávěr funkční i pří vyschnutí, 123x123mm/115x115mm, včetně dodávky materiálu | kus | 1 |  | 0 |  | 0 |  | 0 | 21 | 0 | 0.00075 | 0 | 0 | 0 | 800-721 | RTS 25/ I | RTS 25/ I | 0.2 | 0.2 |  | Práce | Běžná |  |  |  | POL1_
70 | 721223427RT1 | Vpusť podlahová se zápachovou uzávěrkou průměr 40, 50 mm, D 40/50 mm s vodorovným odtokem,123x123mm/115x115mm, včetně dodávky materiálu | kus | 5 |  | 0 |  | 0 |  | 0 | 21 | 0 | 0.00063 | 0 | 0 | 0 | 800-721 | RTS 25/ I | RTS 25/ I | 0.3 | 1.5 |  | Práce | Běžná |  |  |  | POL1_
71 | 721273200RT2 | Ventilační hlavice D 75 mm, souprava z PP | kus | 5 |  | 0 |  | 0 |  | 0 | 21 | 0 | 0.00013 | 0 | 0 | 0 | 800-721 | RTS 25/ I | RTS 25/ I | 0.333 | 1.67 |  | Práce | Běžná |  |  |  | POL1_
72 | 721273200RT3 | Ventilační hlavice D 110 mm, souprava z PP | kus | 6 |  | 0 |  | 0 |  | 0 | 21 | 0 | 0.00027 | 0 | 0 | 0 | 800-721 | RTS 25/ I | RTS 25/ I | 0.333 | 2 |  | Práce | Běžná |  |  |  | POL1_
73 | 721273146R00 | Ventilační hlavice D 125 mm, z PVC, s posuvným mezikružím, povrch stabilizován proti UV záření | kus | 1 |  | 0 |  | 0 |  | 0 | 21 | 0 | 0.0049 | 0 | 0 | 0 | 800-721 | RTS 25/ I | RTS 25/ I | 0.333 | 0.33 |  | Práce | Běžná |  |  |  | POL1_
74 | 721273150RT1 | Ventilační hlavice D 50, 75, 110 mm, přivzdušňovací ventil D 50/75/110 mm s dvojitou izolační stěnou, s masivní pryžovou membránou, s odnímatelnou mřížkou proti hmyzu a pro čištění, mat. | kus | 3 |  | 0 |  | 0 |  | 0 | 21 | 0 | 0.00049 | 0 | 0 | 0 | 800-721 | RTS 25/ I | RTS 25/ I | 0.133 | 0.4 |  | Práce | Běžná |  |  |  | POL1_
|  | DN 50 : 2 |  | 2 | [23 empty] | VV | 0
|  | DN 110 : 1 |  | 1 | [23 empty] | VV | 0
75 | 725850140R00 | Montáž zápachové uzávěrky pro odvod kondenzátu | kus | 1 |  | 0 |  | 0 |  | 0 | 21 | 0 | 0 | 0 | 0 | 0 | 800-721 | RTS 25/ I | RTS 25/ I | 0.237 | 0.24 |  | Práce | Běžná |  |  |  | POL1_
76 | 551623505R | Příslušenství vzduchotechnické jednotky - zápachová uzávěra podomítková; materiál: plast; DN 32 | kus | 1 |  | 0 |  | 0 |  | 0 | 21 | 0 | 0.00028 | 0 | 0 | 0 | SPCM | RTS 25/ I | RTS 25/ I | 0 | 0 |  | Specifikace | Běžná |  |  |  | POL3_
77 | 28615442.AR | Kus čisticí plastový pro vnitřní kanalizaci typ: přímý; spoj: hrdlový; potrubí: jednovrstvé; materiál: PP; povrch: hladký; DN/OD = 75 | kus | 7 |  | 0 |  | 0 |  | 0 | 21 | 0 | 0.0002 | 0 | 0 | 0 | SPCM | RTS 25/ I | RTS 25/ I | 0 | 0 |  | Specifikace | Běžná |  |  |  | POL3_
78 | 28615443.AR | Kus čisticí plastový pro vnitřní kanalizaci typ: přímý; spoj: hrdlový; potrubí: jednovrstvé; materiál: PP; povrch: hladký; DN/OD = 110 | kus | 7 |  | 0 |  | 0 |  | 0 | 21 | 0 | 0.00038 | 0 | 0 | 0 | SPCM | RTS 25/ I | RTS 25/ I | 0 | 0 |  | Specifikace | Běžná |  |  |  | POL3_
79 | 28615444.AR | Kus čisticí plastový pro vnitřní kanalizaci typ: přímý; spoj: hrdlový; potrubí: jednovrstvé; materiál: PP; povrch: hladký; DN/OD = 125 | kus | 1 |  | 0 |  | 0 |  | 0 | 21 | 0 | 0.00059 | 0 | 0 | 0 | SPCM | RTS 25/ I | RTS 25/ I | 0 | 0 |  | Specifikace | Běžná |  |  |  | POL3_
80 | 998721103R00 | Přesun hmot pro vnitřní kanalizaci v objektech výšky do 24 m | t | 0.62872 |  | 0 |  | 0 |  | 0 | 21 | 0 | 0 | 0 | 0 | 0 | 800-721 | RTS 25/ I | RTS 25/ I | 1.575 | 0.99 |  | Přesun hmot | Běžná |  |  |  | POL7_7
|  | 50 m vodorovně, měřeno od těžiště půdorysné plochy skládky do těžiště půdorysné plochy objektu | [25 empty] | SPI
Díl: | 722 | Vnitřní vodovod |  |  |  | 0 |  | 0 |  | 0 |  | 0 |  | 3.69 |  | 0 |  |  |  |  | 832.26 | [6 empty] | DIL
81 | 722130234R00 | Potrubí z trubek ocelových pozinkovaných spojovaných svařováním DN 32, svařovaných 11 343, , včetně dodávky materiálu | m | 68 |  | 0 |  | 0 |  | 0 | 21 | 0 | 0.01386 | 0.94 | 0 | 0 | 800-721 | RTS 25/ I | RTS 25/ I | 0.829 | 56.37 |  | Práce | Běžná |  |  |  | POL1_
|  | Potrubí včetně tvarovek a zednických výpomocí. | [25 empty] | POP
82 | 722130235R00 | Potrubí z trubek ocelových pozinkovaných spojovaných svařováním DN 40, svařovaných 11 343, , včetně dodávky materiálu | m | 31 |  | 0 |  | 0 |  | 0 | 21 | 0 | 0.01605 | 0.5 | 0 | 0 | 800-721 | RTS 25/ I | RTS 25/ I | 0.918 | 28.46 |  | Práce | Běžná |  |  |  | POL1_
|  | Potrubí včetně tvarovek a zednických výpomocí. | [25 empty] | POP
83 | 722130236R00 | Potrubí z trubek ocelových pozinkovaných spojovaných svařováním DN 50, svařovaných 11 343, , včetně dodávky materiálu | m | 50 |  | 0 |  | 0 |  | 0 | 21 | 0 | 0.01791 | 0.9 | 0 | 0 | 800-721 | RTS 25/ I | RTS 25/ I | 1.017 | 50.85 |  | Práce | Běžná |  |  |  | POL1_
|  | Potrubí včetně tvarovek a zednických výpomocí. | [25 empty] | POP
84 | 722172731R00 | Potrubí z plastických hmot polypropylenové potrubí PP-R, D 20 mm, s 3,4 mm, PN 20, polyfúzně svařované, bez zednických výpomocí | m | 630 |  | 0 |  | 0 |  | 0 | 21 | 0 | 0.00044 | 0.28 | 0 | 0 | 800-721 | RTS 25/ I | RTS 25/ I | 0.258 | 162.54 |  | Práce | Běžná |  |  |  | POL1_
|  | včetně tvarovek, bez zednických výpomocí | [25 empty] | SPI
|  | Potrubí včetně tvarovek a pomocného lešení o výšce podlahy do 1900 mm a pro zatížení do 1,5 kPa. | [25 empty] | POP
|  | SV : 222 |  | 222 | [23 empty] | VV | 0
|  | TV : 165 |  | 165 | [23 empty] | VV | 0
|  | C : 243 |  | 243 | [23 empty] | VV | 0
85 | 722172732R00 | Potrubí z plastických hmot polypropylenové potrubí PP-R, D 25 mm, s 4,2 mm, PN 20, polyfúzně svařované, bez zednických výpomocí | m | 167 |  | 0 |  | 0 |  | 0 | 21 | 0 | 0.00056 | 0.09 | 0 | 0 | 800-721 | RTS 25/ I | RTS 25/ I | 0.2789 | 46.58 |  | Práce | Běžná |  |  |  | POL1_
|  | včetně tvarovek, bez zednických výpomocí | [25 empty] | SPI
|  | Potrubí včetně tvarovek a pomocného lešení o výšce podlahy do 1900 mm a pro zatížení do 1,5 kPa. | [25 empty] | POP
|  | SV : 99 |  | 99 | [23 empty] | VV | 0
|  | TV : 63 |  | 63 | [23 empty] | VV | 0
|  | CV : 5 |  | 5 | [23 empty] | VV | 0
86 | 722172733R00 | Potrubí z plastických hmot polypropylenové potrubí PP-R, D 32 mm, s 5,4 mm, PN 20, polyfúzně svařované, bez zednických výpomocí | m | 337 |  | 0 |  | 0 |  | 0 | 21 | 0 | 0.00078 | 0.26 | 0 | 0 | 800-721 | RTS 25/ I | RTS 25/ I | 0.3328 | 112.15 |  | Práce | Běžná |  |  |  | POL1_
|  | včetně tvarovek, bez zednických výpomocí | [25 empty] | SPI
|  | Potrubí včetně tvarovek a pomocného lešení o výšce podlahy do 1900 mm a pro zatížení do 1,5 kPa. | [25 empty] | POP
|  | SV : 204 |  | 204 | [23 empty] | VV | 0
|  | TV : 123 |  | 123 | [23 empty] | VV | 0
|  | CV : 10 |  | 10 | [23 empty] | VV | 0
87 | 722172734R00 | Potrubí z plastických hmot polypropylenové potrubí PP-R, D 40 mm, s 6,7 mm, PN 20, polyfúzně svařované, bez zednických výpomocí | m | 108 |  | 0 |  | 0 |  | 0 | 21 | 0 | 0.00113 | 0.12 | 0 | 0 | 800-721 | RTS 25/ I | RTS 25/ I | 0.3847 | 41.55 |  | Práce | Běžná |  |  |  | POL1_
|  | včetně tvarovek, bez zednických výpomocí | [25 empty] | SPI
|  | Potrubí včetně tvarovek a pomocného lešení o výšce podlahy do 1900 mm a pro zatížení do 1,5 kPa. | [25 empty] | POP
|  | SV : 57 |  | 57 | [23 empty] | VV | 0
|  | TV : 48 |  | 48 | [23 empty] | VV | 0
|  | CV : 3 |  | 3 | [23 empty] | VV | 0
88 | 722172735R00 | Potrubí z plastických hmot polypropylenové potrubí PP-R, D 50 mm, s 8,3 mm, PN 20, polyfúzně svařované, bez zednických výpomocí | m | 73 |  | 0 |  | 0 |  | 0 | 21 | 0 | 0.00158 | 0.12 | 0 | 0 | 800-721 | RTS 25/ I | RTS 25/ I | 0.4767 | 34.8 |  | Práce | Běžná |  |  |  | POL1_
|  | včetně tvarovek, bez zednických výpomocí | [25 empty] | SPI
|  | Potrubí včetně tvarovek a pomocného lešení o výšce podlahy do 1900 mm a pro zatížení do 1,5 kPa. | [25 empty] | POP
|  | SV : 17 |  | 17 | [23 empty] | VV | 0
|  | TV : 56 |  | 56 | [23 empty] | VV | 0
89 | 722172736R00 | Potrubí z plastických hmot polypropylenové potrubí PP-R, D 63 mm, s 10,5 mm, PN 20, polyfúzně svařované, bez zednických výpomocí | m | 22 |  | 0 |  | 0 |  | 0 | 21 | 0 | 0.00243 | 0.05 | 0 | 0 | 800-721 | RTS 25/ I | RTS 25/ I | 0.5618 | 12.36 |  | Práce | Běžná |  |  |  | POL1_
|  | včetně tvarovek, bez zednických výpomocí | [25 empty] | SPI
|  | Potrubí včetně tvarovek a pomocného lešení o výšce podlahy do 1900 mm a pro zatížení do 1,5 kPa. | [25 empty] | POP
|  | SV : 20 |  | 20 | [23 empty] | VV | 0
|  | TV : 2 |  | 2 | [23 empty] | VV | 0
90 | 722172737R00 | Potrubí z plastických hmot polypropylenové potrubí PP-R, D 75 mm, s 12,5 mm, PN 20, polyfúzně svařované, bez zednických výpomocí | m | 33 |  | 0 |  | 0 |  | 0 | 21 | 0 | 0.00317 | 0.1 | 0 | 0 | 800-721 | RTS 25/ I | RTS 25/ I | 0.599 | 19.77 |  | Práce | Běžná |  |  |  | POL1_
|  | včetně tvarovek, bez zednických výpomocí | [25 empty] | SPI
|  | Potrubí včetně tvarovek a pomocného lešení o výšce podlahy do 1900 mm a pro zatížení do 1,5 kPa. | [25 empty] | POP
|  | SV : 33 |  | 33 | [23 empty] | VV | 0
91 | 722290226R00 | Dílčí tlaková zkouška vodovodního potrubí závitového, do DN 50 | m | 149 |  | 0 |  | 0 |  | 0 | 21 | 0 | 0.00018 | 0.03 | 0 | 0 | 800-721 | RTS 25/ I | RTS 25/ I | 0.067 | 9.98 |  | Práce | Běžná |  |  |  | POL1_
|  | Včetně dodávky vody, uzavření a zabezpečení konců potrubí. | [25 empty] | POP
|  | 68+31+50 |  | 149 | [23 empty] | VV | 0
92 | 722280106R00 | Tlaková zkouška vodovodního potrubí do DN 32 | m | 1134 |  | 0 |  | 0 |  | 0 | 21 | 0 | 0 | 0 | 0 | 0 | 800-721 | RTS 25/ I | RTS 25/ I | 0.029 | 32.89 |  | Práce | Běžná |  |  |  | POL1_
|  | Včetně dodávky vody, uzavření a zabezpečení konců potrubí. | [25 empty] | POP
|  | 630+167+337 |  | 1134 | [23 empty] | VV | 0
93 | 722280107R00 | Tlaková zkouška vodovodního potrubí přes DN 32 do DN 40 | m | 108 |  | 0 |  | 0 |  | 0 | 21 | 0 | 0 | 0 | 0 | 0 | 800-721 | RTS 25/ I | RTS 25/ I | 0.031 | 3.35 |  | Práce | Běžná |  |  |  | POL1_
|  | Včetně dodávky vody, uzavření a zabezpečení konců potrubí. | [25 empty] | POP
94 | 722280108R00 | Tlaková zkouška vodovodního potrubí přes DN 40 do DN 50 | m | 73 |  | 0 |  | 0 |  | 0 | 21 | 0 | 0 | 0 | 0 | 0 | 800-721 | RTS 25/ I | RTS 25/ I | 0.042 | 3.07 |  | Práce | Běžná |  |  |  | POL1_
|  | Včetně dodávky vody, uzavření a zabezpečení konců potrubí. | [25 empty] | POP
95 | 722280109R00 | Tlaková zkouška vodovodního potrubí přes DN 50 do DN 65 | m | 55 |  | 0 |  | 0 |  | 0 | 21 | 0 | 0 | 0 | 0 | 0 | 800-721 | RTS 25/ I | RTS 25/ I | 0.05 | 2.75 |  | Práce | Běžná |  |  |  | POL1_
|  | Včetně dodávky vody, uzavření a zabezpečení konců potrubí. | [25 empty] | POP
|  | 22+33 |  | 55 | [23 empty] | VV | 0
96 | 722290234R00 | Proplach a dezinfekce vodovodního potrubí do DN 80 | m | 1519 |  | 0 |  | 0 |  | 0 | 21 | 0 | 1e-05 | 0.02 | 0 | 0 | 800-721 | RTS 25/ I | RTS 25/ I | 0.062 | 94.18 |  | Práce | Běžná |  |  |  | POL1_
|  | Včetně dodání desinfekčního prostředku. | [25 empty] | POP
|  | 149+1134+108+73+55 |  | 1519 | [23 empty] | VV | 0
97 | 722190401R00 | Vyvedení a upevnění výpustek DN 15 | kus | 163 |  | 0 |  | 0 |  | 0 | 21 | 0 | 0 | 0 | 0 | 0 | 800-721 | RTS 25/ I | RTS 25/ I | 0.425 | 69.28 |  | Práce | Běžná |  |  |  | POL1_
98 | 722190403R00 | Vyvedení a upevnění výpustek DN 25 | kus | 7 |  | 0 |  | 0 |  | 0 | 21 | 0 | 0 | 0 | 0 | 0 | 800-721 | RTS 25/ I | RTS 25/ I | 0.425 | 2.98 |  | Práce | Běžná |  |  |  | POL1_
99 | 722254201RT3 | Požární příslušenství hydrantový systém D 25, box s plnými dveřmi, stálotvará hadice, průměr 25/30 | kus | 7 |  | 0 |  | 0 |  | 0 | 21 | 0 | 0.03 | 0.21 | 0 | 0 | 800-721 | RTS 25/ I | RTS 25/ I | 1.644 | 11.51 |  | Práce | Běžná |  |  |  | POL1_
100 | 722259991R00 | Zkoušky a revize tlaková zkouška nástěnného požárního hydrantu | kus | 7 |  | 0 |  | 0 |  | 0 | 21 | 0 | 0 | 0 | 0 | 0 | 800-721 | RTS 25/ I | RTS 25/ I | 0.2906 | 2.03 |  | Práce | Běžná |  |  |  | POL1_
101 | 722259994R00 | Zkoušky a revize revize nástěnného požárního hydrantu | kus | 7 |  | 0 |  | 0 |  | 0 | 21 | 0 | 0 | 0 | 0 | 0 | 800-721 | RTS 25/ I | RTS 25/ I | 0.1321 | 0.92 |  | Práce | Běžná |  |  |  | POL1_
102 | 722259995R00 | Zkoušky a revize vystavení revizní zprávy-nástěnný požární hydrant | kus | 7 |  | 0 |  | 0 |  | 0 | 21 | 0 | 0 | 0 | 0 | 0 | 800-721 | RTS 25/ I | RTS 25/ I | 0.2642 | 1.85 |  | Práce | Běžná |  |  |  | POL1_
103 | 722237122R00 | Kohout kulový, mosazný, vnitřní-vnitřní závit, DN 20, PN 42 | kus | 7 |  | 0 |  | 0 |  | 0 | 21 | 0 | 0.00031 | 0 | 0 | 0 | 800-721 | RTS 25/ I | RTS 25/ I | 0.207 | 1.45 |  | Práce | Běžná |  |  |  | POL1_
104 | 722237123R00 | Kohout kulový, mosazný, vnitřní-vnitřní závit, DN 25, PN 35 | kus | 11 |  | 0 |  | 0 |  | 0 | 21 | 0 | 0.00048 | 0.01 | 0 | 0 | 800-721 | RTS 25/ I | RTS 25/ I | 0.227 | 2.5 |  | Práce | Běžná |  |  |  | POL1_
105 | 722237124R00 | Kohout kulový, mosazný, vnitřní-vnitřní závit, DN 32, PN 35 | kus | 2 |  | 0 |  | 0 |  | 0 | 21 | 0 | 0.00068 | 0 | 0 | 0 | 800-721 | RTS 25/ I | RTS 25/ I | 0.269 | 0.54 |  | Práce | Běžná |  |  |  | POL1_
106 | 722237126R00 | Kohout kulový, mosazný, vnitřní-vnitřní závit, DN 50, PN 35 | kus | 1 |  | 0 |  | 0 |  | 0 | 21 | 0 | 0.00163 | 0 | 0 | 0 | 800-721 | RTS 25/ I | RTS 25/ I | 0.424 | 0.42 |  | Práce | Běžná |  |  |  | POL1_
107 | 722237127R00 | Kohout kulový, mosazný, vnitřní-vnitřní závit, DN 65, PN 28 | kus | 1 |  | 0 |  | 0 |  | 0 | 21 | 0 | 0.00311 | 0 | 0 | 0 | 800-721 | RTS 25/ I | RTS 25/ I | 0.538 | 0.54 |  | Práce | Běžná |  |  |  | POL1_
108 | 722237131R00 | Kohout kulový s vypouštěním, mosazný, vnitřní-vnitřní závit, DN 15, PN 42 | kus | 16 |  | 0 |  | 0 |  | 0 | 21 | 0 | 0.00026 | 0 | 0 | 0 | 800-721 | RTS 25/ I | RTS 25/ I | 0.165 | 2.64 |  | Práce | Běžná |  |  |  | POL1_
109 | 722237132R00 | Kohout kulový s vypouštěním, mosazný, vnitřní-vnitřní závit, DN 20, PN 42 | kus | 4 |  | 0 |  | 0 |  | 0 | 21 | 0 | 0.00039 | 0 | 0 | 0 | 800-721 | RTS 25/ I | RTS 25/ I | 0.207 | 0.83 |  | Práce | Běžná |  |  |  | POL1_
110 | 722237133R00 | Kohout kulový s vypouštěním, mosazný, vnitřní-vnitřní závit, DN 25, PN 35 | kus | 18 |  | 0 |  | 0 |  | 0 | 21 | 0 | 0.00057 | 0.01 | 0 | 0 | 800-721 | RTS 25/ I | RTS 25/ I | 0.227 | 4.09 |  | Práce | Běžná |  |  |  | POL1_
111 | 722237134R00 | Kohout kulový s vypouštěním, mosazný, vnitřní-vnitřní závit, DN 32, PN 35 | kus | 4 |  | 0 |  | 0 |  | 0 | 21 | 0 | 0.0008 | 0 | 0 | 0 | 800-721 | RTS 25/ I | RTS 25/ I | 0.269 | 1.08 |  | Práce | Běžná |  |  |  | POL1_
112 | 722236523R00 | Filtr vodovodní, mosazný, vnitřní-vnitřní závit , DN 25, PN 16, včetně dodávky materiálu | kus | 4 |  | 0 |  | 0 |  | 0 | 21 | 0 | 0 | 0 | 0 | 0 | 800-721 | RTS 25/ I | RTS 25/ I | 0.227 | 0.91 |  | Práce | Běžná |  |  |  | POL1_
113 | 722237621R00 | Ventil vodovodní, zpětný, 2x vnitřní závit, PN 16, DN 15, | kus | 2 |  | 0 |  | 0 |  | 0 | 21 | 0 | 0.00011 | 0 | 0 | 0 | 800-721 | RTS 25/ I | RTS 25/ I | 0.165 | 0.33 |  | Práce | Běžná |  |  |  | POL1_
114 | 722237623R00 | Ventil vodovodní, zpětný, 2x vnitřní závit, PN 16, DN 25, | kus | 4 |  | 0 |  | 0 |  | 0 | 21 | 0 | 0.00027 | 0 | 0 | 0 | 800-721 | RTS 25/ I | RTS 25/ I | 0.227 | 0.91 |  | Práce | Běžná |  |  |  | POL1_
115 | 722239101R00 | Montáž armatury závitové se dvěma závity G 1/2" | kus | 11 |  | 0 |  | 0 |  | 0 | 21 | 0 | 0 | 0 | 0 | 0 | 800-721 | RTS 25/ I | RTS 25/ I | 0.165 | 1.82 |  | Práce | Běžná |  |  |  | POL1_
116 | 5513805001R | ventil regulační, do cirkulace, pro TUV; šikmý; kvs 0,45; DN 15 mm; vnitřní závit | kus | 11 |  | 0 |  | 0 |  | 0 | 21 | 0 | 0.0005 | 0.01 | 0 | 0 | SPCM | RTS 25/ I | RTS 25/ I | 0 | 0 |  | Specifikace | Běžná |  |  |  | POL3_
117 | 722239106R00 | Montáž armatury závitové se dvěma závity G 2" | kus | 1 |  | 0 |  | 0 |  | 0 | 21 | 0 | 0 | 0 | 0 | 0 | 800-721 | RTS 25/ I | RTS 25/ I | 0.424 | 0.42 |  | Práce | Běžná |  |  |  | POL1_
118 | 55113572Z | ventil zpětný - kontrolovatelná zpětná armatura DN 50 | kus | 1 |  | 0 |  | 0 |  | 0 | 21 | 0 | 0.00058 | 0 | 0 | 0 |  | Vlastní | Indiv | 0 | 0 |  | Specifikace | Běžná |  |  |  | POL3_
119 | 722264321R00 | Vodoměr bytový, závitový, jednovtokový, suchoběžný, DN 15, pro teplotu vody do 30°C, montáž horizontálně i vertikálně, jmenovitý průtok 2,5 m3/hod, PN 16, délka 80 mm | kus | 1 |  | 0 |  | 0 |  | 0 | 21 | 0 | 0.00214 | 0 | 0 | 0 | 800-721 | RTS 25/ I | RTS 25/ I | 0.372 | 0.37 |  | Práce | Běžná |  |  |  | POL1_
120 | 722264325R00 | Vodoměr bytový, závitový, jednovtokový, suchoběžný, DN 15, pro teplotu vody do 90°C, montáž horizontálně i vertikálně, jmenovitý průtok 2,5 m3/hod, PN 10, délka 80 mm | kus | 1 |  | 0 |  | 0 |  | 0 | 21 | 0 | 0.00214 | 0 | 0 | 0 | 800-721 | RTS 25/ I | RTS 25/ I | 0.372 | 0.37 |  | Práce | Běžná |  |  |  | POL1_
121 | 722131938R00 | Opravy vodovodního potrubí závitového propojení dosavadního potrubí, DN 80 | kus | 1 |  | 0 |  | 0 |  | 0 | 21 | 0 | 0.00617 | 0.01 | 0 | 0 | 800-721 | RTS 25/ I | RTS 25/ I | 1.696 | 1.7 |  | Práce | Běžná |  |  |  | POL1_
|  | napojení na stáv. vodovod : 1 |  | 1 | [23 empty] | VV | 0
122 | 722190224GAS | Přepojení stávajícího rozvodu vody (SV, TV, C – pro gastro) | soubor | 1 |  | 0 |  | 0 |  | 0 | 21 | 0 | 0.01371 | 0.01 | 0 | 0 |  | Vlastní | Indiv | 2.228 | 2.23 |  | Práce | Běžná |  |  |  | POL1_
|  | Včetně vyvedení a upevnění výpustek. | [25 empty] | POP
123 | 722190225OHV | Demontáž a zpětná montáž stávajícího ohřívače TUV (vč. armatur) | soubor | 1 |  | 0 |  | 0 |  | 0 | 21 | 0 | 0.01764 | 0.02 | 0 | 0 |  | Vlastní | Indiv | 2.658 | 2.66 |  | Práce | Běžná |  |  |  | POL1_
|  | Včetně vyvedení a upevnění výpustek. | [25 empty] | POP
124 | 722172964VOD | Napojení na stávající realizovaný vodovod pod stropem (SV, TV, C) | soubor | 3 |  | 0 |  | 0 |  | 0 | 21 | 0 | 6e-05 | 0 | 0 | 0 |  | Vlastní | Indiv | 0.32392 | 0.97 |  | Práce | Běžná |  |  |  | POL1_
125 | 998722103R00 | Přesun hmot pro vnitřní vodovod v objektech výšky do 24 m | t | 3.6987 |  | 0 |  | 0 |  | 0 | 21 | 0 | 0 | 0 | 0 | 0 | 800-721 | RTS 25/ I | RTS 25/ I | 1.421 | 5.26 |  | Přesun hmot | Běžná |  |  |  | POL7_
|  | vodorovně do 50 m | [25 empty] | SPI
Díl: | 724 | Strojní vybavení |  |  |  | 0 |  | 0 |  | 0 |  | 0 |  | 0.01 |  | 0 |  |  |  |  | 2.19 | [6 empty] | DIL
126 | 722190500T00 | Montáž přečerpávače kondenzátu, včetně dopojení a zprovoznění | kus | 1 |  | 0 |  | 0 |  | 0 | 21 | 0 | 0.00923 | 0.01 | 0 | 0 |  | Vlastní | Indiv | 2.162 | 2.16 |  | Práce | Běžná |  |  |  | POL1_
127 | 42663107T | Přečerpávač kondenzátu, dopravní výška čerpadla 4,5 m, objem 2 l, rozměr 260x169x143 mm, Průtok 342 l/h | kus | 1 |  | 0 |  | 0 |  | 0 | 21 | 0 | 0.0022 | 0 | 0 | 0 |  | Vlastní | Indiv | 0 | 0 |  | Specifikace | Běžná |  |  |  | POL3_
128 | 998724101R00 | Přesun hmot pro strojní vybavení v objektech výšky do 6 m | t | 0.01143 |  | 0 |  | 0 |  | 0 | 21 | 0 | 0 | 0 | 0 | 0 | 800-721 | RTS 25/ I | RTS 25/ I | 2.364 | 0.03 |  | Přesun hmot | Běžná |  |  |  | POL7_
|  | vodorovně do 50 m | [25 empty] | SPI
Díl: | 725 | Zařizovací předměty |  |  |  | 0 |  | 0 |  | 0 |  | 0 |  | 1.08 |  | 0.13 |  |  |  |  | 157.96 | [6 empty] | DIL
129 | 725119306R00 | Klozetové mísy montáž závěsné | soubor | 22 |  | 0 |  | 0 |  | 0 | 21 | 0 | 0.00087 | 0.02 | 0 | 0 | 800-721 | RTS 25/ I | RTS 25/ I | 1.12 | 24.64 |  | Práce | Běžná |  |  |  | POL1_
|  | 17+5 |  | 22 | [23 empty] | VV | 0
130 | 64238931R | Mísa záchodová keramická se samostatným přívodem vody; zabudování: nástěnné; tvar: oválný; splachování: hluboké; odpad: vodorovný; povrchová úprava: lesklá glazura | kus | 17 |  | 0 |  | 0 |  | 0 | 21 | 0 | 0.0164 | 0.28 | 0 | 0 | SPCM | RTS 25/ I | RTS 25/ I | 0 | 0 |  | Specifikace | Běžná |  |  |  | POL3_
131 | 55167397.AR | Sedátko záchodové s poklopem; materiál: plast; tvar: oválný; barva: bílá | kus | 17 |  | 0 |  | 0 |  | 0 | 21 | 0 | 0.00133 | 0.02 | 0 | 0 | SPCM | RTS 25/ I | RTS 25/ I | 0 | 0 |  | Specifikace | Běžná |  |  |  | POL3_
132 | 642400531T | mísa klozetová diturvit závěsná; h = 360 mm; š = 355 mm; hl. 490 mm; splach. hluboké; bílá, bez oplachového kruhu | kus | 5 |  | 0 |  | 0 |  | 0 | 21 | 0 | 0.0155 | 0.08 | 0 | 0 |  | Vlastní | Indiv | 0 | 0 |  | Specifikace | Běžná |  |  |  | POL3_
133 | 551673931T | sedátko klozetové s poklopem; duroplast; antibakteriální; bílé; úchyty ocelové | kus | 5 |  | 0 |  | 0 |  | 0 | 21 | 0 | 0.00133 | 0.01 | 0 | 0 |  | Vlastní | Indiv | 0 | 0 |  | Specifikace | Běžná |  |  |  | POL3_
134 | 725119305R00 | Klozetové mísy montáž kombinované | soubor | 1 |  | 0 |  | 0 |  | 0 | 21 | 0 | 0.00184 | 0 | 0 | 0 | 800-721 | RTS 25/ I | RTS 25/ I | 1.334 | 1.33 |  | Práce | Běžná |  |  |  | POL1_
135 | 64233510T | klozet kombi stojící; splach. hluboké, bílá, optimalizované splachování 4,5/3 l, bez oplachového okruhu, 650 x 360 x 430 mm | kus | 1 |  | 0 |  | 0 |  | 0 | 21 | 0 | 0.025 | 0.03 | 0 | 0 |  | Vlastní | Indiv | 0 | 0 |  | Specifikace | Běžná |  |  |  | POL3_
136 | 551674068R | Sedátko záchodové s poklopem; materiál: plast; tvar: oválný; barva: bílá | kus | 1 |  | 0 |  | 0 |  | 0 | 21 | 0 | 0.0025 | 0 | 0 | 0 | SPCM | RTS 25/ I | RTS 25/ I | 0 | 0 |  | Specifikace | Běžná |  |  |  | POL3_
137 | 725122817R00 | Demontáž pisoárů bez nádrže | soubor | 12 |  | 0 |  | 0 |  | 0 | 21 | 0 | 0 | 0 | 0.01107 | 0.13 | 800-721 | RTS 25/ I | RTS 25/ I | 0.227 | 2.72 |  | Práce | Běžná |  |  |  | POL1_
138 | 725120911R00 | Opravy pisoárů přetěsnění přívodu pisoárů | kus | 12 |  | 0 |  | 0 |  | 0 | 21 | 0 | 8e-05 | 0 | 0 | 0 | 800-721 | RTS 25/ I | RTS 25/ I | 0.107 | 1.28 |  | Práce | Běžná |  |  |  | POL1_
139 | 725120914R00 | Opravy pisoárů výměna splachovací hlavice ws kolenem | kus | 12 |  | 0 |  | 0 |  | 0 | 21 | 0 | 0.00027 | 0 | 0.00033 | 0 | 800-721 | RTS 25/ I | RTS 25/ I | 0.142 | 1.7 |  | Práce | Běžná |  |  |  | POL1_
140 | 725120925R00 | Opravy pisoárů zpětná montáž pisoárové mušle | kus | 12 |  | 0 |  | 0 |  | 0 | 21 | 0 | 0.00013 | 0 | 0 | 0 | 800-721 | RTS 25/ I | RTS 25/ I | 0.582 | 6.98 |  | Práce | Běžná |  |  |  | POL1_
141 | 725219401R00 | Umyvadlo montáž na šrouby do zdiva | soubor | 29 |  | 0 |  | 0 |  | 0 | 21 | 0 | 0.00141 | 0.04 | 0 | 0 | 800-721 | RTS 25/ I | RTS 25/ I | 1.575 | 45.68 |  | Práce | Běžná |  |  |  | POL1_
|  | UM1 : 16 |  | 16 | [23 empty] | VV | 0
|  | UM2 : 1 |  | 1 | [23 empty] | VV | 0
|  | UM3 : 1 |  | 1 | [23 empty] | VV | 0
|  | UM : 11 |  | 11 | [23 empty] | VV | 0
142 | 64214330T | umyvadlo čtvercové š = 550 mm; hl. 480 mm; s otvorem pro baterii; bílá | kus | 16 |  | 0 |  | 0 |  | 0 | 21 | 0 | 0.013 | 0.21 | 0 | 0 |  | Vlastní | Indiv | 0 | 0 |  | Specifikace | Běžná |  |  |  | POL3_
143 | 64221389T | umyvadlo čtvercové s glazurovanou spodní stranou š = 450 mm; hl. 340 mm; s otvorem pro baterii, bílá | kus | 1 |  | 0 |  | 0 |  | 0 | 21 | 0 | 0.0113 | 0.01 | 0 | 0 |  | Vlastní | Indiv | 0 | 0 |  | Specifikace | Běžná |  |  |  | POL3_
144 | 64221352T | umývátko s glazurovanou spodní stranou š = 360 mm; hl. 250 mm; s otvorem pro baterii na pravé straně, bílá | kus | 1 |  | 0 |  | 0 |  | 0 | 21 | 0 | 0.008 | 0.01 | 0 | 0 |  | Vlastní | Indiv | 0 | 0 |  | Specifikace | Běžná |  |  |  | POL3_
145 | 642214331T | umyvadlo keramické asymetrické š = 550 mm; hl. 450 mm; s otvorem pro baterii, bílá | kus | 11 |  | 0 |  | 0 |  | 0 | 21 | 0 | 0.008 | 0.09 | 0 | 0 |  | Vlastní | Indiv | 0 | 0 |  | Specifikace | Běžná |  |  |  | POL3_
146 | 55161200T | Sifon umyvadlový chrom lesklý | kus | 20 |  | 0 |  | 0 |  | 0 | 21 | 0 | 0 | 0 | 0 | 0 |  | Vlastní | Indiv | 0 | 0 |  | Specifikace | Běžná |  |  |  | POL3_
|  | UM1 : 16 |  | 16 | [23 empty] | VV | 0
|  | UM2 : 1 |  | 1 | [23 empty] | VV | 0
|  | UM3 : 1 |  | 1 | [23 empty] | VV | 0
|  | UM4 : 2 |  | 2 | [23 empty] | VV | 0
147 | 725229102RT2 | Montáž vany plastové s dodávkou zápach. uzávěrky HL 500-5/4 | soubor | 1 |  | 0 |  | 0 |  | 0 | 21 | 0 | 0.00049 | 0 | 0 | 0 | 800-721 | RTS 25/ I | RTS 25/ I | 3.6 | 3.6 |  | Práce | Běžná |  |  |  | POL1_
|  | Včetně dodání zápachové uzávěrky. | [25 empty] | POP
|  | VV : 1 |  | 1 | [23 empty] | VV | 0
148 | 55421009T | Vana akrylátová 1600 x 750 mm pro obezdění | kus | 1 |  | 0 |  | 0 |  | 0 | 21 | 0 | 0.018 | 0.02 | 0 | 0 |  | Vlastní | Indiv | 0 | 0 |  | Specifikace | Běžná |  |  |  | POL3_
149 | 55221003.AR | nohy pro vany materiál kov | pár | 1 |  | 0 |  | 0 |  | 0 | 21 | 0 | 0.0042 | 0 | 0 | 0 | SPCM | RTS 25/ I | RTS 25/ I | 0 | 0 |  | Specifikace | Běžná |  |  |  | POL3_
150 | 725239103R00 | Montáž bidetu závěsného | soubor | 3 |  | 0 |  | 0 |  | 0 | 21 | 0 | 0.0006 | 0 | 0 | 0 | 800-721 | RTS 25/ I | RTS 25/ I | 0.973 | 2.92 |  | Práce | Běžná |  |  |  | POL1_
151 | 64240450R | Bidet keramický zabudování: nástěnné; tvar: oválný; otvor pro baterii uprostřed | kus | 3 |  | 0 |  | 0 |  | 0 | 21 | 0 | 0.0182 | 0.05 | 0 | 0 | SPCM | RTS 25/ I | RTS 25/ I | 0 | 0 |  | Specifikace | Běžná |  |  |  | POL3_
152 | 725319101R00 | Montáž dřezu jednoduchého | soubor | 24 |  | 0 |  | 0 |  | 0 | 21 | 0 | 0.00072 | 0.02 | 0 | 0 | 800-721 | RTS 25/ I | RTS 25/ I | 0.506 | 12.14 |  | Práce | Běžná |  |  |  | POL1_
|  | pouze dopojení (dřez není dodávkou ZTI) : | [25 empty] | VV | 0
|  | D/DD : 18+1 |  | 19 | [23 empty] | VV | 0
|  | D1 : 5 |  | 5 | [23 empty] | VV | 0
153 | 725339101R00 | Montáž výlevky diturvitové, bez nádrže a armatur | kus | 4 |  | 0 |  | 0 |  | 0 | 21 | 0 | 0.00307 | 0.01 | 0 | 0 | 800-721 | RTS 25/ I | RTS 25/ I | 1.25 | 5 |  | Práce | Běžná |  |  |  | POL1_
154 | 64271102T | výlevka závěsná; jemná žárohlína; bílá; 380 x 455 x 355 mm; mřížka chromovaná, odpad vodorovný | kus | 4 |  | 0 |  | 0 |  | 0 | 21 | 0 | 0.01 | 0.04 | 0 | 0 |  | Vlastní | Indiv | 0 | 0 |  | Specifikace | Běžná |  |  |  | POL3_
155 | 722191132R00 | Hadice flexibilní sanitární, DN 15, délky 400 mm | soubor | 1 |  | 0 |  | 0 |  | 0 | 21 | 0 | 0.0008 | 0 | 0 | 0 | 800-721 | RTS 25/ I | RTS 25/ I | 0.105 | 0.11 |  | Práce | Běžná |  |  |  | POL1_
|  | WC3 : 1 |  | 1 | [23 empty] | VV | 0
156 | 725814101R00 | Ventil rohový, mosazný, s filtrem, bez matky, DN 15 x DN 10, včetně dodávky materiálu | soubor | 1 |  | 0 |  | 0 |  | 0 | 21 | 0 | 0.00024 | 0 | 0 | 0 | 800-721 | RTS 25/ I | RTS 25/ I | 0.124 | 0.12 |  | Práce | Běžná |  |  |  | POL1_
|  | WC3 : 1 |  | 1 | [23 empty] | VV | 0
157 | 725814103R00 | Ventil rohový, mosazný, bez matky, DN 15 x DN 10, včetně dodávky materiálu | soubor | 97 |  | 0 |  | 0 |  | 0 | 21 | 0 | 0.00024 | 0.02 | 0 | 0 | 800-721 | RTS 25/ I | RTS 25/ I | 0.124 | 12.03 |  | Práce | Běžná |  |  |  | POL1_
|  | rozvod vody : 1 |  | 1 | [23 empty] | VV | 0
|  | UM1 : 16*2 |  | 32 | [23 empty] | VV | 0
|  | UM2 : 1*2 |  | 2 | [23 empty] | VV | 0
|  | UM3 : 1*2 |  | 2 | [23 empty] | VV | 0
|  | UM4 : 11*1 |  | 11 | [23 empty] | VV | 0
|  | B : 3*2 |  | 6 | [23 empty] | VV | 0
|  | D/DD : (18+1)*2 |  | 38 | [23 empty] | VV | 0
|  | D1 : 5*1 |  | 5 | [23 empty] | VV | 0
158 | 725814122R00 | Ventil pračkový, mosazný, se zpětnou klapkou, DN 15 x DN 20, včetně dodávky materiálu | soubor | 1 |  | 0 |  | 0 |  | 0 | 21 | 0 | 0.00024 | 0 | 0 | 0 | 800-721 | RTS 25/ I | RTS 25/ I | 0.124 | 0.12 |  | Práce | Běžná |  |  |  | POL1_
|  | myčka : 1 |  | 1 | [23 empty] | VV | 0
159 | 725819301R00 | Montáž ventilu stojanového, G 1/2" | soubor | 5 |  | 0 |  | 0 |  | 0 | 21 | 0 | 4e-05 | 0 | 0 | 0 | 800-721 | RTS 25/ I | RTS 25/ I | 0.124 | 0.62 |  | Práce | Běžná |  |  |  | POL1_
|  | D1 : 5 |  | 5 | [23 empty] | VV | 0
160 | 5514500702T | Baterie vodovodní stojánková dřezová, pro jednu vodu | kus | 5 |  | 0 |  | 0 |  | 0 | 21 | 0 | 0.0012 | 0.01 | 0 | 0 |  | Vlastní | Indiv | 0 | 0 |  | Specifikace | Běžná |  |  |  | POL3_
161 | 725829301R00 | Montáž baterií umyvadlových a dřezových umyvadlové a dřezové stojánkové | kus | 39 |  | 0 |  | 0 |  | 0 | 21 | 0 | 4e-05 | 0 | 0 | 0 | 800-721 | RTS 25/ I | RTS 25/ I | 0.445 | 17.36 |  | Práce | Běžná |  |  |  | POL1_
|  | 20+19 |  | 39 | [23 empty] | VV | 0
162 | 55144220T | Baterie umyvadlová směšovací stojánková bez výpusti, chrom, výška baterie 17,4 cm, výška ramínka 10,2 cm, délka raménka 11,6 cm | kus | 20 |  | 0 |  | 0 |  | 0 | 21 | 0 | 0.0019 | 0.04 | 0 | 0 |  | Vlastní | Indiv | 0 | 0 |  | Specifikace | Běžná |  |  |  | POL3_
|  | UM1 : 16 |  | 16 | [23 empty] | VV | 0
|  | UM2 : 1 |  | 1 | [23 empty] | VV | 0
|  | UM3 : 1 |  | 1 | [23 empty] | VV | 0
|  | UM4 : 2 |  | 2 | [23 empty] | VV | 0
163 | 55145040D | Baterie dřez. směšov stojánková - páková dvoustupňová, otočné pokovené mosazné ramínko, nastaveno na otáčení 360° s možností uzamknout na úhel 120°, vysoké ramínko (35cm nad úroveň dřezu) | kus | 19 |  | 0 |  | 0 |  | 0 | 21 | 0 | 0.00164 | 0.03 | 0 | 0 |  | Vlastní | Indiv | 0 | 0 |  | Specifikace | Běžná |  |  |  | POL3_
|  | D/DD : 18+1 |  | 19 | [23 empty] | VV | 0
164 | 725829202R00 | Montáž baterií umyvadlových a dřezových umyvadlové a dřezové nástěnné | kus | 4 |  | 0 |  | 0 |  | 0 | 21 | 0 | 0.00018 | 0 | 0 | 0 | 800-721 | RTS 25/ I | RTS 25/ I | 0.476 | 1.9 |  | Práce | Běžná |  |  |  | POL1_
|  | výlevka : 4 |  | 4 | [23 empty] | VV | 0
165 | 55145012T | baterie nástěnná, páková s napojením sprchy, s raménkem + sprchová hadice a růžice | kus | 4 |  | 0 |  | 0 |  | 0 | 21 | 0 | 0.0011 | 0 | 0 | 0 |  | Vlastní | Indiv | 0 | 0 |  | Specifikace | Běžná |  |  |  | POL3_
|  | výlevka : 4 |  | 4 | [23 empty] | VV | 0
166 | 725829503R00 | Montáž baterií umyvadlových a dřezových stojánkové bidetových souprav | kus | 3 |  | 0 |  | 0 |  | 0 | 21 | 0 | 4e-05 | 0 | 0 | 0 | 800-721 | RTS 25/ I | RTS 25/ I | 1.15 | 3.45 |  | Práce | Běžná |  |  |  | POL1_
167 | 55144221T | Baterie bidetová se sprškou | kus | 3 |  | 0 |  | 0 |  | 0 | 21 | 0 | 0.0018 | 0.01 | 0 | 0 |  | Vlastní | Indiv | 0 | 0 |  | Specifikace | Běžná |  |  |  | POL3_
168 | 725839203R00 | Montáž baterie vanové nástěnné, G 1/2" | soubor | 1 |  | 0 |  | 0 |  | 0 | 21 | 0 | 0.00012 | 0 | 0 | 0 | 800-721 | RTS 25/ I | RTS 25/ I | 0.517 | 0.52 |  | Práce | Běžná |  |  |  | POL1_
169 | 55145008R | Baterie směšovací páková; použití: vana, sprcha; typ: nástěnný; materiál: mosaz; rozteč 130 až 170 mm; příslušenství: sprchová růžice, hadice, držák; povrchová úprava: chrom | kus | 1 |  | 0 |  | 0 |  | 0 | 21 | 0 | 0.0014 | 0 | 0 | 0 | SPCM | RTS 25/ I | RTS 25/ I | 0 | 0 |  | Specifikace | Běžná |  |  |  | POL3_
|  | VV : 1 |  | 1 | [23 empty] | VV | 0
170 | 725819201R00 | Montáž ventilu nástěnného , G 1/2" | soubor | 1 |  | 0 |  | 0 |  | 0 | 21 | 0 | 8e-05 | 0 | 0 | 0 | 800-721 | RTS 25/ I | RTS 25/ I | 0.176 | 0.18 |  | Práce | Běžná |  |  |  | POL1_
171 | 551450090T | Baterie sprchová pro jednu vodu, vč. sprchové hadice a růžice | kus | 1 |  | 0 |  | 0 |  | 0 | 21 | 0 | 0.0013 | 0 | 0 | 0 |  | Vlastní | Indiv | 0 | 0 |  | Specifikace | Běžná |  |  |  | POL3_
|  | VR : 1 |  | 1 | [23 empty] | VV | 0
172 | 725849200R00 | Montáž baterie sprchové nastavitelná výška | kus | 1 |  | 0 |  | 0 |  | 0 | 21 | 0 | 0.00013 | 0 | 0 | 0 | 800-721 | RTS 25/ I | RTS 25/ I | 0.655 | 0.66 |  | Práce | Běžná |  |  |  | POL1_
173 | 551450090R | Baterie směšovací páková; použití: sprcha; typ: nástěnný; materiál: mosaz; rozteč 130 až 170 mm; povrchová úprava: chrom | kus | 1 |  | 0 |  | 0 |  | 0 | 21 | 0 | 0.0013 | 0 | 0 | 0 | SPCM | RTS 25/ I | RTS 25/ I | 0 | 0 |  | Specifikace | Běžná |  |  |  | POL3_
174 | 725849302R00 | Montáž baterie sprchové držáku sprchy | kus | 1 |  | 0 |  | 0 |  | 0 | 21 | 0 | 2e-05 | 0 | 0 | 0 | 800-721 | RTS 25/ I | RTS 25/ I | 0.168 | 0.17 |  | Práce | Běžná |  |  |  | POL1_
175 | 55145352R | kombinace sprchová držák pevný; ruční sprcha d 68 mm; hadice 150 cm; povrch chrom | kus | 1 |  | 0 |  | 0 |  | 0 | 21 | 0 | 0 | 0 | 0 | 0 | SPCM | RTS 25/ I | RTS 25/ I | 0 | 0 |  | Specifikace | Běžná |  |  |  | POL3_
176 | 725859102R00 | Montáž ventilu odpadního přes D 32 mm do D 50 mm | kus | 1 |  | 0 |  | 0 |  | 0 | 21 | 0 | 0.00014 | 0 | 0 | 0 | 800-721 | RTS 25/ I | RTS 25/ I | 0.237 | 0.24 |  | Práce | Běžná |  |  |  | POL1_
177 | 55161630R | sifon podomítkový, pračkový; plast; 40/50; nerez krytka | kus | 1 |  | 0 |  | 0 |  | 0 | 21 | 0 | 0.00018 | 0 | 0 | 0 | SPCM | RTS 25/ I | RTS 25/ I | 0 | 0 |  | Specifikace | Běžná |  |  |  | POL3_
|  | myčka : 1 |  | 1 | [23 empty] | VV | 0
178 | 725989101R00 | Montáž dvířek kovových i plastových | kus | 29 |  | 0 |  | 0 |  | 0 | 21 | 0 | 0 | 0 | 0 | 0 | 800-721 | RTS 25/ I | RTS 25/ I | 0.37 | 10.73 |  | Práce | Běžná |  |  |  | POL1_
|  | 2+9+12+6 |  | 29 | [23 empty] | VV | 0
179 | 28349000T | Dvířka revizní plastová s mřížkou, rozměr 150 x 150 mm | kus | 2 |  | 0 |  | 0 |  | 0 | 21 | 0 | 0.0006 | 0 | 0 | 0 |  | Vlastní | Indiv | 0 | 0 |  | Specifikace | Běžná |  |  |  | POL3_
|  | kanalizace : 2 |  | 2 | [23 empty] | VV | 0
180 | 28349010T | Dvířka revizní plastová plná, rozměr 150 x 150 mm | kus | 9 |  | 0 |  | 0 |  | 0 | 21 | 0 | 0.0006 | 0.01 | 0 | 0 |  | Vlastní | Indiv | 0 | 0 |  | Specifikace | Běžná |  |  |  | POL3_
|  | kanalizace : 9 |  | 9 | [23 empty] | VV | 0
181 | 28349010V | Dvířka revizní plastová plná, rozměr 200 x 200 mm | kus | 12 |  | 0 |  | 0 |  | 0 | 21 | 0 | 0.0006 | 0.01 | 0 | 0 |  | Vlastní | Indiv | 0 | 0 |  | Specifikace | Běžná |  |  |  | POL3_
|  | vodovod : 12 |  | 12 | [23 empty] | VV | 0
182 | 28349015T | Dvířka revizní plastová plná, rozměr 400 x 200 mm | kus | 6 |  | 0 |  | 0 |  | 0 | 21 | 0 | 0.00085 | 0.01 | 0 | 0 |  | Vlastní | Indiv | 0 | 0 |  | Specifikace | Běžná |  |  |  | POL3_
|  | kanalizace : 6 |  | 6 | [23 empty] | VV | 0
183 | 998725103R00 | Přesun hmot pro zařizovací předměty v objektech výšky do 24 m | t | 1.0803 |  | 0 |  | 0 |  | 0 | 21 | 0 | 0 | 0 | 0 | 0 | 800-721 | RTS 25/ I | RTS 25/ I | 1.629 | 1.76 |  | Přesun hmot | Běžná |  |  |  | POL7_7
|  | vodorovně do 50 m | [25 empty] | SPI
Díl: | 726 | Instalační prefabrikáty |  |  |  | 0 |  | 0 |  | 0 |  | 0 |  | 0.4 |  | 0 |  |  |  |  | 53.01 | [6 empty] | DIL
184 | 726211321R00 | Předstěnový modul pro WC zavěšené, s nádržkou, pro instalaci suchým procesem do lehkých sádrokartonových příček nebo k instalaci před masivní stěnu, bez soupravy na tlumení hluku, bez ovladacího tlačitka, ovládání zepředu, stavební výška 112 cm, včetně dodávky materiálu | soubor | 22 |  | 0 |  | 0 |  | 0 | 21 | 0 | 0.01365 | 0.3 | 0 | 0 | 800-721 | RTS 25/ I | RTS 25/ I | 1.9 | 41.8 |  | Práce | Běžná |  |  |  | POL1_
|  | montáž a dodávka materiálu | [25 empty] | SPI
|  | ovladacího tlačitka, ovládání zepředu, stavební výška 112 cm, včetně dodávky materiálu | [25 empty] | POP
|  | Včetně dodávky a připevnění montážního prvku vč. napojení na kanalizační popř. vodovodní potrubí. | [25 empty] | POP
|  | WC1 : 17 |  | 17 | [23 empty] | VV | 0
|  | WC2 : 5 |  | 5 | [23 empty] | VV | 0
185 | 726211362R00 | Předstěnový modul pro bidet pro instalaci suchým procesem do lehkých sádrokartonových příček nebo k instalaci před masivní stěnu, včetně 2 nástěnek DN 15, stavební výška 98 cm, včetně dodávky materiálu | soubor | 3 |  | 0 |  | 0 |  | 0 | 21 | 0 | 0.01277 | 0.04 | 0 | 0 | 800-721 | RTS 25/ I | RTS 25/ I | 1.5 | 4.5 |  | Práce | Běžná |  |  |  | POL1_
|  | materiálu | [25 empty] | POP
|  | Včetně dodávky a připevnění montážního prvku vč. napojení na kanalizační popř. vodovodní potrubí. | [25 empty] | POP
186 | 726211367T00 | Montážní prvek pro výlevku | soubor | 4 |  | 0 |  | 0 |  | 0 | 21 | 0 | 0.01257 | 0.05 | 0 | 0 |  | Vlastní | Indiv | 1.5 | 6 |  | Práce | Běžná |  |  |  | POL1_
|  | Včetně dodávky a připevnění montážního prvku vč. napojení na kanalizační popř. vodovodní potrubí. | [25 empty] | POP
187 | 551070101R | Příslušenství ZTI armatury - ovládací tlačítko splachovacího systému; mechanické spouštění; bílý plast; rozměr: 247 x 165 x 17,5 mm | kus | 22 |  | 0 |  | 0 |  | 0 | 21 | 0 | 0.00038 | 0.01 | 0 | 0 | SPCM | RTS 25/ I | RTS 25/ I | 0 | 0 |  | Specifikace | Běžná |  |  |  | POL3_
188 | 998726123R00 | Přesun hmot pro předstěnové systémy v objektech výšky do 24 m | t | 0.39725 |  | 0 |  | 0 |  | 0 | 21 | 0 | 0 | 0 | 0 | 0 | 800-721 | RTS 25/ I | RTS 25/ I | 1.779 | 0.71 |  | Přesun hmot | Běžná |  |  |  | POL7_
|  | vodorovně do 50 m | [25 empty] | SPI
Díl: | 767 | Konstrukce zámečnické |  |  |  | 0 |  | 0 |  | 0 |  | 0 |  | 0.2 |  | 0 |  |  |  |  | 43.53 | [6 empty] | DIL
189 | 767885001R00 | Žlab podpůrný pozinkovaný, pro vedení plastového potrubí, D 20 mm | m | 92 |  | 0 |  | 0 |  | 0 | 21 | 0 | 0.00016 | 0.01 | 0 | 0 | 800-767 | RTS 25/ I | RTS 25/ I | 0.0115 | 1.06 |  | Práce | Běžná |  |  |  | POL1_
|  | Položky neobsahují montáž objímek a konzol. | [25 empty] | SPI
190 | 767885002R00 | Žlab podpůrný pozinkovaný, pro vedení plastového potrubí, D 25 mm | m | 12 |  | 0 |  | 0 |  | 0 | 21 | 0 | 0.0002 | 0 | 0 | 0 | 800-767 | RTS 25/ I | RTS 25/ I | 0.0115 | 0.14 |  | Práce | Běžná |  |  |  | POL1_
|  | Položky neobsahují montáž objímek a konzol. | [25 empty] | SPI
191 | 767885003R00 | Žlab podpůrný pozinkovaný, pro vedení plastového potrubí, D 32 mm | m | 106 |  | 0 |  | 0 |  | 0 | 21 | 0 | 0.00024 | 0.03 | 0 | 0 | 800-767 | RTS 25/ I | RTS 25/ I | 0.0115 | 1.22 |  | Práce | Běžná |  |  |  | POL1_
|  | Položky neobsahují montáž objímek a konzol. | [25 empty] | SPI
192 | 767885004R00 | Žlab podpůrný pozinkovaný, pro vedení plastového potrubí, D 40 mm | m | 29 |  | 0 |  | 0 |  | 0 | 21 | 0 | 0.00029 | 0.01 | 0 | 0 | 800-767 | RTS 25/ I | RTS 25/ I | 0.0121 | 0.35 |  | Práce | Běžná |  |  |  | POL1_
|  | Položky neobsahují montáž objímek a konzol. | [25 empty] | SPI
193 | 767885005R00 | Žlab podpůrný pozinkovaný, pro vedení plastového potrubí, D 50 mm | m | 86 |  | 0 |  | 0 |  | 0 | 21 | 0 | 0.00035 | 0.03 | 0 | 0 | 800-767 | RTS 25/ I | RTS 25/ I | 0.0121 | 1.04 |  | Práce | Běžná |  |  |  | POL1_
|  | Položky neobsahují montáž objímek a konzol. | [25 empty] | SPI
194 | 767885006R00 | Žlab podpůrný pozinkovaný, pro vedení plastového potrubí, D 63 mm | m | 15 |  | 0 |  | 0 |  | 0 | 21 | 0 | 0.00041 | 0.01 | 0 | 0 | 800-767 | RTS 25/ I | RTS 25/ I | 0.0123 | 0.18 |  | Práce | Běžná |  |  |  | POL1_
|  | Položky neobsahují montáž objímek a konzol. | [25 empty] | SPI
195 | 767885007R00 | Žlab podpůrný pozinkovaný, pro vedení plastového potrubí, D 75 mm | m | 23 |  | 0 |  | 0 |  | 0 | 21 | 0 | 0.00048 | 0.01 | 0 | 0 | 800-767 | RTS 25/ I | RTS 25/ I | 0.0125 | 0.29 |  | Práce | Běžná |  |  |  | POL1_
|  | Položky neobsahují montáž objímek a konzol. | [25 empty] | SPI
196 | 767995101R00 | Výroba a montáž atypických kovovových doplňků staveb hmotnosti do 5 kg | kg | 90.75 |  | 0 |  | 0 |  | 0 | 21 | 0 | 6e-05 | 0.01 | 0 | 0 | 800-767 | RTS 25/ I | RTS 25/ I | 0.426 | 38.66 |  | Práce | Běžná |  |  |  | POL1_
|  | 0,25kg/m : (92+12+106+29+86+15+23)*0,25 |  | 90.75 | [23 empty] | VV | 0
197 | 55399994R | výrobek kovový zámečnický, atypický | kg | 90.75 |  | 0 |  | 0 |  | 0 | 21 | 0 | 0.001 | 0.09 | 0 | 0 | SPCM | RTS 25/ I | RTS 25/ I | 0 | 0 |  | Specifikace | Běžná |  |  |  | POL3_
|  | ocelové výrobky - kotvy a spojky-atypické prvky : 90,75 |  | 90.75 | [23 empty] | VV | 0
198 | 998767103R00 | Přesun hmot pro kovové stavební doplňk. konstrukce v objektech výšky do 24 m | t | 0.19446 |  | 0 |  | 0 |  | 0 | 21 | 0 | 0 | 0 | 0 | 0 | 800-767 | RTS 25/ I | RTS 25/ I | 3.016 | 0.59 |  | Přesun hmot | Běžná |  |  |  | POL7_
|  | 50 m vodorovně | [25 empty] | SPI
Díl: | VN | Vedlejší náklady |  |  |  | 0 |  | 0 |  | 0 |  | 0 |  | 0 |  | 0 |  |  |  |  | 0 | [6 empty] | DIL
199 | 00411 R | Přípravné a průzkumné služby či práce | Soubor | 1 |  | 0 |  | 0 |  | 0 | 21 | 0 | 0 | 0 | 0 | 0 |  | Vlastní | Indiv | 0 | 0 |  | VRN | Běžná |  |  |  | POL99_8
|  | Náklady dodavatele vyplývající z povinností dodavatele stanovených obchodními podmínkami před zahájením stavebních prací. Tato skupina zahrnuje zejména náklady na přípravné činnosti. | [25 empty] | POP |  | Náklady dodavatele vyplývající z povinností dodavatele stanovených obchodními podmínkami před zahájením stavebních prací. Tato skupina zahrnuje zejména náklady na přípravné činnosti.
|  | ověření polohy a dimenze stávající kanalizace : 1 |  | 1 | [23 empty] | VV | 0
200 | 005121 R | Zařízení staveniště | Soubor | 1 |  | 0 |  | 0 |  | 0 | 21 | 0 | 0 | 0 | 0 | 0 |  | Vlastní | Indiv | 0 | 0 |  | VRN | Běžná |  |  |  | POL99_2
|  | Veškeré náklady spojené s vybudováním, provozem a odstraněním zařízení staveniště. | [25 empty] | POP
201 | 005123 R | Územní vlivy | Soubor | 1 |  | 0 |  | 0 |  | 0 | 21 | 0 | 0 | 0 | 0 | 0 |  | Vlastní | Indiv | 0 | 0 |  | VRN | Běžná |  |  |  | POL99_2
|  | Náklady na ztížené podmínky provádění tam, kde se vyskytují omezující vlivy konkrétního prostředí, které mají prokazatelný vliv na provádění stavebních prací, Jedná se zejména o náklady související s extrémními podmínkami místa provádění. | [25 empty] | POP |  | Náklady na ztížené podmínky provádění tam, kde se vyskytují omezující vlivy konkrétního prostředí, které mají prokazatelný vliv na provádění stavebních prací, Jedná se zejména o náklady související s extrémními podmínkami místa provádění.
202 | 005124010R | Koordinační činnost | Soubor | 1 |  | 0 |  | 0 |  | 0 | 21 | 0 | 0 | 0 | 0 | 0 |  | RTS 25/ I | Indiv | 0 | 0 |  | VRN | Běžná |  |  |  | POL99_2
|  | Koordinace stavebních a technologických dodávek stavby. | [25 empty] | POP
Díl: | ON | Ostatní náklady |  |  |  | 0 |  | 0 |  | 0 |  | 0 |  | 0 |  | 0 |  |  |  |  | 0 | [6 empty] | DIL
203 | 005211080R | Bezpečnostní a hygienická opatření na staveništi | Soubor | 1 |  | 0 |  | 0 |  | 0 | 21 | 0 | 0 | 0 | 0 | 0 |  | RTS 25/ I | Indiv | 0 | 0 |  | VRN | Běžná |  |  |  | POL99_2
|  | Náklady na ochranu staveniště před vstupem nepovolaných osob, včetně příslušného značení, náklady na osvětlení staveniště, náklady na vypracování potřebné dokumentace pro provoz staveniště z hlediska požární ochrany (požární řád a poplachová směrnice) a z hlediska provozu staveniště (provozně dopravní řád). | [25 empty] | POP |  | Náklady na ochranu staveniště před vstupem nepovolaných osob, včetně příslušného značení, náklady na osvětlení staveniště, náklady na vypracování potřebné dokumentace pro provoz staveniště z hlediska požární ochrany (požární řád a poplachová směrnice) a z hlediska provozu staveniště (provozně dopravní řád).
204 | 00523 R | Zkoušky a revize | Soubor | 1 |  | 0 |  | 0 |  | 0 | 21 | 0 | 0 | 0 | 0 | 0 |  | Vlastní | Indiv | 0 | 0 |  | VRN | Běžná |  |  |  | POL99_8
|  | Náklady zhotovitele, související s prováděním zkoušek a revizí předepsaných technickými normami nebo objednatelem a které jsou pro provedení díla nezbytné. | [25 empty] | POP |  | Náklady zhotovitele, související s prováděním zkoušek a revizí předepsaných technickými normami nebo objednatelem a které jsou pro provedení díla nezbytné.
|  | Hygienický rozbor vody : 1 |  | 1 | [23 empty] | VV | 0
[26 empty] | 12 | 21 | DPH
| Celkem |  |  |  |  | 0 | [19 empty] | 0 | 0 | SUM
END
Note on S6: Jedná se o informaci, zda se jedná o položku, která je do rozpočtu zadána z cenové soustavy RTS, nebo vlastní.
Note on T6: Jedná se o název CÚ, která je zadána u položky rozpočtu