## Pokyny pro vyplnění
Pokyny pro vyplnění
Ve všech listech tohoto souboru můžete měnit pouze buňky s modrým pozadím. Jedná se o tyto údaje : - údaje o firmě - jednotkové ceny položek zadané na maximálně dvě desetinná místa

## Stavba
#RTSROZP# | Soupis stavebních prací, dodávek a služeb
| Stavba: |  | 253 | Gymnázium - rekonstrukce sociálního zařízení
| Objekt: |  | SO 02 | Křídlo Charvatská
190 | Rozpočet: |  | 250313 | Gymnázium - křídlo Charvatská
| Zadavatel | [5 empty] | IČO:
DIČ:
| Projektant: | [5 empty] | IČO:
DIČ:
| Zhotovitel: | [5 empty] | IČO:
DIČ:
Vypracoval:
| Rozpis ceny | [6 empty] | Celkem
HSV | HSV | [6 empty] | 0
PSV | PSV | [6 empty] | 0
MON | MON | [6 empty] | 0
VN | Vedlejší náklady | [6 empty] | 0
ON | Ostatní náklady | [6 empty] | 0
| Celkem | [6 empty] | 0
Rekapitulace daní
| Základ pro sníženou DPH |  |  | 12 | % | 0 |  |  | CZK
| Snížená DPH |  |  | 12 | % | 0 |  |  | CZK
| Základ pro základní DPH |  |  | 21 | % | 0 |  |  | CZK
| Základní DPH |  |  | 21 | % | 0 |  |  | CZK
0 | Zaokrouhlení |  |  |  |  | 0 |  |  | CZK
0 | Cena celkem bez DPH |  |  |  |  | 0 |  |  | CZK
| Cena celkem s DPH |  |  |  |  | 0 |  |  | CZK
|  | v |  |  | dne
|  |  | Za zhotovitele |  |  |  | Za objednatele
Rekapitulace dílčích částí
#CASTI>> | Číslo | Název |  |  | Základ pro sníženou DPH | Základ pro základní DPH | DPH celkem | Cena celkem | %
1 | Stavba |  |  |  | 0 | 0 |  | 0
2 |  | Stavební objekt
2 | SO 02 | Křídlo Charvatská |  |  | 0 | 0 |  | 0
3 | 250313 | Gymnázium - křídlo Charvatská |  |  | 0 | 0 |  | 0
| Celkem za stavbu |  |  |  | 0 | 0 | 0 | 0 | 0
#POPS | Popis stavby: 253 - Gymnázium - rekonstrukce sociálního zařízení
#POPO | Popis objektu: SO 02 - Křídlo Charvatská
#POPR | Popis rozpočtu: 250313 - Gymnázium - křídlo Charvatská
Rekapitulace dílů
| Číslo | Název |  |  | Typ dílu |  |  | Celkem | %
| 1 | Zemní práce |  |  | HSV |  |  | 0
| 3 | Svislé a kompletní konstrukce |  |  | HSV |  |  | 0
| 342 | Stěny a příčky montované lehké |  |  | HSV |  |  | 0
| 416 | Podhledy a mezistropy montované lehké |  |  | HSV |  |  | 0
| 6 | Úpravy povrchu, podlahy |  |  | HSV |  |  | 0
| 61 | Úpravy povrchů vnitřní |  |  | HSV |  |  | 0
| 63 | Podlahy a podlahové konstrukce |  |  | HSV |  |  | 0
| 94 | Lešení a stavební výtahy |  |  | HSV |  |  | 0
| 95 | Dokončovací konstrukce na pozemních stavbách |  |  | HSV |  |  | 0
| 954 | Opláštění konstrukcí sádrokartonovými deskami |  |  | HSV |  |  | 0
| 96 | Bourání konstrukcí |  |  | HSV |  |  | 0
| 97 | Prorážení otvorů |  |  | HSV |  |  | 0
| 99 | Staveništní přesun hmot |  |  | HSV |  |  | 0
| 711 | Izolace proti vodě |  |  | PSV |  |  | 0
| 713 | Izolace tepelné |  |  | PSV |  |  | 0
| 720 | Zdravotechnická instalace |  |  | PSV |  |  | 0
| 721 | Vnitřní kanalizace |  |  | PSV |  |  | 0
| 725 | Zařizovací předměty |  |  | PSV |  |  | 0
| 762 | Konstrukce tesařské |  |  | PSV |  |  | 0
| 763 | Dřevostavby |  |  | PSV |  |  | 0
| 766 | Konstrukce truhlářské, okna a dveře |  |  | PSV |  |  | 0
| 767 | Konstrukce zámečnické |  |  | PSV |  |  | 0
| 771 | Podlahy z dlaždic a obklady |  |  | PSV |  |  | 0
| 776 | Podlahy a stěny povlakové |  |  | PSV |  |  | 0
| 781 | Obklady keramické |  |  | PSV |  |  | 0
| 783 | Nátěry |  |  | PSV |  |  | 0
| 784 | Malby |  |  | PSV |  |  | 0
| 799 | Ostatní |  |  | PSV |  |  | 0
| M21 | Elektromontáže |  |  | MON |  |  | 0
| D96 | Přesuny suti a vybouraných hmot |  |  | PSU |  |  | 0
| VN | Vedlejší náklady |  |  | VN |  |  | 0
| ON | Ostatní náklady |  |  | ON |  |  | 0
| Cena celkem | [6 empty] | 0 | 0
Note on D11: Název
Note on I11: IČO
Note on D12: Ulice
Note on I12: DIČ
Note on D13: PSČ
Note on E13: Místo

## VzorPolozky (hidden)
Položkový rozpočet
S:
O:
R:

## SO 02 250313 Pol
Položkový soupis prací a dodávek | [27 empty] | #TypZaznamu#
S: | 253 | Gymnázium - rekonstrukce sociálního zařízení | [25 empty] | STA
O: | SO 02 | Křídlo Charvatská | [22 empty] | STA |  |  | OBJ
R: | 250313 | Gymnázium - křídlo Charvatská | [25 empty] | ROZ
P.č. | Číslo položky | Název položky | MJ | Množství | Cena / MJ | Celkem | Dodávka | Dodávka celk. | Montáž | Montáž celk. | DPH | Cena s DPH | Hmotnost / MJ | Hmotnost celk.(t) | Dem. hmotnost / MJ | Dem. hmotnost celk.(t) | Ceník | Cen. soustava / platnost | Cenová úroveň | Nhod / MJ | Nhod celk. | Dodavatel | Typ položky | Stav položky
Díl: | 1 | Zemní práce |  |  |  | 0 |  | 0 |  | 0 |  | 0 |  | 1.4 |  | 0 |  |  |  |  | 27.43 | [6 empty] | DIL
1 | 139711101RT3 | Vykopávka v uzavřených prostorách v hornině 3 | m3 | 1.6875 |  | 0 |  | 0 |  | 0 | 21 | 0 | 0 | 0 | 0 | 0 | 800-1 | RTS 25/ I | RTS 25/ I | 4.728 | 7.98 |  | Práce | Běžná |  |  |  | POL1_1
|  | s naložením výkopku na dopravní prostředek | [25 empty] | SPI
|  | M0.12 : 1,5*1,5*0,75 |  | 1.69 | [23 empty] | VV | 0
2 | 161101501R00 | Svislé přemístění výkopku nošením z horniny 1 až 4 | m3 | 1.6875 |  | 0 |  | 0 |  | 0 | 21 | 0 | 0 | 0 | 0 | 0 | 800-1 | RTS 25/ I | RTS 25/ I | 3.81 | 6.43 |  | Práce | Běžná |  |  |  | POL1_1
|  | bez naložení, avšak s vyprázdněním nádoby na hromady nebo do dopravního prostředku, na každých třeba i započatých 3 m výšky, | [25 empty] | SPI |  | bez naložení, avšak s vyprázdněním nádoby na hromady nebo do dopravního prostředku, na každých třeba i započatých 3 m výšky,
|  | M0.12 : 1,5*1,5*0,75 |  | 1.69 | [23 empty] | VV | 0
3 | 162701105R00 | Vodorovné přemístění výkopku z horniny 1 až 4, na vzdálenost přes 9 000 do 10 000 m | m3 | 1.6875 |  | 0 |  | 0 |  | 0 | 21 | 0 | 0 | 0 | 0 | 0 | 800-1 | RTS 25/ I | RTS 25/ I | 0.011 | 0.02 |  | Práce | Běžná |  |  |  | POL1_1
|  | po suchu, bez naložení výkopku, avšak se složením bez rozhrnutí, zpáteční cesta vozidla. | [25 empty] | SPI
|  | M0.12 : 1,5*1,5*0,75 |  | 1.69 | [23 empty] | VV | 0
4 | 162201203R00 | Vodorovné přemístění výkopku nošením z horniny 1 až 4, kolečkem, na vzdálenost do 10 m | m3 | 2.5115 |  | 0 |  | 0 |  | 0 | 21 | 0 | 0 | 0 | 0 | 0 | 800-1 | RTS 25/ I | RTS 25/ I | 0.67 | 1.68 |  | Práce | Běžná |  |  |  | POL1_1
|  | bez naložení, avšak s vyprázdněním nádoby na hromadu nebo do dopravního prostředku, | [25 empty] | SPI
|  | M0.12 : 1,5*1,5*0,75 |  | 1.6875 | [23 empty] | VV | 0
|  | M1.40 : 4,12*0,2 |  | 0.824 | [23 empty] | VV | 0
5 | 162201210R00 | Vodorovné přemístění výkopku nošením příplatek za každých dalších 10 m z horniny 1 až 4, kolečkem | m3 | 17.5805 |  | 0 |  | 0 |  | 0 | 21 | 0 | 0 | 0 | 0 | 0 | 800-1 | RTS 25/ I | RTS 25/ I | 0.59 | 10.37 |  | Práce | Běžná |  |  |  | POL1_1
|  | bez naložení, avšak s vyprázdněním nádoby na hromadu nebo do dopravního prostředku, | [25 empty] | SPI
|  | M0.12 : 1,5*1,5*0,75*7 |  | 11.8125 | [23 empty] | VV | 0
|  | M1.40 : 4,12*0,2*7 |  | 5.768 | [23 empty] | VV | 0
6 | 174101102R00 | Zásyp sypaninou se zhutněním v uzavřených prostorách s urovnáním povrchu zásypu s ručním zhutněním | m3 | 0.824 |  | 0 |  | 0 |  | 0 | 21 | 0 | 0 | 0 | 0 | 0 | 800-1 | RTS 25/ I | RTS 25/ I | 1.15 | 0.95 |  | Práce | Běžná |  |  |  | POL1_1
|  | z jakékoliv horniny s uložením výkopku po vrstvách, | [25 empty] | SPI
|  | M1.40 : 4,12*0,2 |  | 0.824 | [23 empty] | VV | 0
7 | 199000002R00 | Poplatky za skládku horniny 1- 4, skupina 17 05 04 z Katalogu odpadů | m3 | 1.6875 |  | 0 |  | 0 |  | 0 | 21 | 0 | 0 | 0 | 0 | 0 | 800-1 | RTS 25/ I | RTS 25/ I | 0 | 0 |  | Práce | Běžná |  |  |  | POL1_1
|  | M0.12 : 1,5*1,5*0,75 |  | 1.69 | [23 empty] | VV | 0
8 | 583423602R | Kamenivo stanovené přírodní; drcené; 0/63; amfibolit | t | 1.4008 |  | 0 |  | 0 |  | 0 | 21 | 0 | 1 | 1.4 | 0 | 0 | SPCM | RTS 25/ I | RTS 25/ I | 0 | 0 |  | Specifikace | Běžná |  |  |  | POL3_1
|  | M1.40 : 0,824*1,7 |  | 1.4008 | [23 empty] | VV | 0
Díl: | 3 | Svislé a kompletní konstrukce |  |  |  | 0 |  | 0 |  | 0 |  | 0 |  | 1.99 |  | 0 |  |  |  |  | 6.11 | [6 empty] | DIL
9 | 311112120RT3 | Stěny z betonových bednicích tvárnic a betonu šířky 200 mm, zálivka betonem C20/25 | m2 | 3.4 |  | 0 |  | 0 |  | 0 | 21 | 0 | 0.50065 | 1.7 | 0 | 0 | 801-1 | RTS 25/ I | RTS 25/ I | 0.698 | 2.37 |  | Práce | Běžná |  |  |  | POL1_1
|  | (ztracené bednění) z betonových tvárnic a zálivka betonem, | [25 empty] | SPI
|  | M0.12 : (1,2*2+1)*1 |  | 3.4 | [23 empty] | VV | 0
10 | 311361821R00 | Výztuž nadzákladových zdí z betonářské oceli 10 505(R) | t | 0.0816 |  | 0 |  | 0 |  | 0 | 21 | 0 | 1.0211 | 0.08 | 0 | 0 | 801-1 | RTS 25/ I | RTS 25/ I | 25.271 | 2.06 |  | Práce | Běžná |  |  |  | POL1_1
|  | včetně distančních prvků | [25 empty] | SPI
|  | M0.12 : (1,2*2+1)*1*0,2*120/1000 |  | 0.0816 | [23 empty] | VV | 0
11 | 340271515R00 | Zazdívka otvorů příček z pórobetonových tvárnic plochy od 0,25 m2 do 1 m2, tloušťka zdiva 150 mm | m3 | 0.0879 |  | 0 |  | 0 |  | 0 | 21 | 0 | 0.76605 | 0.07 | 0 | 0 | 801-4 | RTS 25/ I | RTS 25/ I | 4.28 | 0.38 |  | Práce | Běžná |  |  |  | POL1_1
|  | včetně pomocného pracovního lešení | [25 empty] | SPI
|  | m1.41 : 0,29*2,02*0,15 |  | 0.08787 | [23 empty] | VV | 0
12 | 342255022R00 | Příčky z cihel a tvárnic nepálených příčky z příčkovek pórobetonových tloušťky 75 mm | m2 | 2.491 |  | 0 |  | 0 |  | 0 | 21 | 0 | 0.05654 | 0.14 | 0 | 0 | 801-1 | RTS 25/ I | RTS 25/ I | 0.52 | 1.3 |  | Práce | Běžná |  |  |  | POL1_1
|  | včetně pomocného lešení | [25 empty] | SPI
|  | M1.41 : 1,8*2,15-0,7*1,97 |  | 2.491 | [23 empty] | VV | 0
Díl: | 342 | Stěny a příčky montované lehké |  |  |  | 0 |  | 0 |  | 0 |  | 0 |  | 1.89 |  | 0 |  |  |  |  | 80.65 | [6 empty] | DIL
13 | 342263513RT4 | Montáž revizních protipožárních dvířek do SDK příček rozměr 300x300 mm, požární odolnost EI 60 | kus | 4 |  | 0 |  | 0 |  | 0 | 21 | 0 | 0.00547 | 0.02 | 0 | 0 | 801-1 | RTS 25/ I | RTS 25/ I | 1.19 | 4.76 |  | Práce | Běžná |  |  |  | POL1_1
|  | M1.43 : 1 |  | 1 | [23 empty] | VV | 0
|  | M2.40 : 1 |  | 1 | [23 empty] | VV | 0
|  | M3.19 : 1 |  | 1 | [23 empty] | VV | 0
|  | M4.11 : 1 |  | 1 | [23 empty] | VV | 0
14 | 347016223R00 | Předstěny opláštěné sádrokartonovými deskami volně stojící, bez izolace 1x nosná ocelová konstrukce CW 75, dvojité opláštění, desky standard, tloušťky 12,5 mm, tloušťka stěny 100 mm, požární odolnost EI 45 | m2 | 76.1945 |  | 0 |  | 0 |  | 0 | 21 | 0 | 0.02235 | 1.7 | 0 | 0 | 801-1 | RTS 25/ I | RTS 25/ I | 0.84 | 64 |  | Práce | Běžná |  |  |  | POL1_
|  | Včetně: | [25 empty] | POP
|  | - nezbytné úpravy desek na příslušný rozměr | [25 empty] | POP
|  | - úpravy rohů, koutů a hran konstrukcí ze sádrokartonu | [25 empty] | POP
|  | - standardního tmelení Q2, to je: základní tmelení Q1+ dodatečné tmelení (tmelení najemno) a případné přebroušení. | [25 empty] | POP |  | - standardního tmelení Q2, to je: základní tmelení Q1+ dodatečné tmelení (tmelení najemno) a případné přebroušení.
|  | M0.21 : 0,82*(1,5+0,15) |  | 1.353 | [23 empty] | VV | 0
|  | M1.17 : 0,82*(1,5+0,15) |  | 1.353 | [23 empty] | VV | 0
|  | M1.40 : (1,2+0,74)*(1,25+0,15) |  | 2.716 | [23 empty] | VV | 0
|  | M1.42 : 3,45*3,6 |  | 12.42 | [23 empty] | VV | 0
|  | (0,32+0,37)*3,88 |  | 2.6772 | [23 empty] | VV | 0
|  | M1.43 : 1,8*(1,25+0,2) |  | 2.61 | [23 empty] | VV | 0
|  | M2.37 : 1,2*(1,25+0,2) |  | 1.74 | [23 empty] | VV | 0
|  | M2.39 : 3,3*3,6 |  | 11.88 | [23 empty] | VV | 0
|  | (0,32+0,41)*3,85 |  | 2.8105 | [23 empty] | VV | 0
|  | M2.40 : 1,8*(1,25+0,2) |  | 2.61 | [23 empty] | VV | 0
|  | M3.16 : 1,2*(1,25+0,2) |  | 1.74 | [23 empty] | VV | 0
|  | M3.18 : 3,28*3,6 |  | 11.808 | [23 empty] | VV | 0
|  | (0,28+0,4)*3,86 |  | 2.6248 | [23 empty] | VV | 0
|  | M3.19 : 1,8*(1,25+0,2) |  | 2.61 | [23 empty] | VV | 0
|  | M4.12 : 1,01*(1,25+0,15) |  | 1.414 | [23 empty] | VV | 0
|  | M4.14 : 0,8*(1,25+0,15) |  | 1.12 | [23 empty] | VV | 0
|  | M4.15 : 3,53*3,6 |  | 12.708 | [23 empty] | VV | 0
15 | 347051224R00 | Stěny šachet opláštěné sádrokartonovými deskami, 2x CW 50 mm tloušťka stěny 75 mm, 2x opláštěná, tloušťka desky 12,5 mm, protipožární impregnovaná, tl. izolace 50 mm, požární odolnost EI 45 | m2 | 6.056 |  | 0 |  | 0 |  | 0 | 21 | 0 | 0.02887 | 0.17 | 0 | 0 | 801-1 | RTS 25/ I | RTS 25/ I | 1.058 | 6.41 |  | Práce | Běžná |  |  |  | POL1_1
|  | s úpravou rohů, koutů a hran konstrukcí, přebroušení a tmelení spár, | [25 empty] | SPI
|  | M1.43 : 0,4*3,88 |  | 1.552 | [23 empty] | VV | 0
|  | M2.40 : 0,4*3,85 |  | 1.54 | [23 empty] | VV | 0
|  | M3.19 : 0,4*3,86 |  | 1.544 | [23 empty] | VV | 0
|  | M4.11 : 0,4*3,55 |  | 1.42 | [23 empty] | VV | 0
16 | 347091082R00 | Příplatky k sádrokartonové předstěně, do plochy 5 m2 | m2 | 27.3785 |  | 0 |  | 0 |  | 0 | 21 | 0 | 0 | 0 | 0 | 0 | 801-1 | RTS 25/ I | RTS 25/ I | 0.2 | 5.48 |  | Práce | Běžná |  |  |  | POL1_
|  | M0.21 : 0,82*(1,5+0,15) |  | 1.353 | [23 empty] | VV | 0
|  | M1.17 : 0,82*(1,5+0,15) |  | 1.353 | [23 empty] | VV | 0
|  | M1.40 : (1,2+0,74)*(1,25+0,15) |  | 2.716 | [23 empty] | VV | 0
|  | M1.42 : (0,32+0,37)*3,88 |  | 2.6772 | [23 empty] | VV | 0
|  | M1.43 : 1,8*(1,25+0,2) |  | 2.61 | [23 empty] | VV | 0
|  | M2.37 : 1,2*(1,25+0,2) |  | 1.74 | [23 empty] | VV | 0
|  | M2.39 : (0,32+0,41)*3,85 |  | 2.8105 | [23 empty] | VV | 0
|  | M2.40 : 1,8*(1,25+0,2) |  | 2.61 | [23 empty] | VV | 0
|  | M3.16 : 1,2*(1,25+0,2) |  | 1.74 | [23 empty] | VV | 0
|  | M3.18 : (0,28+0,4)*3,86 |  | 2.6248 | [23 empty] | VV | 0
|  | M3.19 : 1,8*(1,25+0,2) |  | 2.61 | [23 empty] | VV | 0
|  | M4.12 : 1,01*(1,25+0,15) |  | 1.414 | [23 empty] | VV | 0
|  | M4.14 : 0,8*(1,25+0,15) |  | 1.12 | [23 empty] | VV | 0
Díl: | 416 | Podhledy a mezistropy montované lehké |  |  |  | 0 |  | 0 |  | 0 |  | 0 |  | 1.61 |  | 0 |  |  |  |  | 159.11 | [6 empty] | DIL
17 | 342264051RT3 | Podhledy na kovové konstrukci opláštěné deskami sádrokartonovými nosná konstrukce z profilů CD s přímým uchycením 1x deska, tloušťky 12,5 mm, impregnovaná, bez izolace | m2 | 118.99 |  | 0 |  | 0 |  | 0 | 21 | 0 | 0.01205 | 1.43 | 0 | 0 | 801-1 | RTS 25/ I | RTS 25/ I | 0.95 | 113.04 |  | Práce | Běžná |  |  |  | POL1_1
|  | M1.15 : 4,6 |  | 4.6 | [23 empty] | VV | 0
|  | M1.16 : 3,3 |  | 3.3 | [23 empty] | VV | 0
|  | M1.17 : 1,3 |  | 1.3 | [23 empty] | VV | 0
|  | M1.40 : 4,12 |  | 4.12 | [23 empty] | VV | 0
|  | M1.41 : 6,58 |  | 6.58 | [23 empty] | VV | 0
|  | M1.42 : 11,36 |  | 11.36 | [23 empty] | VV | 0
|  | M1.43 : 5,01 |  | 5.01 | [23 empty] | VV | 0
|  | M2.37 : 4,7 |  | 4.7 | [23 empty] | VV | 0
|  | M2.38 : 6,52 |  | 6.52 | [23 empty] | VV | 0
|  | M2.39 : 11,02 |  | 11.02 | [23 empty] | VV | 0
|  | M2.40 : 4,83 |  | 4.83 | [23 empty] | VV | 0
|  | M3.16 : 4,81 |  | 4.81 | [23 empty] | VV | 0
|  | M3.17 : 6,52 |  | 6.52 | [23 empty] | VV | 0
|  | M3.18 : 10,97 |  | 10.97 | [23 empty] | VV | 0
|  | M3.19 : 5,05 |  | 5.05 | [23 empty] | VV | 0
|  | M4.11 : 7,18 |  | 7.18 | [23 empty] | VV | 0
|  | M4.12 : 2,98 |  | 2.98 | [23 empty] | VV | 0
|  | M4.13 : 4,43 |  | 4.43 | [23 empty] | VV | 0
|  | M4.14 : 1,34 |  | 1.34 | [23 empty] | VV | 0
|  | M4.15 : 12,37 |  | 12.37 | [23 empty] | VV | 0
18 | 342264091R00 | Příplatky k podhledům sádrokartonovým příplatek k podhledu sádrokartonovému za tloušťku desek 15 mm | m2 | 118.99 |  | 0 |  | 0 |  | 0 | 21 | 0 | 0.00151 | 0.18 | 0 | 0 | 801-1 | RTS 25/ I | RTS 25/ I | 0.03 | 3.57 |  | Práce | Běžná |  |  |  | POL1_1
19 | 342264098R00 | Příplatky k podhledům sádrokartonovým příplatek k podhledu sádrokartonovému za plochu do 2 m2 | m2 | 73.27 |  | 0 |  | 0 |  | 0 | 21 | 0 | 0 | 0 | 0 | 0 | 801-1 | RTS 25/ I | RTS 25/ I | 0.58 | 42.5 |  | Práce | Běžná |  |  |  | POL1_1
|  | M1.15 : 4,6 |  | 4.6 | [23 empty] | VV | 0
|  | M1.16 : 3,3 |  | 3.3 | [23 empty] | VV | 0
|  | M1.17 : 1,3 |  | 1.3 | [23 empty] | VV | 0
|  | M1.40 : 4,12 |  | 4.12 | [23 empty] | VV | 0
|  | M1.41 : 6,58 |  | 6.58 | [23 empty] | VV | 0
|  | M1.43 : 5,01 |  | 5.01 | [23 empty] | VV | 0
|  | M2.37 : 4,7 |  | 4.7 | [23 empty] | VV | 0
|  | M2.38 : 6,52 |  | 6.52 | [23 empty] | VV | 0
|  | M2.40 : 4,83 |  | 4.83 | [23 empty] | VV | 0
|  | M3.16 : 4,81 |  | 4.81 | [23 empty] | VV | 0
|  | M3.17 : 6,52 |  | 6.52 | [23 empty] | VV | 0
|  | M3.19 : 5,05 |  | 5.05 | [23 empty] | VV | 0
|  | M4.11 : 7,18 |  | 7.18 | [23 empty] | VV | 0
|  | M4.12 : 2,98 |  | 2.98 | [23 empty] | VV | 0
|  | M4.13 : 4,43 |  | 4.43 | [23 empty] | VV | 0
|  | M4.14 : 1,34 |  | 1.34 | [23 empty] | VV | 0
20 | 3001 | Demontáž a zpětná montáž části kazetového podhledu | m2 | 0.72 |  | 0 |  | 0 |  | 0 | 21 | 0 | 0 | 0 | 0 | 0 |  | Vlastní | Indiv | 0 | 0 |  | Práce | Běžná |  |  |  | POL1_1
|  | m1.39 : 0,6*0,6*2 |  | 0.72 | [23 empty] | VV | 0
21 | 342263311R00 | Úprava SDK pro osazení zařizovacích předmětů, pomocná ocelová konstrukce | kpl | 1 |  | 0 |  | 0 |  | 0 | 21 | 0 | 0.00332 | 0 | 0 | 0 |  | Vlastní | Indiv | 0 | 0 |  | Práce | Běžná |  |  |  | POL1_1
Díl: | 6 | Úpravy povrchu, podlahy |  |  |  | 0 |  | 0 |  | 0 |  | 0 |  | 0.92 |  | 0 |  |  |  |  | 65.61 | [6 empty] | DIL
22 | 602021148R00 | Omítka stěn z hotových směsí stěrka, vápenocementová, filcovaná, tloušťka vrstvy 2 mm, | m2 | 273.3549 |  | 0 |  | 0 |  | 0 | 21 | 0 | 0.00338 | 0.92 | 0 | 0 | 801-1 | RTS 25/ I | RTS 25/ I | 0.24 | 65.61 |  | Práce | Běžná |  |  |  | POL1_
|  | po jednotlivých vrstvách | [25 empty] | SPI
|  | M1.40 : 9,4*(3,6-2,05)-2*0,64*1,52+0,39*1,52*2+0,56*1,52*2+0,285+0,366 |  | 16.1634 | [23 empty] | VV | 0
|  | M1.41 : 11,22*(3,6-2,05)-2*0,64*1,52+0,56*1,52*4+0,366*2 |  | 19.5822 | [23 empty] | VV | 0
|  | M1.42 : (13,65-3,45)*(3,6-2,05)-3*0,64*1,52+0,56*1,52*6+0,366*3 |  | 19.0968 | [23 empty] | VV | 0
|  | M1.43 : 9,96*(3,6-2,05)-0,64*1,52+0,56*1,52*2+0,366 |  | 16.5336 | [23 empty] | VV | 0
|  | M2.37 : 9,774*(3,6-2,05)-0,64*1,52-0,64*1,53+0,39*1,52*2+0,56*1,53*2+0,284+0,366 |  | 16.7469 | [23 empty] | VV | 0
|  | M2.38 : 10,8*(3,6-2,05)-2*0,64*1,52+0,56*1,52*4+0,366*2 |  | 18.9312 | [23 empty] | VV | 0
|  | M2.39 : (13,36-3,3)*(3,6-2,05)-3*0,64*1,52+0,56*1,52*6+0,366*3 |  | 18.8798 | [23 empty] | VV | 0
|  | M2.40 : 9,86*(3,6-2,05)-0,64*1,52+0,56*1,52*2+0,366 |  | 16.3786 | [23 empty] | VV | 0
|  | M3.16 : 9,78*(3,6-2,05)-0,64*1,52-0,64*1,55+0,39*1,52*2+0,56*1,55*2+0,284+0,366 |  | 16.7658 | [23 empty] | VV | 0
|  | M3.17 : 10,8*(3,6-2,05)-2*0,64*1,55+0,56*1,55*4+0,366*2 |  | 18.96 | [23 empty] | VV | 0
|  | M3.18 : (13,32-3,27)*(3,6-2,05)-3*0,64*1,55+0,56*1,55*6+0,366*3 |  | 18.9075 | [23 empty] | VV | 0
|  | M3.19 : 9,98*(3,6-2,05)-0,64*1,55+0,56*1,55*2+0,366 |  | 16.579 | [23 empty] | VV | 0
|  | M4.12 : 7,5*(3,6-2,05)-2*0,64*1,55+0,51*1,55*4-0,374*2 |  | 12.055 | [23 empty] | VV | 0
|  | M4.13 : 8,8*(3,6-2,05)-2*0,64*1,55+0,51*1,55*4+0,374*2 |  | 15.566 | [23 empty] | VV | 0
|  | M4.14 : 4,95*(3,6-2,05) |  | 7.6725 | [23 empty] | VV | 0
|  | M4.15 : 13,68*(3,6-2,05)-4*0,64*1,55+0,51*1,55*6+0,39*1,52*2+0,374*3+0,25 |  | 24.5366 | [23 empty] | VV | 0
Díl: | 61 | Úpravy povrchů vnitřní |  |  |  | 0 |  | 0 |  | 0 |  | 0 |  | 23.93 |  | 0 |  |  |  |  | 312.75 | [6 empty] | DIL
23 | 611425531R00 | Omítka rýh ve stropech maltou vápennou o šířce rýhy do 150 mm, omítkou štukovou, | m2 | 0.4125 |  | 0 |  | 0 |  | 0 | 21 | 0 | 0.0733 | 0.03 | 0 | 0 | 801-4 | RTS 25/ I | RTS 25/ I | 2.85 | 1.18 |  | Práce | Běžná |  |  |  | POL1_
|  | z pomocného pracovního lešení o výšce podlahy do 1900 mm a pro zatížení do 1,5 kPa, | [25 empty] | SPI
|  | M2.32 : 2,75*0,15 |  | 0.4125 | [23 empty] | VV | 0
24 | 612403388R00 | Hrubá výplň rýh ve stěnách, jakoukoliv maltou maltou ze suchých směsí 150 x 150 mm | m | 187.13 |  | 0 |  | 0 |  | 0 | 21 | 0 | 0.03713 | 6.95 | 0 | 0 | 801-4 | RTS 25/ I | RTS 25/ I | 0.29 | 54.27 |  | Práce | Běžná |  |  |  | POL1_0
|  | jakékoliv šířky rýhy, | [25 empty] | SPI
|  | M0.03,m1.02,m2.11,m3.02,m4.02 : 4,3+4,3+4,29+4,30 |  | 17.19 | [23 empty] | VV | 0
|  | M0.04,m1.03,m2.13,m3.02,m4.02 : 1+4,3+4,3+4,29+4,30 |  | 18.19 | [23 empty] | VV | 0
|  | M1.53,m2.06,m3.24,m4.08 : 3*(3,69+4,3+4,29+4,30) |  | 49.74 | [23 empty] | VV | 0
|  | M0.04,m1.06,m2.16,m3.05,m4.19 : 1+4,3+4,3+4,29+4,30 |  | 18.19 | [23 empty] | VV | 0
|  | M0.07,m1.06,m2.17,m3.06,m4.19 : 1+4,3+4,3+4,29+4,30 |  | 18.19 | [23 empty] | VV | 0
|  | M0.13,m1.39,m2.35,m3.15,m4.19 : 2*(2,92+4,3+4,3+4,29+4,3) |  | 40.22 | [23 empty] | VV | 0
|  | M0.21,m1.38,m2.31,m3.14,m4.19 : 2,92+4,3+4,3+4,29+4,30 |  | 20.11 | [23 empty] | VV | 0
|  | M0.28,m1.19 : 1+4,3 |  | 5.3 | [23 empty] | VV | 0
25 | 612421626R00 | Omítky vnitřní stěn vápenné nebo vápenocementové v podlaží i ve schodišti hladké | m2 | 337.9031 |  | 0 |  | 0 |  | 0 | 21 | 0 | 0.04414 | 14.92 | 0 | 0 | 801-1 | RTS 25/ I | RTS 25/ I | 0.6 | 202.74 |  | Práce | Běžná |  |  |  | POL1_1
|  | M0.21 : 4,3*1,5 |  | 6.45 | [23 empty] | VV | 0
|  | M1.09 : 1,2*1,5 |  | 1.8 | [23 empty] | VV | 0
|  | M1.13 : 4,59*0,6 |  | 2.754 | [23 empty] | VV | 0
|  | M1.15 : (4,27+3,025)*2 |  | 14.59 | [23 empty] | VV | 0
|  | M1.17 : 3,61*2 |  | 7.22 | [23 empty] | VV | 0
|  | M1.18 : 0,9*1,5 |  | 1.35 | [23 empty] | VV | 0
|  | M1.20 : 0,9*1,5 |  | 1.35 | [23 empty] | VV | 0
|  | M1.40 : 8,52*2,05 |  | 17.466 | [23 empty] | VV | 0
|  | M1.41 : (7,4+1,77+0,62)*2,05 |  | 20.0695 | [23 empty] | VV | 0
|  | M1.42 : (12,52-3,45-0,32-0,37)*2,05 |  | 17.179 | [23 empty] | VV | 0
|  | M1.43 : 9,12*2,05 |  | 18.696 | [23 empty] | VV | 0
|  | M2.19 : 1,5*1,5 |  | 2.25 | [23 empty] | VV | 0
|  | M2.27 : (2,69+2,1)*1,8 |  | 8.622 | [23 empty] | VV | 0
|  | M2.35 : 1,05*1,5+1,2*1,5 |  | 3.375 | [23 empty] | VV | 0
|  | M2.37 : 9*2,05 |  | 18.45 | [23 empty] | VV | 0
|  | M2.38 : (6,854+2,545)*2,05 |  | 19.2679 | [23 empty] | VV | 0
|  | M2.39 : (12,2-3,3-0,32-0,41)*2,05 |  | 16.7485 | [23 empty] | VV | 0
|  | M2.40 : 9,02*2,05 |  | 18.491 | [23 empty] | VV | 0
|  | M3.07 : (1,2+0,45)*1,50 |  | 2.475 | [23 empty] | VV | 0
|  | M3.08 : (1+0,6)*1,5 |  | 2.4 | [23 empty] | VV | 0
|  | M3.16 : 8,81*2,05 |  | 18.0605 | [23 empty] | VV | 0
|  | M3.17 : (6,74+2,58)*2,05 |  | 19.106 | [23 empty] | VV | 0
|  | M3.18 : (12,19-3,28-0,28-0,4)*2,05 |  | 16.8715 | [23 empty] | VV | 0
|  | M3.19 : 9,26*2,05 |  | 18.983 | [23 empty] | VV | 0
|  | M4.02 : (1,2+0,6)*1,5 |  | 2.7 | [23 empty] | VV | 0
|  | M4.12 : (3,01+4,168)*2,05 |  | 14.7149 | [23 empty] | VV | 0
|  | M4.13 : (4,28+0,975+0,825)*2,05 |  | 12.464 | [23 empty] | VV | 0
|  | M4.14 : 4,015*2,05 |  | 8.2308 | [23 empty] | VV | 0
|  | M4.15 : 12,57*2,05 |  | 25.7685 | [23 empty] | VV | 0
26 | 612421637R00 | Omítky vnitřní stěn vápenné nebo vápenocementové v podlaží i ve schodišti štukové | m2 | 15.3279 |  | 0 |  | 0 |  | 0 | 21 | 0 | 0.04766 | 0.73 | 0 | 0 | 801-1 | RTS 25/ I | RTS 25/ I | 0.84 | 12.88 |  | Práce | Běžná |  |  |  | POL1_1
|  | M2.11 : 1,34*1,35 |  | 1.809 | [23 empty] | VV | 0
|  | M2.12 : 1,4*1,35 |  | 1.89 | [23 empty] | VV | 0
|  | M2.13 : 1,2*1,35 |  | 1.62 | [23 empty] | VV | 0
|  | M2.22 : 0,8*1,33 |  | 1.064 | [23 empty] | VV | 0
|  | M2.29 : 0,92*1,37 |  | 1.2604 | [23 empty] | VV | 0
|  | M2.32 : 0,9*1,36 |  | 1.224 | [23 empty] | VV | 0
|  | M2.33 : 0,9*1,36 |  | 1.224 | [23 empty] | VV | 0
|  | M2.34 : 0,9*1,37 |  | 1.233 | [23 empty] | VV | 0
|  | M3.10 : 1,33*1,35 |  | 1.7955 | [23 empty] | VV | 0
|  | M4.02 : 1,6*1,38 |  | 2.208 | [23 empty] | VV | 0
27 | 612423531R00 | Omítka rýh ve stěnách maltou vápennou štuková, o šířce rýhy do 150 mm, | m2 | 22.288 |  | 0 |  | 0 |  | 0 | 21 | 0 | 0.0585 | 1.3 | 0 | 0 | 801-4 | RTS 25/ I | RTS 25/ I | 1.87 | 41.68 |  | Práce | Běžná |  |  |  | POL1_1
|  | z pomocného pracovního lešení o výšce podlahy do 1900 mm a pro zatížení do 1,5 kPa, | [25 empty] | SPI
|  | M0.03,m1.02,m2.11,m3.02,m4.02 : (4,3+4,3+4,29+4,30)*0,15 |  | 2.5785 | [23 empty] | VV | 0
|  | M0.04,m1.03,m2.13,m3.02,m4.02 : (1+4,3+4,3+4,29+4,30)*0,15 |  | 2.7285 | [23 empty] | VV | 0
|  | M1.53,m2.06,m3.24,m4.08 : 3*(3,69+4,3+4,29+4,30)*0,15 |  | 7.461 | [23 empty] | VV | 0
|  | M0.04,m1.06,m2.16,m3.05,m4.19 : (1+4,3+4,3+4,29+4,30)*0,15 |  | 2.7285 | [23 empty] | VV | 0
|  | M0.07,m1.06,m2.17,m3.06,m4.19 : (1+4,3+4,3+4,29+4,30)*0,15 |  | 2.7285 | [23 empty] | VV | 0
|  | M0.28,m1.19 : (1+4,3)*0,15 |  | 0.795 | [23 empty] | VV | 0
|  | M2.32 : 3,66*2*0,15 |  | 1.098 | [23 empty] | VV | 0
|  | M1.40 : (3,6-2,05)*0,1*2 |  | 0.31 | [23 empty] | VV | 0
|  | M1.43 : (3,6-2,05)*0,1*2 |  | 0.31 | [23 empty] | VV | 0
|  | M2.37 : (3,6-2,05)*0,1*2 |  | 0.31 | [23 empty] | VV | 0
|  | M2.40 : (3,6-2,05)*0,1*2 |  | 0.31 | [23 empty] | VV | 0
|  | M3.16 : (3,6-2,05)*0,1*2 |  | 0.31 | [23 empty] | VV | 0
|  | M3.19 : (3,6-2,05)*0,1*2 |  | 0.31 | [23 empty] | VV | 0
|  | M4.12 : (3,6-2,05)*0,1*2 |  | 0.31 | [23 empty] | VV | 0
Díl: | 63 | Podlahy a podlahové konstrukce |  |  |  | 0 |  | 0 |  | 0 |  | 0 |  | 23.96 |  | 0 |  |  |  |  | 38.85 | [6 empty] | DIL
28 | 631312611R00 | Mazanina z betonu prostého tl. přes 50 do 80 mm třídy C 16/20, | m3 | 6.774 |  | 0 |  | 0 |  | 0 | 21 | 0 | 2.525 | 17.1 | 0 | 0 | 801-1 | RTS 25/ I | RTS 25/ I | 3.21 | 21.74 |  | Práce | Běžná |  |  |  | POL1_1
|  | (z kameniva) hlazená dřevěným hladítkem | [25 empty] | SPI
|  | M1.40 : 4,12*0,06 |  | 0.2472 | [23 empty] | VV | 0
|  | M1.41 : 6,58*0,06 |  | 0.3948 | [23 empty] | VV | 0
|  | M1.42 : 12,05*0,06 |  | 0.723 | [23 empty] | VV | 0
|  | M1.43 : 5,01*0,06 |  | 0.3006 | [23 empty] | VV | 0
|  | M2.18 : 0,65*0,06 |  | 0.039 | [23 empty] | VV | 0
|  | M2.21 : 2*0,06 |  | 0.12 | [23 empty] | VV | 0
|  | M2.35 : 6,95*0,06 |  | 0.417 | [23 empty] | VV | 0
|  | M2.37 : 4,7*0,06 |  | 0.282 | [23 empty] | VV | 0
|  | M2.38 : 6,52*0,06 |  | 0.3912 | [23 empty] | VV | 0
|  | M2.39 : 11,02*0,06 |  | 0.6612 | [23 empty] | VV | 0
|  | M2.40 : 4,83*0,06 |  | 0.2898 | [23 empty] | VV | 0
|  | M3.16 : 4,81*0,06 |  | 0.2886 | [23 empty] | VV | 0
|  | M3.17 : 6,52*0,06 |  | 0.3912 | [23 empty] | VV | 0
|  | M3.18 : 10,97*0,06 |  | 0.6582 | [23 empty] | VV | 0
|  | M3.19 : 5,05*0,06 |  | 0.303 | [23 empty] | VV | 0
|  | M4.12 : 2,98*0,06 |  | 0.1788 | [23 empty] | VV | 0
|  | M4.13 : 4,43*0,06 |  | 0.2658 | [23 empty] | VV | 0
|  | M4.14 : 1,34*0,06 |  | 0.0804 | [23 empty] | VV | 0
|  | M4.15 : 12,37*0,06 |  | 0.7422 | [23 empty] | VV | 0
29 | 631313611R00 | Mazanina z betonu prostého tl. přes 80 do 120 mm třídy C 16/20 , | m3 | 1.6 |  | 0 |  | 0 |  | 0 | 21 | 0 | 2.525 | 4.04 | 0 | 0 | 801-1 | RTS 25/ I | RTS 25/ I | 2.58 | 4.13 |  | Práce | Běžná |  |  |  | POL1_0
|  | (z kameniva) hlazená dřevěným hladítkem | [25 empty] | SPI
|  | M0.04 : 8*0,1 |  | 0.8 | [23 empty] | VV | 0
|  | M0.13, m0.09, m0.15 : 8*0,1 |  | 0.8 | [23 empty] | VV | 0
30 | 631313621R00 | Mazanina z betonu prostého tl. přes 80 do 120 mm třídy C 20/25, | m3 | 0.225 |  | 0 |  | 0 |  | 0 | 21 | 0 | 2.525 | 0.57 | 0 | 0 | 801-1 | RTS 25/ I | RTS 25/ I | 2.58 | 0.58 |  | Práce | Běžná |  |  |  | POL1_1
|  | (z kameniva) hlazená dřevěným hladítkem | [25 empty] | SPI
|  | M0.12 : 1,5*1,5*0,1 |  | 0.23 | [23 empty] | VV | 0
31 | 631315611R00 | Mazanina z betonu prostého tl. přes 120 do 240 mm třídy C 16/20 , | m3 | 0.618 |  | 0 |  | 0 |  | 0 | 21 | 0 | 2.525 | 1.56 | 0 | 0 | 801-1 | RTS 25/ I | RTS 25/ I | 2.32 | 1.43 |  | Práce | Běžná |  |  |  | POL1_0
|  | (z kameniva) hlazená dřevěným hladítkem | [25 empty] | SPI
|  | M1.40 : 4,12*0,15 |  | 0.618 | [23 empty] | VV | 0
32 | 631312141R00 | Doplnění mazanin betonem prostým rýh v dosavadních mazaninách | m3 | 0.02475 |  | 0 |  | 0 |  | 0 | 21 | 0 | 2.5 | 0.06 | 0 | 0 | 801-4 | RTS 25/ I | RTS 25/ I | 5.33 | 0.13 |  | Práce | Běžná |  |  |  | POL1_
|  | prostým betonem (s dodáním hmot) bez potěru, | [25 empty] | SPI
|  | M2.32 : 2,75*0,15*0,06 |  | 0.02475 | [23 empty] | VV | 0
33 | 631319171R00 | Příplatek za stržení povrchu tloušťka mazaniny do 80 mm | m3 | 6.198 |  | 0 |  | 0 |  | 0 | 21 | 0 | 0 | 0 | 0 | 0 | 801-1 | RTS 25/ I | RTS 25/ I | 0.82 | 5.08 |  | Práce | Běžná |  |  |  | POL1_1
|  | spodní vrstvy mazaniny latí před vložením výztuže nebo pletiva pro tloušťku obou vrstev mazaniny | [25 empty] | SPI
|  | M1.40 : 4,12*0,06 |  | 0.2472 | [23 empty] | VV | 0
|  | M1.41 : 6,58*0,06 |  | 0.3948 | [23 empty] | VV | 0
|  | M1.42 : 12,05*0,06 |  | 0.723 | [23 empty] | VV | 0
|  | M1.43 : 5,01*0,06 |  | 0.3006 | [23 empty] | VV | 0
|  | M2.37 : 4,7*0,06 |  | 0.282 | [23 empty] | VV | 0
|  | M2.38 : 6,52*0,06 |  | 0.3912 | [23 empty] | VV | 0
|  | M2.39 : 11,02*0,06 |  | 0.6612 | [23 empty] | VV | 0
|  | M2.40 : 4,83*0,06 |  | 0.2898 | [23 empty] | VV | 0
|  | M3.16 : 4,81*0,06 |  | 0.2886 | [23 empty] | VV | 0
|  | M3.17 : 6,52*0,06 |  | 0.3912 | [23 empty] | VV | 0
|  | M3.18 : 10,97*0,06 |  | 0.6582 | [23 empty] | VV | 0
|  | M3.19 : 5,05*0,06 |  | 0.303 | [23 empty] | VV | 0
|  | M4.12 : 2,98*0,06 |  | 0.1788 | [23 empty] | VV | 0
|  | M4.13 : 4,43*0,06 |  | 0.2658 | [23 empty] | VV | 0
|  | M4.14 : 1,34*0,06 |  | 0.0804 | [23 empty] | VV | 0
|  | M4.15 : 12,37*0,06 |  | 0.7422 | [23 empty] | VV | 0
34 | 631319173R00 | Příplatek za stržení povrchu tloušťka mazaniny od 80 mm do 120 mm | m3 | 0.618 |  | 0 |  | 0 |  | 0 | 21 | 0 | 0 | 0 | 0 | 0 | 801-1 | RTS 25/ I | RTS 25/ I | 0.41 | 0.25 |  | Práce | Běžná |  |  |  | POL1_1
|  | spodní vrstvy mazaniny latí před vložením výztuže nebo pletiva pro tloušťku obou vrstev mazaniny | [25 empty] | SPI
|  | M1.40 : 4,12*0,15 |  | 0.618 | [23 empty] | VV | 0
35 | 631361921RT3 | Výztuž mazanin z betonů a z lehkých betonů ze svařovaných sítí průměr drátu 5 mm, velikost oka 150/150 mm | t | 0.23851 |  | 0 |  | 0 |  | 0 | 21 | 0 | 1.08 | 0.26 | 0 | 0 | 801-1 | RTS 25/ I | RTS 25/ I | 15.23 | 3.63 |  | Práce | Běžná |  |  |  | POL1_0
|  | včetně distančních prvků | [25 empty] | SPI
|  | M1.40 : 4,12*2,099*1,1/1000 |  | 0.00951 | [23 empty] | VV | 0
|  | M1.41 : 6,58*2,099*1,1/1000 |  | 0.01519 | [23 empty] | VV | 0
|  | M1.42 : 12,05*2,099*1,1/1000 |  | 0.02782 | [23 empty] | VV | 0
|  | M1.43 : 5,01*2,099*1,1/1000 |  | 0.01157 | [23 empty] | VV | 0
|  | M2.37 : 4,7*2,099*1,1/1000 |  | 0.01085 | [23 empty] | VV | 0
|  | M2.38 : 6,52*2,099*1,1/1000 |  | 0.01505 | [23 empty] | VV | 0
|  | M2.39 : 11,02*2,099*1,1/1000 |  | 0.02544 | [23 empty] | VV | 0
|  | M2.40 : 4,83*2,099*1,1/1000 |  | 0.01115 | [23 empty] | VV | 0
|  | M3.16 : 4,81*2,099*1,1/1000 |  | 0.01111 | [23 empty] | VV | 0
|  | M3.17 : 6,52*2,099*1,1/1000 |  | 0.01505 | [23 empty] | VV | 0
|  | M3.18 : 10,97*2,099*1,1/1000 |  | 0.02533 | [23 empty] | VV | 0
|  | M3.19 : 5,05*2,099*1,1/1000 |  | 0.01166 | [23 empty] | VV | 0
|  | M4.12 : 2,98*2,099*1,1/1000 |  | 0.00688 | [23 empty] | VV | 0
|  | M4.13 : 4,43*2,099*1,1/1000 |  | 0.01023 | [23 empty] | VV | 0
|  | M4.14 : 1,34*2,099*1,1/1000 |  | 0.00309 | [23 empty] | VV | 0
|  | M4.15 : 12,37*2,099*1,1/1000 |  | 0.02856 | [23 empty] | VV | 0
36 | 631361921RT5 | Výztuž mazanin z betonů a z lehkých betonů ze svařovaných sítí průměr drátu 6 mm, velikost oka 150/150 mm | t | 0.01496 |  | 0 |  | 0 |  | 0 | 21 | 0 | 1.0662 | 0.02 | 0 | 0 | 801-1 | RTS 25/ I | RTS 25/ I | 15.23 | 0.23 |  | Práce | Běžná |  |  |  | POL1_0
|  | včetně distančních prvků | [25 empty] | SPI
|  | M1.40 : 4,12*3,301*1,1/1000 |  | 0.01496 | [23 empty] | VV | 0
37 | 631591115R00 | Násyp pod podlahy z lehkých materiálů z keramzitu | m3 | 0.768 |  | 0 |  | 0 |  | 0 | 21 | 0 | 0.42 | 0.32 | 0 | 0 | 801-1 | RTS 25/ I | RTS 25/ I | 1.84 | 1.41 |  | Práce | Běžná |  |  |  | POL1_0
|  | pod mazaniny a dlažby, popř. na plochých střechách vodorovný nebo ve spádu s udusáním a urovnáním povrchu | [25 empty] | SPI |  | pod mazaniny a dlažby, popř. na plochých střechách vodorovný nebo ve spádu s udusáním a urovnáním povrchu
|  | M2.18 : 0,65*0,08 |  | 0.052 | [23 empty] | VV | 0
|  | M2.21 : 2*0,08 |  | 0.16 | [23 empty] | VV | 0
|  | M2.35 : 6,95*0,08 |  | 0.556 | [23 empty] | VV | 0
38 | 632451021R00 | Vyrovnávací potěr z cementové malty v pásu o průměrné (střední) tloušťce od 10 do 20 mm | m2 | 0.68 |  | 0 |  | 0 |  | 0 | 21 | 0 | 0.04984 | 0.03 | 0 | 0 | 801-1 | RTS 25/ I | RTS 25/ I | 0.348 | 0.24 |  | Práce | Běžná |  |  |  | POL1_1
|  | na zdivu jako podklad např. pod izolaci, na parapetech z prefabrikovaných dílců, pod oplechování apod., vodorovný nebo ve spádu do 15°, hlazený dřevěným hladítkem, | [25 empty] | SPI |  | na zdivu jako podklad např. pod izolaci, na parapetech z prefabrikovaných dílců, pod oplechování apod., vodorovný nebo ve spádu do 15°, hlazený dřevěným hladítkem,
|  | M0.12 : (1,2*2+1)*0,2 |  | 0.68 | [23 empty] | VV | 0
Díl: | 94 | Lešení a stavební výtahy |  |  |  | 0 |  | 0 |  | 0 |  | 0 |  | 3.06 |  | 0 |  |  |  |  | 406.56 | [6 empty] | DIL
39 | 941955002R00 | Lešení lehké pracovní pomocné pomocné, o výšce lešeňové podlahy přes 1,2 do 1,9 m | m2 | 1935.98 |  | 0 |  | 0 |  | 0 | 21 | 0 | 0.00158 | 3.06 | 0 | 0 | 800-3 | RTS 25/ I | RTS 25/ I | 0.21 | 406.56 |  | Práce | Běžná |  |  |  | POL1_1
|  | 1pp : 35,9+61,5+49,7+26+4,2+35,5+8,4+21,5+63,8+5,9+12,8 |  | 325.2 | [23 empty] | VV | 0
|  | 1np : 71,45+58,1+82,5+4,6+3,3+1,3+47,1+11,8+3,5+138+4,12+6,58+11,36+5,01 |  | 448.72 | [23 empty] | VV | 0
|  | 2np : 41,5+26,9+6,5+19,4+26+54,1+30,3+69,3+46,5+2,06+18,1+10,98+51,9+56,5+4,7+6,52+11,02+4,83 |  | 487.11 | [23 empty] | VV | 0
|  | 3np : 70,5+32,8+27,5+57,6+63,8+65,6+30,9+44,7+130,7+4,81+6,52+10,97+5,05 |  | 551.45 | [23 empty] | VV | 0
|  | 4np : 95,2+7,18+2,98+4,43+1,34+12,37 |  | 123.5 | [23 empty] | VV | 0
Díl: | 95 | Dokončovací konstrukce na pozemních stavbách |  |  |  | 0 |  | 0 |  | 0 |  | 0 |  | 0.01 |  | 0 |  |  |  |  | 135.17 | [6 empty] | DIL
40 | 952901111R00 | Vyčištění budov a ostatních objektů budov bytové nebo občanské výstavby - zametení a umytí podlah, dlažeb, obkladů, schodů v místnostech, chodbách a schodištích, vyčištění a umytí oken, dveří s rámy, zárubněmi, umytí a vyčištění jiných zasklených a natíraných ploch a zařizovacích předmětů před předáním do užívání světlá výška podlaží do 4 m | m2 | 296.67 |  | 0 |  | 0 |  | 0 | 21 | 0 | 4e-05 | 0.01 | 0 | 0 | 801-1 | RTS 25/ I | RTS 25/ I | 0.31 | 91.97 |  | Práce | Běžná |  |  |  | POL1_0
|  | 1PP : 21,5+1,6+5,9 |  | 29 | [23 empty] | VV | 0
|  | 1np : 17,8+4,6+3,3+4,12+6,58+11,36+5,01 |  | 52.77 | [23 empty] | VV | 0
|  | 2np : 69,3+10,98+51,9+4,7+6,52+11,02+4,83 |  | 159.25 | [23 empty] | VV | 0
|  | 3np : 4,81+6,52+10,97+5,05 |  | 27.35 | [23 empty] | VV | 0
|  | 4np : 7,18+2,98+4,43+1,34+12,37 |  | 28.3 | [23 empty] | VV | 0
41 | 952902110R00 | Čištění budov zametáním v místnostech, chodbách, na schodišti a na půdě | m2 | 2159.75 |  | 0 |  | 0 |  | 0 | 21 | 0 | 0 | 0 | 0 | 0 | 801-4 | RTS 25/ I | RTS 25/ I | 0.02 | 43.2 |  | Práce | Běžná |  |  |  | POL1_1
|  | 1PP : 61,5+35,90+49,7+6,7+35,5+26+4,1+9,06+4,2+20,10+63,8+9,1+12,8 |  | 338.46 | [23 empty] | VV | 0
|  | 1np : 71,45+6,3+58,1+82,5+47,1+35,7+11,8+138+19,58 |  | 470.53 | [23 empty] | VV | 0
|  | 2np : 66,5+41,5+26,9+6,5+19,4+26+54,1+30,3+46,5+35,7+2,06+6,8+18,1+11,8+56,5 |  | 448.66 | [23 empty] | VV | 0
|  | 3np : 69,8+70,5+49,9+32,8+27,5+57,6+63,8+65,6+30,9+44,7+130,7 |  | 643.8 | [23 empty] | VV | 0
|  | 4np : 70,3+95,2+25+40,1+27,7 |  | 258.3 | [23 empty] | VV | 0
Díl: | 954 | Opláštění konstrukcí sádrokartonovými deskami |  |  |  | 0 |  | 0 |  | 0 |  | 0 |  | 0.27 |  | 0 |  |  |  |  | 34.02 | [6 empty] | DIL
42 | 342267112RT3 | Obklady konstrukcí sádrokartonovými deskami obklady dřevěných konstrukcí obklad sloupů a trámů do 500 x500 mm 1x opláštění, třístranný, deska impregnovaná tloušťky 12,5 mm | m | 15.91 |  | 0 |  | 0 |  | 0 | 21 | 0 | 0.01701 | 0.27 | 0 | 0 | 801-1 | RTS 25/ I | RTS 25/ I | 2.138 | 34.02 |  | Práce | Běžná |  |  |  | POL1_1
|  | M0.22 : 6,15 |  | 6.15 | [23 empty] | VV | 0
|  | M0.26 : 4,24 |  | 4.24 | [23 empty] | VV | 0
|  | M0.02 : 5,52 |  | 5.52 | [23 empty] | VV | 0
Díl: | 96 | Bourání konstrukcí |  |  |  | 0 |  | 0 |  | 0 |  | 0 |  | 0.1 |  | 57.39 |  |  |  |  | 185.5 | [6 empty] | DIL
43 | 962031116R00 | Bourání příček z cihel pálených plných, tloušťky 140 mm | m2 | 8.877 |  | 0 |  | 0 |  | 0 | 21 | 0 | 0.00067 | 0.01 | 0.319 | 2.83 | 801-3 | RTS 25/ I | RTS 25/ I | 0.32 | 2.84 |  | Práce | Běžná |  |  |  | POL1_1
|  | nebo vybourání otvorů průřezové plochy přes 4 m2 v příčkách, včetně pomocného lešení o výšce podlahy do 1900 mm a pro zatížení do 1,5 kPa (150 kg/m2), | [25 empty] | SPI |  | nebo vybourání otvorů průřezové plochy přes 4 m2 v příčkách, včetně pomocného lešení o výšce podlahy do 1900 mm a pro zatížení do 1,5 kPa (150 kg/m2),
|  | M2.33 : 2,75*3,66-0,6*1,98 |  | 8.877 | [23 empty] | VV | 0
44 | 962031123R00 | Bourání příček z cihel pálených děrovaných, tloušťky 80 mm | m2 | 41.366 |  | 0 |  | 0 |  | 0 | 21 | 0 | 0.00067 | 0.03 | 0.154 | 6.37 | 801-3 | RTS 25/ I | RTS 25/ I | 0.21 | 8.69 |  | Práce | Běžná |  |  |  | POL1_1
|  | nebo vybourání otvorů průřezové plochy přes 4 m2 v příčkách, včetně pomocného lešení o výšce podlahy do 1900 mm a pro zatížení do 1,5 kPa (150 kg/m2), | [25 empty] | SPI |  | nebo vybourání otvorů průřezové plochy přes 4 m2 v příčkách, včetně pomocného lešení o výšce podlahy do 1900 mm a pro zatížení do 1,5 kPa (150 kg/m2),
|  | M0.12 : 0,91*2 |  | 1.82 | [23 empty] | VV | 0
|  | M1.42 : (2,75+1,23*3)*2,1 |  | 13.524 | [23 empty] | VV | 0
|  | -0,6*1,98*3 |  | -3.564 | [23 empty] | VV | 0
|  | M2.39 : (2,66+1,23*3)*2,1 |  | 13.335 | [23 empty] | VV | 0
|  | -0,6*1,98*3 |  | -3.564 | [23 empty] | VV | 0
|  | M3.18 : (2,6+1,23*3)*2,1 |  | 13.209 | [23 empty] | VV | 0
|  | -0,6*1,98*3 |  | -3.564 | [23 empty] | VV | 0
|  | M4.15 : (2,85+1,23*3)*2,1 |  | 13.734 | [23 empty] | VV | 0
|  | -0,6*1,98*3 |  | -3.564 | [23 empty] | VV | 0
45 | 962031124R00 | Bourání příček z cihel pálených děrovaných, tloušťky 115 mm | m2 | 25.9691 |  | 0 |  | 0 |  | 0 | 21 | 0 | 0.00067 | 0.02 | 0.18 | 4.67 | 801-3 | RTS 25/ I | RTS 25/ I | 0.23 | 5.97 |  | Práce | Běžná |  |  |  | POL1_
|  | nebo vybourání otvorů průřezové plochy přes 4 m2 v příčkách, včetně pomocného lešení o výšce podlahy do 1900 mm a pro zatížení do 1,5 kPa (150 kg/m2), | [25 empty] | SPI |  | nebo vybourání otvorů průřezové plochy přes 4 m2 v příčkách, včetně pomocného lešení o výšce podlahy do 1900 mm a pro zatížení do 1,5 kPa (150 kg/m2),
|  | M1.40 : 1,12*3,88-0,6*1,98 |  | 3.1576 | [23 empty] | VV | 0
|  | M1.43 : 1,4*3,88-0,6*1,98 |  | 4.244 | [23 empty] | VV | 0
|  | M2.37 : 1,31*3,85-0,6*1,98 |  | 3.8555 | [23 empty] | VV | 0
|  | M2.40 : 1,35*3,85-0,6*1,98 |  | 4.0095 | [23 empty] | VV | 0
|  | M3.16 : 1,31*3,86-0,6*1,98 |  | 3.8686 | [23 empty] | VV | 0
|  | M3.19 : 1,41*3,86-0,6*1,98 |  | 4.2546 | [23 empty] | VV | 0
|  | M4.12 : 1,01*3,73-0,6*1,98 |  | 2.5793 | [23 empty] | VV | 0
46 | 965042131R00 | Bourání podkladů pod dlažby nebo litých celistvých dlažeb a mazanin betonových nebo z litého asfaltu, tloušťky do 100 mm, plochy do 4 m2 | m3 | 0.48 |  | 0 |  | 0 |  | 0 | 21 | 0 | 0 | 0 | 2.2 | 1.06 | 801-3 | RTS 25/ I | RTS 25/ I | 10.88 | 5.22 |  | Práce | Běžná |  |  |  | POL1_1
|  | M2.18+m2.21+m2.35 : (0,65+2+6,95)*0,05 |  | 0.48 | [23 empty] | VV | 0
47 | 965042141RT3 | Bourání podkladů pod dlažby nebo litých celistvých dlažeb a mazanin betonových nebo z litého asfaltu, tloušťky do 100 mm, plochy přes 4 m2 | m3 | 6.8286 |  | 0 |  | 0 |  | 0 | 21 | 0 | 0 | 0 | 2.2 | 15.02 | 801-3 | RTS 25/ I | RTS 25/ I | 5.08 | 34.69 |  | Práce | Běžná |  |  |  | POL1_
|  | M1.40 : 4,08*0,08 |  | 0.3264 | [23 empty] | VV | 0
|  | M1.41 : 6,58*0,08 |  | 0.5264 | [23 empty] | VV | 0
|  | M1.42 : 12,05*0,08 |  | 0.964 | [23 empty] | VV | 0
|  | M1.43 : 5,01*0,08 |  | 0.4008 | [23 empty] | VV | 0
|  | M2.37 : 4,74*0,06 |  | 0.2844 | [23 empty] | VV | 0
|  | M2.38 : 6,52*0,06 |  | 0.3912 | [23 empty] | VV | 0
|  | M2.39 : 11,68*0,06 |  | 0.7008 | [23 empty] | VV | 0
|  | M2.40 : 4,83*0,06 |  | 0.2898 | [23 empty] | VV | 0
|  | M3.16 : 4,74*0,06 |  | 0.2844 | [23 empty] | VV | 0
|  | M3.17 : 6,55*0,06 |  | 0.393 | [23 empty] | VV | 0
|  | M3.18 : 11,63*0,06 |  | 0.6978 | [23 empty] | VV | 0
|  | M3.19 : 5*0,06 |  | 0.3 | [23 empty] | VV | 0
|  | M4.12 : 2,96*0,06 |  | 0.1776 | [23 empty] | VV | 0
|  | M4.13 : 4,4*0,06 |  | 0.264 | [23 empty] | VV | 0
|  | M4.14 : 1,3*0,06 |  | 0.078 | [23 empty] | VV | 0
|  | M4.15 : 12,5*0,06 |  | 0.75 | [23 empty] | VV | 0
48 | 965042241RT4 | Bourání podkladů pod dlažby nebo litých celistvých dlažeb a mazanin betonových nebo z litého asfaltu, tloušťky přes 100 mm, plochy přes 4 m2 | m3 | 1.8495 |  | 0 |  | 0 |  | 0 | 21 | 0 | 0 | 0 | 2.2 | 4.07 | 801-3 | RTS 25/ I | RTS 25/ I | 3.98 | 7.36 |  | Práce | Běžná |  |  |  | POL1_1
|  | M0.04 : 6*0,15 |  | 0.9 | [23 empty] | VV | 0
|  | M1.40 : 4,08*0,15 |  | 0.612 | [23 empty] | VV | 0
|  | M0.12 : 1,5*1,5*0,15 |  | 0.3375 | [23 empty] | VV | 0
49 | 965048230R00 | Bourání podkladů pod dlažby nebo litých celistvých dlažeb a mazanin Dočištění povrchu po vybourání dlažeb do cementové malty, plochy do 30% | m2 | 13.76 |  | 0 |  | 0 |  | 0 | 21 | 0 | 0 | 0 | 0.0153 | 0.21 | 801-3 | RTS 25/ I | RTS 25/ I | 0.07 | 0.96 |  | Práce | Běžná |  |  |  | POL1_1
|  | M0.12 : 4,2 |  | 4.2 | [23 empty] | VV | 0
|  | M0.21 : 1,6 |  | 1.6 | [23 empty] | VV | 0
|  | M1.15 : 4,6 |  | 4.6 | [23 empty] | VV | 0
|  | M1.17 : 1,3 |  | 1.3 | [23 empty] | VV | 0
|  | M2.27 : 2,06 |  | 2.06 | [23 empty] | VV | 0
50 | 965049112RT1 | Bourání podkladů pod dlažby nebo litých celistvých dlažeb a mazanin příplatek za bourání mazanin vyztužených svařovanou sítí, tloušťky přes 100 mm | m3 | 1.8495 |  | 0 |  | 0 |  | 0 | 21 | 0 | 0 | 0 | 0 | 0 | 801-3 | RTS 25/ I | RTS 25/ I | 4.03 | 7.45 |  | Práce | Běžná |  |  |  | POL1_1
|  | M0.04 : 6*0,15 |  | 0.9 | [23 empty] | VV | 0
|  | M1.40 : 4,08*0,15 |  | 0.612 | [23 empty] | VV | 0
|  | M0.12 : 1,5*1,5*0,15 |  | 0.3375 | [23 empty] | VV | 0
51 | 965081713R00 | Bourání podlah z keramických dlaždic, tloušťky do 10 mm, plochy přes 1 m2 | m2 | 118.33 |  | 0 |  | 0 |  | 0 | 21 | 0 | 0 | 0 | 0.02 | 2.37 | 801-3 | RTS 25/ I | RTS 25/ I | 0.15 | 17.75 |  | Práce | Běžná |  |  |  | POL1_1
|  | bez podkladního lože, s jakoukoliv výplní spár | [25 empty] | SPI
|  | M0.12 : 4,2 |  | 4.2 | [23 empty] | VV | 0
|  | M0.21 : 1,6 |  | 1.6 | [23 empty] | VV | 0
|  | M1.15 : 4,6 |  | 4.6 | [23 empty] | VV | 0
|  | M1.17 : 1,3 |  | 1.3 | [23 empty] | VV | 0
|  | M1.40 : 4,08 |  | 4.08 | [23 empty] | VV | 0
|  | M1.41 : 6,58 |  | 6.58 | [23 empty] | VV | 0
|  | M1.42 : 12,05 |  | 12.05 | [23 empty] | VV | 0
|  | M1.43 : 5,01 |  | 5.01 | [23 empty] | VV | 0
|  | M2.27 : 2,06 |  | 2.06 | [23 empty] | VV | 0
|  | M2.37 : 4,74 |  | 4.74 | [23 empty] | VV | 0
|  | M2.38 : 6,52 |  | 6.52 | [23 empty] | VV | 0
|  | M2.39 : 11,68 |  | 11.68 | [23 empty] | VV | 0
|  | M2.40 : 4,83 |  | 4.83 | [23 empty] | VV | 0
|  | M3.16 : 4,74 |  | 4.74 | [23 empty] | VV | 0
|  | M3.17 : 6,55 |  | 6.55 | [23 empty] | VV | 0
|  | M3.18 : 11,63 |  | 11.63 | [23 empty] | VV | 0
|  | M3.19 : 5 |  | 5 | [23 empty] | VV | 0
|  | M4.12 : 2,96 |  | 2.96 | [23 empty] | VV | 0
|  | M4.13 : 4,4 |  | 4.4 | [23 empty] | VV | 0
|  | M4.14 : 1,3 |  | 1.3 | [23 empty] | VV | 0
|  | M4.15 : 12,5 |  | 12.5 | [23 empty] | VV | 0
52 | 965082923R00 | Odstranění násypu pod podlahami a ochranného na střechách tloušťky do 100 mm, plochy přes 2 m2 | m3 | 4.0196 |  | 0 |  | 0 |  | 0 | 21 | 0 | 0 | 0 | 1.4 | 5.63 | 801-3 | RTS 25/ I | RTS 25/ I | 1.26 | 5.06 |  | Práce | Běžná |  |  |  | POL1_
|  | M1.41 : 6,58*0,04 |  | 0.2632 | [23 empty] | VV | 0
|  | M1.42 : 12,05*0,04 |  | 0.482 | [23 empty] | VV | 0
|  | M1.43 : 5,01*0,04 |  | 0.2004 | [23 empty] | VV | 0
|  | M2.37 : 4,74*0,04 |  | 0.1896 | [23 empty] | VV | 0
|  | M2.38 : 6,52*0,04 |  | 0.2608 | [23 empty] | VV | 0
|  | M2.39 : 11,68*0,04 |  | 0.4672 | [23 empty] | VV | 0
|  | M2.40 : 4,83*0,04 |  | 0.1932 | [23 empty] | VV | 0
|  | M3.16 : 4,74*0,04 |  | 0.1896 | [23 empty] | VV | 0
|  | M3.17 : 6,55*0,04 |  | 0.262 | [23 empty] | VV | 0
|  | M3.18 : 11,63*0,04 |  | 0.4652 | [23 empty] | VV | 0
|  | M3.19 : 5*0,04 |  | 0.2 | [23 empty] | VV | 0
|  | M4.12 : 2,96*0,04 |  | 0.1184 | [23 empty] | VV | 0
|  | M4.13 : 4,4*0,04 |  | 0.176 | [23 empty] | VV | 0
|  | M4.14 : 1,3*0,04 |  | 0.052 | [23 empty] | VV | 0
|  | M4.15 : 12,5*0,04 |  | 0.5 | [23 empty] | VV | 0
53 | 965082933RT1 | Odstranění násypu pod podlahami a ochranného na střechách tloušťky do 200 mm, plochy přes 2 m2 | m3 | 0.96 |  | 0 |  | 0 |  | 0 | 21 | 0 | 0 | 0 | 1.4 | 1.34 | 801-3 | RTS 25/ I | RTS 25/ I | 1.12 | 1.08 |  | Práce | Běžná |  |  |  | POL1_1
|  | M2.18+m2.21+m2.35 : (0,65+2+6,95)*0,1 |  | 0.96 | [23 empty] | VV | 0
54 | 965082933RT2 | Odstranění násypu pod podlahami a ochranného na střechách tloušťky do 200 mm, plochy přes 2 m2 | m3 | 4.066 |  | 0 |  | 0 |  | 0 | 21 | 0 | 0 | 0 | 1.4 | 5.69 | 801-3 | RTS 25/ I | RTS 25/ I | 1.05 | 4.27 |  | Práce | Běžná |  |  |  | POL1_0
|  | M0.04 : 6*0,2 |  | 1.2 | [23 empty] | VV | 0
|  | M0.13 : 8*0,2 |  | 1.6 | [23 empty] | VV | 0
|  | M1.40 : 4,08*0,2 |  | 0.816 | [23 empty] | VV | 0
|  | M0.12 : 1,5*1,5*0,2 |  | 0.45 | [23 empty] | VV | 0
55 | 968061125R00 | Vyvěšení nebo zavěšení dřevěných křídel dveří, plochy do 2 m2 | kus | 27 |  | 0 |  | 0 |  | 0 | 21 | 0 | 0 | 0 | 0 | 0 | 801-3 | RTS 25/ I | RTS 25/ I | 0.05 | 1.35 |  | Práce | Běžná |  |  |  | POL1_1
|  | oken, dveří a vrat, s uložením a opětovným zavěšením po provedení stavebních změn, | [25 empty] | SPI
|  | 1NP : 6 |  | 6 | [23 empty] | VV | 0
|  | 2NP : 7 |  | 7 | [23 empty] | VV | 0
|  | 3NP : 6 |  | 6 | [23 empty] | VV | 0
|  | 4NP : 8 |  | 8 | [23 empty] | VV | 0
56 | 968072455R00 | Vybourání a vyjmutí kovových rámů a rolet rámů, včetně pomocného lešení o výšce podlahy do 1900 mm a pro zatížení do 1,5 kPa (150 kg/m2) dveřních zárubní, plochy do 2 m2 | m2 | 33.4 |  | 0 |  | 0 |  | 0 | 21 | 0 | 0.00117 | 0.04 | 0.076 | 2.54 | 801-3 | RTS 25/ I | RTS 25/ I | 0.94 | 31.4 |  | Práce | Běžná |  |  |  | POL1_1
|  | M1.40 : 0,7*2 |  | 1.4 | [23 empty] | VV | 0
|  | M1.41 : 0,9*2 |  | 1.8 | [23 empty] | VV | 0
|  | M1.42 : 0,7*2*3 |  | 4.2 | [23 empty] | VV | 0
|  | M1.43 : 0,7*2 |  | 1.4 | [23 empty] | VV | 0
|  | M2.32 : 0,7*2 |  | 1.4 | [23 empty] | VV | 0
|  | M2.37 : 0,7*2 |  | 1.4 | [23 empty] | VV | 0
|  | M2.38 : 0,9*2 |  | 1.8 | [23 empty] | VV | 0
|  | M2.39 : 0,7*2*3 |  | 4.2 | [23 empty] | VV | 0
|  | M2.40 : 0,7*2 |  | 1.4 | [23 empty] | VV | 0
|  | M3.16 : 0,7*2 |  | 1.4 | [23 empty] | VV | 0
|  | M3.17 : 0,9*2 |  | 1.8 | [23 empty] | VV | 0
|  | M3.18 : 0,7*2*3 |  | 4.2 | [23 empty] | VV | 0
|  | M3.19 : 0,7*2 |  | 1.4 | [23 empty] | VV | 0
|  | M4.12 : 0,7*2 |  | 1.4 | [23 empty] | VV | 0
|  | M4.15 : 0,7*2*3 |  | 4.2 | [23 empty] | VV | 0
57 | 978012191R00 | Otlučení omítek vápenných nebo vápenocementových vnitřních s vyškrabáním spár, s očištěním zdiva stropů rákosovaných, v rozsahu do 100 % | m2 | 111.75 |  | 0 |  | 0 |  | 0 | 21 | 0 | 0 | 0 | 0.05 | 5.59 | 801-3 | RTS 25/ I | RTS 25/ I | 0.46 | 51.41 |  | Práce | Běžná |  |  |  | POL1_
|  | M1.40 : 4,08 |  | 4.08 | [23 empty] | VV | 0
|  | M1.41 : 6,58 |  | 6.58 | [23 empty] | VV | 0
|  | M1.42 : 12,05 |  | 12.05 | [23 empty] | VV | 0
|  | M1.43 : 5,01 |  | 5.01 | [23 empty] | VV | 0
|  | M2.37 : 4,74 |  | 4.74 | [23 empty] | VV | 0
|  | M2.38 : 6,52 |  | 6.52 | [23 empty] | VV | 0
|  | M2.39 : 11,68 |  | 11.68 | [23 empty] | VV | 0
|  | M2.40 : 4,83 |  | 4.83 | [23 empty] | VV | 0
|  | M3.16 : 4,74 |  | 4.74 | [23 empty] | VV | 0
|  | M3.17 : 6,55 |  | 6.55 | [23 empty] | VV | 0
|  | M3.18 : 11,63 |  | 11.63 | [23 empty] | VV | 0
|  | M3.19 : 5 |  | 5 | [23 empty] | VV | 0
|  | M4.11 : 7,18 |  | 7.18 | [23 empty] | VV | 0
|  | M4.12 : 2,96 |  | 2.96 | [23 empty] | VV | 0
|  | M4.13 : 4,4 |  | 4.4 | [23 empty] | VV | 0
|  | M4.14 : 1,3 |  | 1.3 | [23 empty] | VV | 0
|  | M4.15 : 12,5 |  | 12.5 | [23 empty] | VV | 0
58 | 96001T00 | Odstranění vyvýšeného stupínku vč. stolu s dřezem, odvoz, likvidace | m2 | 15.5439 |  | 0 |  | 0 |  | 0 | 21 | 0 | 0 | 0 | 0 | 0 |  | Vlastní | Indiv | 0 | 0 |  | Práce | Běžná |  |  |  | POL1_
|  | M2.21 : 5,13*3,03 |  | 15.5439 | [23 empty] | VV | 0
Díl: | 97 | Prorážení otvorů |  |  |  | 0 |  | 0 |  | 0 |  | 0 |  | 0 |  | 24.84 |  |  |  |  | 121.73 | [6 empty] | DIL
59 | 970241100R00 | Řezání prostého betonu hloubka řezu 100 mm | m | 14.29 |  | 0 |  | 0 |  | 0 | 21 | 0 | 0 | 0 | 0.00046 | 0.01 | 801-3 | RTS 25/ I | RTS 25/ I | 0.9 | 12.86 |  | Práce | Běžná |  |  |  | POL1_1
|  | M0.04 : 2,1+0,56+1,1+0,63+0,86+1,79+2,75 |  | 9.79 | [23 empty] | VV | 0
|  | M0.12 : 1,5*3 |  | 4.5 | [23 empty] | VV | 0
60 | 971033631R00 | Vybourání otvorů ve zdivu cihelném z jakýchkoliv cihel pálených na jakoukoliv maltu vápenou nebo vápenocementovou, plochy do 4 m2, tloušťky do 150 mm | m2 | 0.8358 |  | 0 |  | 0 |  | 0 | 21 | 0 | 0.00054 | 0 | 0.27 | 0.23 | 801-3 | RTS 25/ I | RTS 25/ I | 0.43 | 0.36 |  | Práce | Běžná |  |  |  | POL1_1
|  | základovém nebo nadzákladovém, | [25 empty] | SPI
|  | M1.41 : 1,19*2,02-0,8*1,96 |  | 0.84 | [23 empty] | VV | 0
61 | 978059531R00 | Odsekání a odebrání obkladů stěn z obkládaček vnitřních z jakýchkoliv materiálů, plochy přes 2 m2 | m2 | 361.6914 |  | 0 |  | 0 |  | 0 | 21 | 0 | 0 | 0 | 0.068 | 24.6 | 801-3 | RTS 25/ I | RTS 25/ I | 0.3 | 108.51 |  | Práce | Běžná |  |  |  | POL1_1
|  | včetně otlučení podkladní omítky až na zdivo, | [25 empty] | SPI
|  | M0.12 : (1,8+2,9)*1,5 |  | 7.05 | [23 empty] | VV | 0
|  | M0.21 : 4,6*1,5 |  | 6.9 | [23 empty] | VV | 0
|  | M1.09 : 1,2*1,5 |  | 1.8 | [23 empty] | VV | 0
|  | M1.13 : 4,59*0,6 |  | 2.754 | [23 empty] | VV | 0
|  | M1.15 : (3,025+4,27)*2 |  | 14.59 | [23 empty] | VV | 0
|  | M1.17 : 3,91*2 |  | 7.82 | [23 empty] | VV | 0
|  | M1.20 : 0,9*1,38 |  | 1.242 | [23 empty] | VV | 0
|  | M1.40 : (2,77+3,46+2,67)*1,5 |  | 13.35 | [23 empty] | VV | 0
|  | M1.41 : (7,25+1,94+0,62)*1,5 |  | 14.715 | [23 empty] | VV | 0
|  | M1.42 : (4,21+3*3,2+2*0,25+6,52)*1,5 |  | 31.245 | [23 empty] | VV | 0
|  | M1.43 : (2,627+3,92+3,53)*1,5 |  | 15.1155 | [23 empty] | VV | 0
|  | M2.11 : 1,34*1,35 |  | 1.809 | [23 empty] | VV | 0
|  | M2.12 : 1,4*1,35 |  | 1.89 | [23 empty] | VV | 0
|  | M2.13 : 1,2*1,35 |  | 1.62 | [23 empty] | VV | 0
|  | M2.17 : 1*1,35 |  | 1.35 | [23 empty] | VV | 0
|  | M2.19 : 1,5*1,5 |  | 2.25 | [23 empty] | VV | 0
|  | M2.22 : 0,8*1,33 |  | 1.064 | [23 empty] | VV | 0
|  | M2.27 : (2,69+2,1)*1,8 |  | 8.622 | [23 empty] | VV | 0
|  | M2.29 : 0,92*1,37 |  | 1.2604 | [23 empty] | VV | 0
|  | M2.32 : (0,9+1,2)*1,36 |  | 2.856 | [23 empty] | VV | 0
|  | M2.33 : (0,9+1,2)*1,36 |  | 2.856 | [23 empty] | VV | 0
|  | M2.34 : 0,9*1,37 |  | 1.233 | [23 empty] | VV | 0
|  | M2.35 : 1,05*1,5+1,2*1,36 |  | 3.207 | [23 empty] | VV | 0
|  | M2.37 : (3,125+3,84+2,695)*1,5 |  | 14.49 | [23 empty] | VV | 0
|  | M2.38 : (6,825+2,545)*1,5 |  | 14.055 | [23 empty] | VV | 0
|  | M2.39 : (3,86+3*3,18+2*0,25+6,33)*1,5 |  | 30.345 | [23 empty] | VV | 0
|  | M2.40 : (2,53+3,88+3,51)*1,5 |  | 14.88 | [23 empty] | VV | 0
|  | M3.07 : 1,2*1,35 |  | 1.62 | [23 empty] | VV | 0
|  | M3.08 : (1+0,6)*1,35 |  | 2.16 | [23 empty] | VV | 0
|  | M3.10 : 1,33*1,35 |  | 1.7955 | [23 empty] | VV | 0
|  | M3.16 : (3,13+3,92+2,67)*1,5 |  | 14.58 | [23 empty] | VV | 0
|  | M3.17 : (6,79+2,58)*1,5 |  | 14.055 | [23 empty] | VV | 0
|  | M3.18 : (3,89+3*3,14+2*0,25+6,27)*1,5 |  | 30.12 | [23 empty] | VV | 0
|  | M3.19 : (2,5+4,18+3,47)*1,5 |  | 15.225 | [23 empty] | VV | 0
|  | M4.02 : (1,2+2,20)*1,38 |  | 4.692 | [23 empty] | VV | 0
|  | M4.12 : (3,02+4,22)*1,5 |  | 10.86 | [23 empty] | VV | 0
|  | M4.13 : (4,28+0,825+0,975)*1,5 |  | 9.12 | [23 empty] | VV | 0
|  | M4.14 : 4,015*1,5 |  | 6.0225 | [23 empty] | VV | 0
|  | M4.15 : (3,84+3*3,26+2*0,26+6,575)*1,5 |  | 31.0725 | [23 empty] | VV | 0
Díl: | 99 | Staveništní přesun hmot |  |  |  | 0 |  | 0 |  | 0 |  | 0 |  | 0 |  | 0 |  |  |  |  | 152.45 | [6 empty] | DIL
62 | 999281111R00 | Přesun hmot pro opravy a údržbu objektů pro opravy a údržbu dosavadních objektů včetně vnějších plášťů výšky do 25 m, | t | 59.1595 |  | 0 |  | 0 |  | 0 | 21 | 0 | 0 | 0 | 0 | 0 | 801-4 | RTS 25/ I | RTS 25/ I | 2.577 | 152.45 |  | Přesun hmot | Běžná |  |  |  | POL7_
|  | oborů 801, 803, 811 a 812 | [25 empty] | SPI
Díl: | 711 | Izolace proti vodě |  |  |  | 0 |  | 0 |  | 0 |  | 0 |  | 0.02 |  | 0 |  |  |  |  | 2.49 | [6 empty] | DIL
63 | 711111001RZ1 | Provedení izolace proti zemní vlhkosti natěradly za studena na ploše vodorovné nátěrem penetračním, 1 x nátěr, včetně dodávky penetračního laku ALP | m2 | 4.12 |  | 0 |  | 0 |  | 0 | 21 | 0 | 0.00033 | 0 | 0 | 0 | 800-711 | RTS 25/ I | RTS 25/ I | 0.03 | 0.12 |  | Práce | Běžná |  |  |  | POL1_7
|  | M1.40 : 4,12 |  | 4.12 | [23 empty] | VV | 0
64 | 711141559RT1 | Provedení izolace proti zemní vlhkosti pásy přitavením vodorovná, 1 vrstva, bez dodávky izolačních pásů, | m2 | 4.12 |  | 0 |  | 0 |  | 0 | 21 | 0 | 0.00041 | 0 | 0 | 0 | 800-711 | RTS 25/ I | RTS 25/ I | 0.23 | 0.95 |  | Práce | Běžná |  |  |  | POL1_7
|  | M1.40 : 4,12 |  | 4.12 | [23 empty] | VV | 0
65 | 711212111R00 | Izolace proti vodě nátěr podkladní pod hydroizolační stěrky | m2 | 13.72 |  | 0 |  | 0 |  | 0 | 21 | 0 | 0.00022 | 0 | 0 | 0 | 800-711 | RTS 25/ I | RTS 25/ I | 0.1 | 1.37 |  | Práce | Běžná |  |  |  | POL1_0
|  | M1.40 : 4,12 |  | 4.12 | [23 empty] | VV | 0
|  | M2.18 : 0,65 |  | 0.65 | [23 empty] | VV | 0
|  | M2.21 : 2 |  | 2 | [23 empty] | VV | 0
|  | M2.35 : 6,95 |  | 6.95 | [23 empty] | VV | 0
66 | 62855104R | Pás hydroizolační asfaltový tl = 5,0 mm; nosná vložka: PES rouno; asfalt: modifikovaný; horní strana: minerální posyp; spodní strana: tavitelná fólie | m2 | 4.738 |  | 0 |  | 0 |  | 0 | 21 | 0 | 0.0048 | 0.02 | 0 | 0 | SPCM | RTS 25/ I | RTS 25/ I | 0 | 0 |  | Specifikace | Běžná |  |  |  | POL3_7
|  | M1.40 : 4,12*1,15 |  | 4.738 | [23 empty] | VV | 0
67 | 998711101R00 | Přesun hmot pro izolace proti vodě svisle do 6 m | t | 0.02881 |  | 0 |  | 0 |  | 0 | 21 | 0 | 0 | 0 | 0 | 0 | 800-711 | RTS 25/ I | RTS 25/ I | 1.567 | 0.05 |  | Přesun hmot | Běžná |  |  |  | POL7_
|  | 50 m vodorovně měřeno od těžiště půdorysné plochy skládky do těžiště půdorysné plochy objektu | [25 empty] | SPI
Díl: | 713 | Izolace tepelné |  |  |  | 0 |  | 0 |  | 0 |  | 0 |  | 0.22 |  | 0 |  |  |  |  | 16.54 | [6 empty] | DIL
68 | 713121111R00 | Montáž tepelné izolace podlah jednovrstvá, bez dodávky materiálu | m2 | 103.3 |  | 0 |  | 0 |  | 0 | 21 | 0 | 0 | 0 | 0 | 0 | 800-713 | RTS 25/ I | RTS 25/ I | 0.08 | 8.26 |  | Práce | Běžná |  |  |  | POL1_7
|  | M1.40 : 4,12 |  | 4.12 | [23 empty] | VV | 0
|  | M1.41 : 6,58 |  | 6.58 | [23 empty] | VV | 0
|  | M1.42 : 12,05 |  | 12.05 | [23 empty] | VV | 0
|  | M1.43 : 5,01 |  | 5.01 | [23 empty] | VV | 0
|  | M2.37 : 4,7 |  | 4.7 | [23 empty] | VV | 0
|  | M2.38 : 6,52 |  | 6.52 | [23 empty] | VV | 0
|  | M2.39 : 11,02 |  | 11.02 | [23 empty] | VV | 0
|  | M2.40 : 4,83 |  | 4.83 | [23 empty] | VV | 0
|  | M3.16 : 4,81 |  | 4.81 | [23 empty] | VV | 0
|  | M3.17 : 6,52 |  | 6.52 | [23 empty] | VV | 0
|  | M3.18 : 10,97 |  | 10.97 | [23 empty] | VV | 0
|  | M3.19 : 5,05 |  | 5.05 | [23 empty] | VV | 0
|  | M4.12 : 2,98 |  | 2.98 | [23 empty] | VV | 0
|  | M4.13 : 4,43 |  | 4.43 | [23 empty] | VV | 0
|  | M4.14 : 1,34 |  | 1.34 | [23 empty] | VV | 0
|  | M4.15 : 12,37 |  | 12.37 | [23 empty] | VV | 0
69 | 713191100RT9 | Izolace tepelné běžných konstrukcí - doplňky položení separační fólie, včetně dodávky PE fólie | m2 | 112.9 |  | 0 |  | 0 |  | 0 | 21 | 0 | 1e-05 | 0 | 0 | 0 | 800-713 | RTS 25/ I | RTS 25/ I | 0.07 | 7.9 |  | Práce | Běžná |  |  |  | POL1_7
|  | M1.40 : 4,12 |  | 4.12 | [23 empty] | VV | 0
|  | M1.41 : 6,58 |  | 6.58 | [23 empty] | VV | 0
|  | M1.42 : 12,05 |  | 12.05 | [23 empty] | VV | 0
|  | M1.43 : 5,01 |  | 5.01 | [23 empty] | VV | 0
|  | M2.18 : 0,65 |  | 0.65 | [23 empty] | VV | 0
|  | M2.21 : 2 |  | 2 | [23 empty] | VV | 0
|  | M2.35 : 6,95 |  | 6.95 | [23 empty] | VV | 0
|  | M2.37 : 4,7 |  | 4.7 | [23 empty] | VV | 0
|  | M2.38 : 6,52 |  | 6.52 | [23 empty] | VV | 0
|  | M2.39 : 11,02 |  | 11.02 | [23 empty] | VV | 0
|  | M2.40 : 4,83 |  | 4.83 | [23 empty] | VV | 0
|  | M3.16 : 4,81 |  | 4.81 | [23 empty] | VV | 0
|  | M3.17 : 6,52 |  | 6.52 | [23 empty] | VV | 0
|  | M3.18 : 10,97 |  | 10.97 | [23 empty] | VV | 0
|  | M3.19 : 5,05 |  | 5.05 | [23 empty] | VV | 0
|  | M4.12 : 2,98 |  | 2.98 | [23 empty] | VV | 0
|  | M4.13 : 4,43 |  | 4.43 | [23 empty] | VV | 0
|  | M4.14 : 1,34 |  | 1.34 | [23 empty] | VV | 0
|  | M4.15 : 12,37 |  | 12.37 | [23 empty] | VV | 0
70 | 283757525R | Výrobek izolační pro budovy z pěnového polystyrenu (EPS) tvar: deska; tl = 50 mm; OH = 30 kg/m3; lambda = 0,034 W/(m.K); pevnost v tlaku = 200 kPa | m2 | 77.0508 |  | 0 |  | 0 |  | 0 | 21 | 0 | 0.0015 | 0.12 | 0 | 0 | SPCM | RTS 25/ I | RTS 25/ I | 0 | 0 |  | Specifikace | Běžná |  |  |  | POL3_7
|  | M2.37 : 4,7*1,02 |  | 4.794 | [23 empty] | VV | 0
|  | M2.38 : 6,52*1,02 |  | 6.6504 | [23 empty] | VV | 0
|  | M2.39 : 11,02*1,02 |  | 11.2404 | [23 empty] | VV | 0
|  | M2.40 : 4,83*1,02 |  | 4.9266 | [23 empty] | VV | 0
|  | M3.16 : 4,81*1,02 |  | 4.9062 | [23 empty] | VV | 0
|  | M3.17 : 6,52*1,02 |  | 6.6504 | [23 empty] | VV | 0
|  | M3.18 : 10,97*1,02 |  | 11.1894 | [23 empty] | VV | 0
|  | M3.19 : 5,05*1,02 |  | 5.151 | [23 empty] | VV | 0
|  | M4.12 : 2,98*1,02 |  | 3.0396 | [23 empty] | VV | 0
|  | M4.13 : 4,43*1,02 |  | 4.5186 | [23 empty] | VV | 0
|  | M4.14 : 1,34*1,02 |  | 1.3668 | [23 empty] | VV | 0
|  | M4.15 : 12,37*1,02 |  | 12.6174 | [23 empty] | VV | 0
71 | 283757532R | Výrobek izolační pro budovy z pěnového polystyrenu (EPS) tvar: deska; tl = 120 mm; OH = 30 kg/m3; lambda = 0,034 W/(m.K); pevnost v tlaku = 200 kPa | m2 | 28.3152 |  | 0 |  | 0 |  | 0 | 21 | 0 | 0.0036 | 0.1 | 0 | 0 | SPCM | RTS 25/ I | RTS 25/ I | 0 | 0 |  | Specifikace | Běžná |  |  |  | POL3_7
|  | M1.40 : 4,12*1,02 |  | 4.2024 | [23 empty] | VV | 0
|  | M1.41 : 6,58*1,02 |  | 6.7116 | [23 empty] | VV | 0
|  | M1.42 : 12,05*1,02 |  | 12.291 | [23 empty] | VV | 0
|  | M1.43 : 5,01*1,02 |  | 5.1102 | [23 empty] | VV | 0
72 | 998713101R00 | Přesun hmot pro izolace tepelné v objektech výšky do 6 m | t | 0.21864 |  | 0 |  | 0 |  | 0 | 21 | 0 | 0 | 0 | 0 | 0 | 800-713 | RTS 25/ I | RTS 25/ I | 1.74 | 0.38 |  | Přesun hmot | Běžná |  |  |  | POL7_
|  | 50 m vodorovně | [25 empty] | SPI
Díl: | 720 | Zdravotechnická instalace |  |  |  | 0 |  | 0 |  | 0 |  | 0 |  | 0 |  | 0 |  |  |  |  | 0 | [6 empty] | DIL
73 | 720-001 | Zdravotechnika - položkový rozpočet v příloze | soubor | 1 |  | 0 |  | 0 |  | 0 | 21 | 0 | 0 | 0 | 0 | 0 |  | Vlastní | Indiv | 0 | 0 |  | Práce | Běžná |  |  |  | POL1_1
Díl: | 721 | Vnitřní kanalizace |  |  |  | 0 |  | 0 |  | 0 |  | 0 |  | 0.11 |  | 26.6 |  |  |  |  | 364.11 | [6 empty] | DIL
74 | 721200010RAA | Demontáž svislého kanalizačního potrubí litinového, DN 200 mm | m | 110.16 |  | 0 |  | 0 |  | 0 | 21 | 0 | 0.00049 | 0.05 | 0.12545 | 13.82 | AP-PSV | RTS 25/ I | RTS 25/ I | 1.8154 | 199.98 |  | Agregovaná položka | Běžná |  |  |  | POL2_7
|  | otlučení omítky šířky 30 cm, vysekání rýh v jakémkoliv zdivu cihelném na maltu vápennou nebo vápenocementovou profilu 15 x 30 cm, demontáž potrubí. | [25 empty] | SPI |  | otlučení omítky šířky 30 cm, vysekání rýh v jakémkoliv zdivu cihelném na maltu vápennou nebo vápenocementovou profilu 15 x 30 cm, demontáž potrubí.
|  | M0.05,m1.43,m2.40,m3.19,m4.12 : 1+4,3+4,3+4,29+4,30 |  | 18.19 | [23 empty] | VV | 0
|  | M0.04,m1.39,m2.39,m3.18,m4.11-15 : 3*(1+4,3+4,3+4,29+4,30) |  | 54.57 | [23 empty] | VV | 0
|  | M0.04,m1.40,m2.37,m3.16,m4.15 : 1+4,3+4,3+4,29+4,30 |  | 18.19 | [23 empty] | VV | 0
|  | M0.27,m1.20,m2.27,m3.12,m4.19 : 2,02+4,3+4,3+4,29+4,3 |  | 19.21 | [23 empty] | VV | 0
75 | 721200020RAA | Demontáž svislého kanalizačního potrubí plastového, DN 110 mm | m | 132.09 |  | 0 |  | 0 |  | 0 | 21 | 0 | 0.00049 | 0.06 | 0.09678 | 12.78 | AP-PSV | RTS 25/ I | RTS 25/ I | 1.2425 | 164.13 |  | Agregovaná položka | Běžná |  |  |  | POL2_7
|  | otlučení omítky šířky 30 cm, vysekání rýh v jakémkoliv zdivu cihelném na maltu vápennou nebo vápenocementovou profilu 15 x 30 cm, demontáž potrubí. | [25 empty] | SPI |  | otlučení omítky šířky 30 cm, vysekání rýh v jakémkoliv zdivu cihelném na maltu vápennou nebo vápenocementovou profilu 15 x 30 cm, demontáž potrubí.
|  | M0.03,m1.02,m2.11,m3.02,m4.02 : 4,3+4,3+4,29+4,30 |  | 17.19 | [23 empty] | VV | 0
|  | M0.04,m1.03,m2.13,m3.02,m4.02 : 1+4,3+4,3+4,29+4,30 |  | 18.19 | [23 empty] | VV | 0
|  | M0.04,m1.06,m2.16,m3.05,m4.19 : 1+4,3+4,3+4,29+4,30 |  | 18.19 | [23 empty] | VV | 0
|  | M0.07,m1.06,m2.17,m3.06,m4.19 : 1+4,3+4,3+4,29+4,30 |  | 18.19 | [23 empty] | VV | 0
|  | M0.13,m1.39,m2.35,m3.15,m4.19 : 2*(2,92+4,3+4,3+4,29+4,3) |  | 40.22 | [23 empty] | VV | 0
|  | M0.21,m1.38,m2.31,m3.14,m4.19 : 2,92+4,3+4,3+4,29+4,30 |  | 20.11 | [23 empty] | VV | 0
Díl: | 725 | Zařizovací předměty |  |  |  | 0 |  | 0 |  | 0 |  | 0 |  | 0 |  | 1.76 |  |  |  |  | 52.24 | [6 empty] | DIL
76 | 725290010RA0 | Demontáž zařizovacích předmětů klozetu včetně splachovací nádrže | kus | 27 |  | 0 |  | 0 |  | 0 | 21 | 0 | 0 | 0 | 0.01933 | 0.52 | AP-PSV | RTS 25/ I | RTS 25/ I | 0.64383 | 17.38 |  | Agregovaná položka | Běžná |  |  |  | POL2_7
|  | M0.21 : 1 |  | 1 | [23 empty] | VV | 0
|  | M1.17 : 1 |  | 1 | [23 empty] | VV | 0
|  | M1.40 : 1 |  | 1 | [23 empty] | VV | 0
|  | M1.42 : 4 |  | 4 | [23 empty] | VV | 0
|  | M1.43 : 1 |  | 1 | [23 empty] | VV | 0
|  | M2.27 : 1 |  | 1 | [23 empty] | VV | 0
|  | M2.37 : 1 |  | 1 | [23 empty] | VV | 0
|  | M2.39 : 4 |  | 4 | [23 empty] | VV | 0
|  | M2.40 : 1 |  | 1 | [23 empty] | VV | 0
|  | M3.16 : 1 |  | 1 | [23 empty] | VV | 0
|  | M3.18 : 4 |  | 4 | [23 empty] | VV | 0
|  | M3.19 : 1 |  | 1 | [23 empty] | VV | 0
|  | M4.12 : 1 |  | 1 | [23 empty] | VV | 0
|  | M4.14 : 1 |  | 1 | [23 empty] | VV | 0
|  | M4.15 : 4 |  | 4 | [23 empty] | VV | 0
77 | 725290020RA0 | Demontáž zařizovacích předmětů umyvadla včetně baterie a konzol | kus | 39 |  | 0 |  | 0 |  | 0 | 21 | 0 | 0 | 0 | 0.03187 | 1.24 | AP-PSV | RTS 25/ I | RTS 25/ I | 0.89376 | 34.86 |  | Agregovaná položka | Běžná |  |  |  | POL2_7
|  | M0.12 : 1 |  | 1 | [23 empty] | VV | 0
|  | M0.21 : 1 |  | 1 | [23 empty] | VV | 0
|  | M1.03 : 2 |  | 2 | [23 empty] | VV | 0
|  | M1.09 : 2 |  | 2 | [23 empty] | VV | 0
|  | M1.15 : 1 |  | 1 | [23 empty] | VV | 0
|  | M1.20 : 1 |  | 1 | [23 empty] | VV | 0
|  | M1.40 : 1 |  | 1 | [23 empty] | VV | 0
|  | M1.41 : 2 |  | 2 | [23 empty] | VV | 0
|  | M1.43 : 1 |  | 1 | [23 empty] | VV | 0
|  | M2.11 : 1 |  | 1 | [23 empty] | VV | 0
|  | M2.12 : 1 |  | 1 | [23 empty] | VV | 0
|  | M2.13 : 1 |  | 1 | [23 empty] | VV | 0
|  | M2.17 : 1 |  | 1 | [23 empty] | VV | 0
|  | M2.22 : 1 |  | 1 | [23 empty] | VV | 0
|  | M2.27 : 1 |  | 1 | [23 empty] | VV | 0
|  | M2.29 : 1 |  | 1 | [23 empty] | VV | 0
|  | M2.32 : 1 |  | 1 | [23 empty] | VV | 0
|  | M2.33 : 1 |  | 1 | [23 empty] | VV | 0
|  | M2.37 : 1 |  | 1 | [23 empty] | VV | 0
|  | M2.38 : 2 |  | 2 | [23 empty] | VV | 0
|  | M2.40 : 1 |  | 1 | [23 empty] | VV | 0
|  | M3.02 : 1 |  | 1 | [23 empty] | VV | 0
|  | M3.07 : 1 |  | 1 | [23 empty] | VV | 0
|  | M3.08 : 1 |  | 1 | [23 empty] | VV | 0
|  | M3.10 : 1 |  | 1 | [23 empty] | VV | 0
|  | M3.16 : 1 |  | 1 | [23 empty] | VV | 0
|  | M3.17 : 2 |  | 2 | [23 empty] | VV | 0
|  | M3.19 : 1 |  | 1 | [23 empty] | VV | 0
|  | M4.02 : 1 |  | 1 | [23 empty] | VV | 0
|  | M4.03 : 1 |  | 1 | [23 empty] | VV | 0
|  | M4.12 : 1 |  | 1 | [23 empty] | VV | 0
|  | M4.13 : 2 |  | 2 | [23 empty] | VV | 0
|  | M4.17 : 1 |  | 1 | [23 empty] | VV | 0
Díl: | 762 | Konstrukce tesařské |  |  |  | 0 |  | 0 |  | 0 |  | 0 |  | 0.02 |  | 0.12 |  |  |  |  | 5.37 | [6 empty] | DIL
78 | 762521915R00 | Podlahy tesařské vyřezání části podlahy, bez vyřezání polštářů, z prken tloušťky do 32 mm plochy jednotlivě přes 4 do 8 m2 | m2 | 9.3 |  | 0 |  | 0 |  | 0 | 21 | 0 | 0 | 0 | 0.0132 | 0.12 | 800-762 | RTS 25/ I | RTS 25/ I | 0.4593 | 4.27 |  | Práce | Běžná |  |  |  | POL1_7
|  | M0.13 : 8 |  | 8 | [23 empty] | VV | 0
|  | M4.16 : 1,3 |  | 1.3 | [23 empty] | VV | 0
79 | 762523923RT3 | Podlahy tesařské doplnění podlah bez polštářů s urovnáním násypu plochy jednotlivě přes 1 do 2 m2, včetně dodávky prken hoblovaných, na sraz, tloušťky 24 mm | m2 | 1.3 |  | 0 |  | 0 |  | 0 | 21 | 0 | 0.01438 | 0.02 | 0 | 0 | 800-762 | RTS 25/ I | RTS 25/ I | 0.82 | 1.07 |  | Práce | Běžná |  |  |  | POL1_7
|  | M4.16 : 1,3 |  | 1.3 | [23 empty] | VV | 0
80 | 998762103R00 | Přesun hmot pro konstrukce tesařské v objektech výšky do 24 m | t | 0.01869 |  | 0 |  | 0 |  | 0 | 21 | 0 | 0 | 0 | 0 | 0 | 800-762 | RTS 25/ I | RTS 25/ I | 1.863 | 0.03 |  | Přesun hmot | Běžná |  |  |  | POL7_
|  | 50 m vodorovně | [25 empty] | SPI
Díl: | 763 | Dřevostavby |  |  |  | 0 |  | 0 |  | 0 |  | 0 |  | 0.19 |  | 0 |  |  |  |  | 4.25 | [6 empty] | DIL
81 | 763614132RW6 | Montáž podlahy, z desek tl. do 18 mm, na P+D, šroubováním, včetně dodávky desky dřevoštěpkové | m2 | 15.5439 |  | 0 |  | 0 |  | 0 | 21 | 0 | 0.01193 | 0.19 | 0 | 0 | 800-763 | RTS 25/ I | RTS 25/ I | 0.26 | 4.04 |  | Práce | Běžná |  |  |  | POL1_
|  | vč. dodávky a montáže spojovacího materiálu | [25 empty] | SPI
|  | M2.21 : 5,13*3,03 |  | 15.5439 | [23 empty] | VV | 0
82 | 998763101R00 | Přesun hmot dřevostaveb v objektech výšky do 6 m | t | 0.18544 |  | 0 |  | 0 |  | 0 | 21 | 0 | 0 | 0 | 0 | 0 | 800-763 | RTS 25/ I | RTS 25/ I | 1.156 | 0.21 |  | Přesun hmot | Běžná |  |  |  | POL7_
|  | 50 m vodorovně | [25 empty] | SPI
Díl: | 766 | Konstrukce truhlářské, okna a dveře |  |  |  | 0 |  | 0 |  | 0 |  | 0 |  | 0 |  | 0.03 |  |  |  |  | 2.47 | [6 empty] | DIL
83 | 76601 | d+m T01 dveře lamino 600x1970mm, vč. kování | ks | 2 |  | 0 |  | 0 |  | 0 | 21 | 0 | 0 | 0 | 0 | 0 |  | Vlastní | Indiv | 0 | 0 |  | Práce | Běžná |  |  |  | POL1_1
|  | 4.NP : 2 |  | 2 | [23 empty] | VV | 0
84 | 76603 | d+m T03 dveře lamino 800x1970mm, vč. kování | ks | 5 |  | 0 |  | 0 |  | 0 | 21 | 0 | 0 | 0 | 0 | 0 |  | Vlastní | Indiv | 0 | 0 |  | Práce | Běžná |  |  |  | POL1_1
|  | 1.NP : 1 |  | 1 | [23 empty] | VV | 0
|  | 2.NP : 1 |  | 1 | [23 empty] | VV | 0
|  | 3.NP : 1 |  | 1 | [23 empty] | VV | 0
|  | 4.NP : 2 |  | 2 | [23 empty] | VV | 0
85 | 76604 | d+m T04 linka D80, 800/600/850 mm, dřez nerez, spodní skříňky, obklad stěny DTD lam. | ks | 7 |  | 0 |  | 0 |  | 0 | 21 | 0 | 0 | 0 | 0 | 0 |  | Vlastní | Indiv | 0 | 0 |  | Práce | Běžná |  |  |  | POL1_1
|  | 2.NP : 3 |  | 3 | [23 empty] | VV | 0
|  | 3.NP : 3 |  | 3 | [23 empty] | VV | 0
|  | 4.NP : 1 |  | 1 | [23 empty] | VV | 0
86 | 76605 | d+m T05 linka D100, DTD lamino 1000/600/850 mm, deska HPL,dřez nerez, spodní skříňky, obklad stěny | ks | 3 |  | 0 |  | 0 |  | 0 | 21 | 0 | 0 | 0 | 0 | 0 |  | Vlastní | Indiv | 0 | 0 |  | Práce | Běžná |  |  |  | POL1_1
|  | 2.NP : 2 |  | 2 | [23 empty] | VV | 0
|  | 3.NP : 1 |  | 1 | [23 empty] | VV | 0
87 | 76606 | d+m T06 linka atypické provedení, DTD lamino, deska HPL, dřez nerez, spodní skříňky | ks | 1 |  | 0 |  | 0 |  | 0 | 21 | 0 | 0 | 0 | 0 | 0 |  | Vlastní | Indiv | 0 | 0 |  | Práce | Běžná |  |  |  | POL1_1
|  | 1.NP : 1 |  | 1 | [23 empty] | VV | 0
88 | 76607 | d+m T07 linka, DTD lamino 1200/600/850 mm, deska HPL, 2dřez ner., spodní skříňky,obklad stěny | ks | 1 |  | 0 |  | 0 |  | 0 | 21 | 0 | 0 | 0 | 0 | 0 |  | Vlastní | Indiv | 0 | 0 |  | Práce | Běžná |  |  |  | POL1_1
|  | 4.NP : 1 |  | 1 | [23 empty] | VV | 0
89 | 76609 | d+m T09 repase části linky,2moduly,krycí nástavba, spodní skříňky původní, nový dřez nerez | ks | 1 |  | 0 |  | 0 |  | 0 | 21 | 0 | 0 | 0 | 0 | 0 |  | Vlastní | Indiv | 0 | 0 |  | Práce | Běžná |  |  |  | POL1_1
|  | 1.NP : 1 |  | 1 | [23 empty] | VV | 0
90 | 76612T00 | d+m T10 dělící WC kabiny / předěly | soubor | 1 |  | 0 |  | 0 |  | 0 | 21 | 0 | 0 | 0 | 0 | 0 |  | Vlastní | Indiv | 0 | 0 |  | Práce | Běžná |  |  |  | POL1_
|  | 1.NP 4ks | [25 empty] | POP
|  | 2.NP 4ks | [25 empty] | POP
|  | 3.NP 4ks | [25 empty] | POP
|  | 4.NP 2ks | [25 empty] | POP
91 | 76610 | Demontáž a zpětná montáž kuch. linky, spodní i horní skříňky | mb | 5.91 |  | 0 |  | 0 |  | 0 | 21 | 0 | 0 | 0 | 0 | 0 |  | Vlastní | Indiv | 0 | 0 |  | Práce | Běžná |  |  |  | POL1_1
|  | M0.23 : 1,2+0,96 |  | 2.16 | [23 empty] | VV | 0
|  | M1.13 : 1,2+1,65 |  | 2.85 | [23 empty] | VV | 0
|  | M1.02b : 0,9 |  | 0.9 | [23 empty] | VV | 0
92 | 76611 | Demontáž a zpětná montáž kuch. linky, spodní skříňky | mb | 3.02 |  | 0 |  | 0 |  | 0 | 21 | 0 | 0 | 0 | 0 | 0 |  | Vlastní | Indiv | 0 | 0 |  | Práce | Běžná |  |  |  | POL1_1
|  | M2.16 : 1,02 |  | 1.02 | [23 empty] | VV | 0
|  | M3.04 : 2 |  | 2 | [23 empty] | VV | 0
93 | 766410010RAI | Obklad stěn palubkami a deskami z aglomer.dřeva pouze montáž obklad palubkami ve specifikaci, | m2 | 1.5 |  | 0 |  | 0 |  | 0 | 21 | 0 | 0.00204 | 0 | 0 | 0 | AP-PSV | RTS 25/ I | RTS 25/ I | 1.1577 | 1.74 |  | Agregovaná položka | Běžná |  |  |  | POL2_7
|  | m1.39 : 0,5*1,5*2 |  | 1.5 | [23 empty] | VV | 0
94 | 766900010RAB | Demontáž obložení stěn, z palubek | m2 | 1.5 |  | 0 |  | 0 |  | 0 | 21 | 0 | 0 | 0 | 0.01898 | 0.03 | AP-PSV | RTS 25/ I | RTS 25/ I | 0.48886 | 0.73 |  | Agregovaná položka | Běžná |  |  |  | POL2_7
|  | m1.39 : 0,5*1,5*2 |  | 1.5 | [23 empty] | VV | 0
Díl: | 767 | Konstrukce zámečnické |  |  |  | 0 |  | 0 |  | 0 |  | 0 |  | 0 |  | 0 |  |  |  |  | 0 | [6 empty] | DIL
95 | 76701 | Z01 nátěr stávající ocelové zárubně, (očištění, odmaštění, základní nátěr,vrchní nátěr) | ks | 5 |  | 0 |  | 0 |  | 0 | 21 | 0 | 0 | 0 | 0 | 0 |  | Vlastní | Indiv | 0 | 0 |  | Práce | Běžná |  |  |  | POL1_1
|  | 1.PP : 1 |  | 1 | [23 empty] | VV | 0
|  | 4.NP : 4 |  | 4 | [23 empty] | VV | 0
96 | 76703T00 | d+m Z03 Zárubeň ocelová obložková pro dodatečnou montáž (obložková) 800/2000/150 | ks | 3 |  | 0 |  | 0 |  | 0 | 21 | 0 | 0 | 0 | 0 | 0 |  | Vlastní | Indiv | 0 | 0 |  | Práce | Běžná |  |  |  | POL1_
|  | Zárubeň s polodrážkou 25x15 mm | [25 empty] | POP
|  | Tři stavitelné závěsy, provedení s těsněním (bílé) | [25 empty] | POP
|  | Materiál zárubně – plech tl. 1,5 mm | [25 empty] | POP
|  | Základní nátěr + vrchní krycí nátěr | [25 empty] | POP
|  | 1.NP : 1 |  | 1 | [23 empty] | VV | 0
|  | 2.NP : 1 |  | 1 | [23 empty] | VV | 0
|  | 3.NP : 1 |  | 1 | [23 empty] | VV | 0
97 | 76708 | d+m Z08 Poklop u šachty na přívodu vody 1000/1000, vč. rámu z L profilu pro zabetonování | ks | 1 |  | 0 |  | 0 |  | 0 | 21 | 0 | 0 | 0 | 0 | 0 |  | Vlastní | Indiv | 0 | 0 |  | Práce | Běžná |  |  |  | POL1_1
|  | 1.PP : 1 |  | 1 | [23 empty] | VV | 0
Díl: | 771 | Podlahy z dlaždic a obklady |  |  |  | 0 |  | 0 |  | 0 |  | 0 |  | 4.43 |  | 0 |  |  |  |  | 26.38 | [6 empty] | DIL
98 | 771100012RA0 | Vyrovnání podkladů pod dlažby stěrkovými hmotami tloušťka 5 mm, použití v interiéru, s penetrací | m2 | 103.3 |  | 0 |  | 0 |  | 0 | 21 | 0 | 0.00919 | 0.95 | 0 | 0 | AP-PSV | RTS 25/ I | RTS 25/ I | 0.01162 | 1.2 |  | Agregovaná položka | Běžná |  |  |  | POL2_7
|  | M1.40 : 4,12 |  | 4.12 | [23 empty] | VV | 0
|  | M1.41 : 6,58 |  | 6.58 | [23 empty] | VV | 0
|  | M1.42 : 12,05 |  | 12.05 | [23 empty] | VV | 0
|  | M1.43 : 5,01 |  | 5.01 | [23 empty] | VV | 0
|  | M2.37 : 4,7 |  | 4.7 | [23 empty] | VV | 0
|  | M2.38 : 6,52 |  | 6.52 | [23 empty] | VV | 0
|  | M2.39 : 11,02 |  | 11.02 | [23 empty] | VV | 0
|  | M2.40 : 4,83 |  | 4.83 | [23 empty] | VV | 0
|  | M3.16 : 4,81 |  | 4.81 | [23 empty] | VV | 0
|  | M3.17 : 6,52 |  | 6.52 | [23 empty] | VV | 0
|  | M3.18 : 10,97 |  | 10.97 | [23 empty] | VV | 0
|  | M3.19 : 5,05 |  | 5.05 | [23 empty] | VV | 0
|  | M4.12 : 2,98 |  | 2.98 | [23 empty] | VV | 0
|  | M4.13 : 4,43 |  | 4.43 | [23 empty] | VV | 0
|  | M4.14 : 1,34 |  | 1.34 | [23 empty] | VV | 0
|  | M4.15 : 12,37 |  | 12.37 | [23 empty] | VV | 0
99 | 771575018RA0 | Dlažba z dlaždic keramických nad 200 x 200 mm, položených do tmele, , | m2 | 12.76 |  | 0 |  | 0 |  | 0 | 21 | 0 | 0.02108 | 0.27 | 0 | 0 | AP-PSV | RTS 25/ I | RTS 25/ I | 0.20667 | 2.64 |  | Agregovaná položka | Běžná |  |  |  | POL2_0
|  | S tmelením spáry podlaha-stěna silikonovým tmelem. | [25 empty] | POP
|  | M0.12 : 4,2-1 |  | 3.2 | [23 empty] | VV | 0
|  | M0.21 : 1,6 |  | 1.6 | [23 empty] | VV | 0
|  | M1.15 : 4,6 |  | 4.6 | [23 empty] | VV | 0
|  | M1.17 : 1,3 |  | 1.3 | [23 empty] | VV | 0
|  | M2.27 : 2,06 |  | 2.06 | [23 empty] | VV | 0
100 | 771575026RAA | Dlažba z dlaždic keramických 600 x 600 mm, položených do flexibilního lepidla, , včetně jednosložkové hydroizolační stěrky | m2 | 102.61 |  | 0 |  | 0 |  | 0 | 21 | 0 | 0.03133 | 3.21 | 0 | 0 | AP-PSV | RTS 25/ I | RTS 25/ I | 0.21964 | 22.54 |  | Agregovaná položka | Běžná |  |  |  | POL2_0
|  | Hydroizolační stěrka, dlažba do tmele, spárování. Vložení těsnicího pásu do spoje podlaha-stěna a zatmelení silikonovým tmelem. | [25 empty] | POP |  | Hydroizolační stěrka, dlažba do tmele, spárování. Vložení těsnicího pásu do spoje podlaha-stěna a zatmelení silikonovým tmelem.
|  | M1.40 : 4,12 |  | 4.12 | [23 empty] | VV | 0
|  | M1.41 : 6,58 |  | 6.58 | [23 empty] | VV | 0
|  | M1.42 : 11,36 |  | 11.36 | [23 empty] | VV | 0
|  | M1.43 : 5,01 |  | 5.01 | [23 empty] | VV | 0
|  | M2.37 : 4,7 |  | 4.7 | [23 empty] | VV | 0
|  | M2.38 : 6,52 |  | 6.52 | [23 empty] | VV | 0
|  | M2.39 : 11,02 |  | 11.02 | [23 empty] | VV | 0
|  | M2.40 : 4,83 |  | 4.83 | [23 empty] | VV | 0
|  | M3.16 : 4,81 |  | 4.81 | [23 empty] | VV | 0
|  | M3.17 : 6,52 |  | 6.52 | [23 empty] | VV | 0
|  | M3.18 : 10,97 |  | 10.97 | [23 empty] | VV | 0
|  | M3.19 : 5,05 |  | 5.05 | [23 empty] | VV | 0
|  | M4.12 : 2,98 |  | 2.98 | [23 empty] | VV | 0
|  | M4.13 : 4,43 |  | 4.43 | [23 empty] | VV | 0
|  | M4.14 : 1,34 |  | 1.34 | [23 empty] | VV | 0
|  | M4.15 : 12,37 |  | 12.37 | [23 empty] | VV | 0
Díl: | 776 | Podlahy a stěny povlakové |  |  |  | 0 |  | 0 |  | 0 |  | 0 |  | 0.24 |  | 0.01 |  |  |  |  | 29.12 | [6 empty] | DIL
101 | 776511810RT3 | Odstranění povlakových podlah z nášlapné plochy lepených, bez podložky, z ploch do 10 m2 | m2 | 9.6 |  | 0 |  | 0 |  | 0 | 21 | 0 | 0 | 0 | 0.001 | 0.01 | 800-775 | RTS 25/ I | RTS 25/ I | 0.13 | 1.25 |  | Práce | Běžná |  |  |  | POL1_7
|  | M2.18 : 0,65 |  | 0.65 | [23 empty] | VV | 0
|  | M2.21 : 2 |  | 2 | [23 empty] | VV | 0
|  | M2.35 : 6,95 |  | 6.95 | [23 empty] | VV | 0
102 | 776981112R00 | Přechodové, krycí a ukončující podlahové profily přechodová lišta, stejná výška podlahoviny, eloxovaný hliník, samolepicí profil, , šířka profilu 30 mm | m | 35.23 |  | 0 |  | 0 |  | 0 | 21 | 0 | 0.00017 | 0.01 | 0 | 0 | 800-775 | RTS 25/ I | RTS 25/ I | 0.15 | 5.28 |  | Práce | Běžná |  |  |  | POL1_7
|  | M2.18 : 1,3*2+0,5 |  | 3.1 | [23 empty] | VV | 0
|  | M2.21 : 4+0,5+1 |  | 5.5 | [23 empty] | VV | 0
|  | M2.35 : 4,75+4,3+10,7+1,38+0,58*4+0,3*7+1,08 |  | 26.63 | [23 empty] | VV | 0
103 | 776520110RA0 | Podlahy povlakové z PVC podlahovina heterogenní protiskluzná, tl. 2,0 mm, z pásů, včetně soklíku, včetně vyrovnání podkladu samonivelační stěrkou | m2 | 25.5564 |  | 0 |  | 0 |  | 0 | 21 | 0 | 0.00918 | 0.23 | 0 | 0 | AP-PSV | RTS 25/ I | RTS 25/ I | 0.8836 | 22.58 |  | Agregovaná položka | Běžná |  |  |  | POL2_7
|  | lepení a dodávka podlahoviny z PVC, bez podkladu. Svaření podlahoviny. Dodávka a lepení podlahových soklíků z měkčeného PVC. Pastování a vyleštění podlah. | [25 empty] | SPI |  | lepení a dodávka podlahoviny z PVC, bez podkladu. Svaření podlahoviny. Dodávka a lepení podlahových soklíků z měkčeného PVC. Pastování a vyleštění podlah.
|  | M2.18 : 0,65 |  | 0.65 | [23 empty] | VV | 0
|  | M2.21 : 2+5,13*3,03 |  | 17.5439 | [23 empty] | VV | 0
|  | M2.32 : 2,75*0,15 |  | 0.4125 | [23 empty] | VV | 0
|  | M2.35 : 6,95 |  | 6.95 | [23 empty] | VV | 0
104 | 998776101R00 | Přesun hmot pro podlahy povlakové v objektech výšky do 6 m | t | 0.00599 |  | 0 |  | 0 |  | 0 | 21 | 0 | 0 | 0 | 0 | 0 | 800-775 | RTS 25/ I | RTS 25/ I | 1.091 | 0.01 |  | Přesun hmot | Běžná |  |  |  | POL7_
|  | vodorovně do 50 m | [25 empty] | SPI
Díl: | 781 | Obklady keramické |  |  |  | 0 |  | 0 |  | 0 |  | 0 |  | 5.96 |  | 0 |  |  |  |  | 7.54 | [6 empty] | DIL
105 | 781475114RA0 | Obklad vnitřní keramický do velikosti 300 x 300 mm, do flexibilního tmelu, , | m2 | 64.7715 |  | 0 |  | 0 |  | 0 | 21 | 0 | 0.01861 | 1.21 | 0 | 0 | AP-PSV | RTS 25/ I | RTS 25/ I | 0.02355 | 1.53 |  | Agregovaná položka | Běžná |  |  |  | POL2_0
|  | z dlaždic keramických kladených do malty, včetně spárování a podílu práce v omezeném prostoru a na malých plochách. | [25 empty] | SPI |  | z dlaždic keramických kladených do malty, včetně spárování a podílu práce v omezeném prostoru a na malých plochách.
|  | M0.21 : 4,6*1,2 |  | 5.52 | [23 empty] | VV | 0
|  | M1.09 : 1,2*1,5 |  | 1.8 | [23 empty] | VV | 0
|  | M1.13 : 4,59*0,6 |  | 2.754 | [23 empty] | VV | 0
|  | M1.15 : (4,27+3,025)*2 |  | 14.59 | [23 empty] | VV | 0
|  | M1.17 : 3,61*2 |  | 7.22 | [23 empty] | VV | 0
|  | M1.18 : 0,9*1,5 |  | 1.35 | [23 empty] | VV | 0
|  | M1.20 : 0,9*1,5 |  | 1.35 | [23 empty] | VV | 0
|  | M2.19 : 1,5*1,5 |  | 2.25 | [23 empty] | VV | 0
|  | M2.21 : 1,2*1,5 |  | 1.8 | [23 empty] | VV | 0
|  | M2.27 : (2,69+2,1)*1,8 |  | 8.622 | [23 empty] | VV | 0
|  | M2.35 : 1,05*1,5+1,2*1,5 |  | 3.375 | [23 empty] | VV | 0
|  | M3.02 : (1,38+0,45)*1,35 |  | 2.4705 | [23 empty] | VV | 0
|  | M3.03 : (1+0,53)*1,5 |  | 2.295 | [23 empty] | VV | 0
|  | M3.07 : (1,2+0,45)*1,50 |  | 2.475 | [23 empty] | VV | 0
|  | M3.08 : (1+0,6)*1,50 |  | 2.4 | [23 empty] | VV | 0
|  | M3.09 : 1,2*1,5 |  | 1.8 | [23 empty] | VV | 0
|  | M4.02 : (1,2+0,6)*1,5 |  | 2.7 | [23 empty] | VV | 0
106 | 781475115RA0 | Obklad vnitřní keramický nad 300 x 300 mm, do flexibilního tmelu, , | m2 | 307.5561 |  | 0 |  | 0 |  | 0 | 21 | 0 | 0.01545 | 4.75 | 0 | 0 | AP-PSV | RTS 25/ I | RTS 25/ I | 0.01955 | 6.01 |  | Agregovaná položka | Běžná |  |  |  | POL2_0
|  | z dlaždic keramických kladených do malty, včetně spárování a podílu práce v omezeném prostoru a na malých plochách. | [25 empty] | SPI |  | z dlaždic keramických kladených do malty, včetně spárování a podílu práce v omezeném prostoru a na malých plochách.
|  | M1.40 : 8,52*2,05+(1,2+0,74)*0,15 |  | 17.757 | [23 empty] | VV | 0
|  | M1.41 : (7,4+1,77+0,62)*2,05 |  | 20.0695 | [23 empty] | VV | 0
|  | M1.42 : 12,52*2,05 |  | 25.666 | [23 empty] | VV | 0
|  | M1.43 : 9,12*2,05+1,8*0,2 |  | 19.056 | [23 empty] | VV | 0
|  | M2.37 : 9*2,05+1,2*0,2 |  | 18.69 | [23 empty] | VV | 0
|  | M2.38 : (6,854+2,545)*2,05 |  | 19.2679 | [23 empty] | VV | 0
|  | M2.39 : 12,2*2,05 |  | 25.01 | [23 empty] | VV | 0
|  | M2.40 : 9,02*2,05+1,8*0,2 |  | 18.851 | [23 empty] | VV | 0
|  | M3.16 : 8,81*2,05+1,2*0,2 |  | 18.3005 | [23 empty] | VV | 0
|  | M3.17 : (6,74+2,58)*2,05 |  | 19.106 | [23 empty] | VV | 0
|  | M3.18 : 12,19*2,05 |  | 24.9895 | [23 empty] | VV | 0
|  | M3.19 : 9,26*2,05+1,8*0,2 |  | 19.343 | [23 empty] | VV | 0
|  | M4.12 : (3,01+4,168)*2,05+1,01*0,15 |  | 14.8664 | [23 empty] | VV | 0
|  | M4.13 : (4,28+0,975+0,825)*2,05 |  | 12.464 | [23 empty] | VV | 0
|  | M4.14 : 4,015*2,05+0,8*0,15 |  | 8.3507 | [23 empty] | VV | 0
|  | M4.15 : 12,57*2,05 |  | 25.7685 | [23 empty] | VV | 0
Díl: | 783 | Nátěry |  |  |  | 0 |  | 0 |  | 0 |  | 0 |  | 0 |  | 0 |  |  |  |  | 5.26 | [6 empty] | DIL
107 | 783896210R00 | Nátěry betonových podlah akrylátové penetrace 1x | m2 | 16 |  | 0 |  | 0 |  | 0 | 21 | 0 | 0.00021 | 0 | 0 | 0 | 800-783 | RTS 25/ I | RTS 25/ I | 0.09 | 1.44 |  | Práce | Běžná |  |  |  | POL1_7
|  | M0.04 : 8 |  | 8 | [23 empty] | VV | 0
|  | M0.13, m0.09, m0.15 : 8 |  | 8 | [23 empty] | VV | 0
108 | 783896211R00 | Nátěry betonových podlah akrylátové 2xemail | m2 | 16 |  | 0 |  | 0 |  | 0 | 21 | 0 | 0.00024 | 0 | 0 | 0 | 800-783 | RTS 25/ I | RTS 25/ I | 0.239 | 3.82 |  | Práce | Běžná |  |  |  | POL1_7
|  | M0.04 : 8 |  | 8 | [23 empty] | VV | 0
|  | M0.13, m0.09, m0.15 : 8 |  | 8 | [23 empty] | VV | 0
Díl: | 784 | Malby |  |  |  | 0 |  | 0 |  | 0 |  | 0 |  | 1.29 |  | 0 |  |  |  |  | 797.24 | [6 empty] | DIL
109 | 784402802R00 | Odstranění maleb oškrabáním, v místnostech přes 3,8 m do 5 m | m2 | 413.3013 |  | 0 |  | 0 |  | 0 | 21 | 0 | 0 | 0 | 0 | 0 | 800-784 | RTS 25/ I | RTS 25/ I | 0.08 | 33.06 |  | Práce | Běžná |  |  |  | POL1_7
|  | M1.40 : (4,1+7,4-1,12*2)*(3,88-1,5)-2*0,64*1,52+0,39*1,52*2+0,56*1,52*2-0,9*0,5+0,285+0,366 |  | 23.1822 | [23 empty] | VV | 0
|  | M1.41 : 11,22*(3,88-1,5)-2*0,64*1,52+0,56*1,52*4-0,9*0,5-0,89*0,5+0,366*2 |  | 27.9998 | [23 empty] | VV | 0
|  | M1.42 : 14,05*(3,88-1,5)-3*0,64*1,52+0,56*1,52*6-0,89*0,5+0,366*3 |  | 36.2808 | [23 empty] | VV | 0
|  | M1.43 : (8+4,57-1,4*2)*(3,88-1,5)-0,64*1,52+0,56*1,52*2-0,9*0,5+0,366 |  | 23.8982 | [23 empty] | VV | 0
|  | M2.37 : (7,72+4,48-1,31*2)*(3,85-1,5)-2*0,64*1,52+0,39*1,52*2+0,56*1,52*2-0,9*0,5+0,284+0,366 |  | 23.6554 | [23 empty] | VV | 0
|  | M2.38 : 10,79*(3,85-1,5)-2*0,64*1,52+0,56*1,52*4-0,9*0,5-0,89*0,5+0,366*2 |  | 26.6527 | [23 empty] | VV | 0
|  | M2.39 : 13,75*(3,85-1,5)-3*0,64*1,52+0,56*1,52*6-0,89*0,5+0,366*3 |  | 35.1543 | [23 empty] | VV | 0
|  | M2.40 : (7,84+4,52-1,35*2)*(3,85-1,5)-0,64*1,52+0,56*1,52*2-0,9*0,5+0,366 |  | 23.3466 | [23 empty] | VV | 0
|  | M3.16 : (7,63+4,55-1,31*2)*(3,86-1,5)-0,64*1,52-0,64*1,55+0,39*1,52*2+0,56*1,55*2-0,9*0,5+0,284+0,366 |  | 23.7184 | [23 empty] | VV | 0
|  | M3.17 : 10,8*(3,86-1,5)-2*0,64*1,55+0,56*1,55*4-0,9*0,5-0,89*0,5+0,366*2 |  | 26.813 | [23 empty] | VV | 0
|  | M3.18 : 13,73*(3,86-1,5)-3*0,64*1,55+0,56*1,55*6-0,89*0,5+0,366*3 |  | 35.2878 | [23 empty] | VV | 0
|  | M3.19 : (7,82+4,8-1,41*2)*(3,86-1,5)-0,64*1,55+0,56*1,55*2-0,9*0,5+0,366 |  | 23.788 | [23 empty] | VV | 0
|  | M4.12 : (4,46+4,85-1,01*2)*(3,73-1,5)-2*0,64*1,55+0,51*1,55*4-0,68*0,5+0,374*2 |  | 17.8427 | [23 empty] | VV | 0
|  | M4.13 : 8,8*(3,73-1,5)-2*0,64*1,55+0,56*1,55*4-0,89*0,5*2-0,68*0,5+0,374*2 |  | 20.63 | [23 empty] | VV | 0
|  | M4.14 : 4,96*(3,73-1,5)-0,68*0,5 |  | 10.7208 | [23 empty] | VV | 0
|  | M4.15 : 14,1*(3,73-1,5)-4*0,64*1,55+0,51*1,55*6+0,39*1,52*2-0,89*0,5+0,374*3+0,25 |  | 34.3306 | [23 empty] | VV | 0
110 | 784191101R00 | Příprava povrchu Penetrace (napouštění) podkladu disperzní, jednonásobná | m2 | 5878.3044 |  | 0 |  | 0 |  | 0 | 21 | 0 | 7e-05 | 0.41 | 0 | 0 | 800-784 | RTS 25/ I | RTS 25/ I | 0.03 | 176.35 |  | Práce | Běžná |  |  |  | POL1_7
111 | 784195212R00 | Malby z malířských směsí otěruvzdorných, , bělost 82 %, dvojnásobné | m2 | 5878.3044 |  | 0 |  | 0 |  | 0 | 21 | 0 | 0.00015 | 0.88 | 0 | 0 | 800-784 | RTS 25/ I | RTS 25/ I | 0.1 | 587.83 |  | Práce | Běžná |  |  |  | POL1_7
|  | M0.02 : 35,9+24,04*2,62 |  | 98.8848 | [23 empty] | VV | 0
|  | M0.03 : 61,5+32,08*2,51 |  | 142.0208 | [23 empty] | VV | 0
|  | M0.04 : 49,7+45,16*2,43 |  | 159.4388 | [23 empty] | VV | 0
|  | M0.09 : 26+22,18*2,52 |  | 81.8936 | [23 empty] | VV | 0
|  | M0.12 : 4,2+8,25*2,52 |  | 24.99 | [23 empty] | VV | 0
|  | M0.15 : 8,4+14,5*2,33 |  | 42.185 | [23 empty] | VV | 0
|  | M0.21 : 1,6+5,54*2,32 |  | 14.4528 | [23 empty] | VV | 0
|  | M0.22 : 63,8+33*2,65 |  | 151.25 | [23 empty] | VV | 0
|  | M0.23 : 5,9+10,08*2,65 |  | 32.612 | [23 empty] | VV | 0
|  | M0.27 : 12,8+14,34*2,65 |  | 50.801 | [23 empty] | VV | 0
|  | M1.02 : 71,45+34,38*2,77 |  | 166.6826 | [23 empty] | VV | 0
|  | M1.03 : 6,3+9,36*3,98 |  | 43.5528 | [23 empty] | VV | 0
|  | M1.06 : 58,1+31,38*3,55 |  | 169.499 | [23 empty] | VV | 0
|  | M1.08 : 6,26+13,53*3,66 |  | 55.7798 | [23 empty] | VV | 0
|  | M1.09 : 82,50+41,54*3,66 |  | 234.5364 | [23 empty] | VV | 0
|  | M1.13 : 17,8+18,16*2,87 |  | 69.9192 | [23 empty] | VV | 0
|  | M1.15 : 4,60+8,88*(2,87-2) |  | 12.3256 | [23 empty] | VV | 0
|  | M1.16 : 3,30+7,37*2,87 |  | 24.4519 | [23 empty] | VV | 0
|  | M1.17 : 1,30+4,76*(2,87-2) |  | 5.4412 | [23 empty] | VV | 0
|  | M1.18 : 47,1+31,73*3,12 |  | 146.0976 | [23 empty] | VV | 0
|  | M1.20 : 11,8+13,74*3,36 |  | 57.9664 | [23 empty] | VV | 0
|  | M1.40 : 4,12+9,4*(3,6-2,05) |  | 18.69 | [23 empty] | VV | 0
|  | M1.41 : 6,58+11,22*(3,6-2,05) |  | 23.971 | [23 empty] | VV | 0
|  | M1.42 : 11,36+13,65*(3,6-2,05) |  | 32.5175 | [23 empty] | VV | 0
|  | M1.43 : 5,01+9,96*(3,6-2,05) |  | 20.448 | [23 empty] | VV | 0
|  | M2.11 : 41,5+25,86*3,67 |  | 136.4062 | [23 empty] | VV | 0
|  | M2.12 : 26,9+21,58*3,67 |  | 106.0986 | [23 empty] | VV | 0
|  | M2.13 : 6,5+10,72*3,63 |  | 45.4136 | [23 empty] | VV | 0
|  | M2.16 : 19,40+12,45*3,63 |  | 64.5935 | [23 empty] | VV | 0
|  | M2.17 : 26+20,86*3,62 |  | 101.5132 | [23 empty] | VV | 0
|  | M2.18 : 54,1+30,8*3,66 |  | 166.828 | [23 empty] | VV | 0
|  | M2.19 : 30,3+22,22*3,66 |  | 111.6252 | [23 empty] | VV | 0
|  | M2.21 : 69,3+34,62*3,60 |  | 193.932 | [23 empty] | VV | 0
|  | M2.22 : 46,5+27,38*3,63 |  | 145.8894 | [23 empty] | VV | 0
|  | M2.27 : 2,06+6,175*3,66 |  | 24.6605 | [23 empty] | VV | 0
|  | M2.31 : 18,1+17,16*3,66 |  | 80.9056 | [23 empty] | VV | 0
|  | M2.32 : 10,98+14,34*3,66 |  | 63.4644 | [23 empty] | VV | 0
|  | M2.34 : 13,8*3,66 |  | 50.508 | [23 empty] | VV | 0
|  | M2.35 : 34,96*3,66 |  | 127.9536 | [23 empty] | VV | 0
|  | M2.37 : 4,7+9,774*(3,6-2,05) |  | 19.8497 | [23 empty] | VV | 0
|  | M2.38 : 6,52+10,8*(3,6-2,05) |  | 23.26 | [23 empty] | VV | 0
|  | M2.39 : 11,02+13,36*(3,6-2,05) |  | 31.728 | [23 empty] | VV | 0
|  | M2.40 : 4,83+9,86*(3,6-2,05) |  | 20.113 | [23 empty] | VV | 0
|  | M3.03 : 49,9+28,28*3,63-2*1,95*2,53 |  | 142.6894 | [23 empty] | VV | 0
|  | M3.06 : 27,5+21,31*3,74 |  | 107.1994 | [23 empty] | VV | 0
|  | M3.07 : 57,6+30,86*3,74 |  | 173.0164 | [23 empty] | VV | 0
|  | M3.08 : 63,8+32,88*3,74 |  | 186.7712 | [23 empty] | VV | 0
|  | M3.09 : 65,6+33,46*3,74 |  | 190.7404 | [23 empty] | VV | 0
|  | M3.10 : 30,9+22,4*3,74 |  | 114.676 | [23 empty] | VV | 0
|  | M3.14 : 44,7+31,22*3,7 |  | 160.214 | [23 empty] | VV | 0
|  | M3.16 : 4,81+9,78*(3,6-2,05) |  | 19.969 | [23 empty] | VV | 0
|  | M3.17 : 6,52+10,8*(3,6-2,05) |  | 23.26 | [23 empty] | VV | 0
|  | M3.18 : 10,97+13,32*(3,6-2,05) |  | 31.616 | [23 empty] | VV | 0
|  | M3.19 : 5,05+9,98*(3,6-2,05) |  | 20.519 | [23 empty] | VV | 0
|  | M4.02 : 95,2+40,62*3,93 |  | 254.8366 | [23 empty] | VV | 0
|  | M4.03 : 25+21,54*3,93 |  | 109.6522 | [23 empty] | VV | 0
|  | M4.12 : 2,98+7,5*(3,6-2,05) |  | 14.605 | [23 empty] | VV | 0
|  | M4.13 : 4,43+8,8*(3,6-2,05) |  | 18.07 | [23 empty] | VV | 0
|  | M4.14 : 1,34+4,95*(3,6-2,05) |  | 9.0125 | [23 empty] | VV | 0
|  | M4.15 : 12,37+13,68*(3,6-2,05) |  | 33.574 | [23 empty] | VV | 0
|  | m1.39 : 89,82*3,93-2*2,5-3*1,64*2,48-2,4*2,5+49,82 |  | 379.611 | [23 empty] | VV | 0
|  | m3.15 : 83,4*3,87-2,4*2,5+130,7 |  | 447.458 | [23 empty] | VV | 0
|  | m4.11 : 10,69*3,6+7,18 |  | 45.664 | [23 empty] | VV | 0
Díl: | 799 | Ostatní |  |  |  | 0 |  | 0 |  | 0 |  | 0 |  | 0 |  | 0 |  |  |  |  | 0 | [6 empty] | DIL
112 | 001 | Vyklizení učeben, zakrytí nábytku a vybavení | hod | 58 |  | 0 |  | 0 |  | 0 | 21 | 0 | 0 | 0 | 0 | 0 |  | Vlastní | Indiv | 0 | 0 |  | Práce | Běžná |  |  |  | POL1_1
|  | POČET UČEBEN A KABINETŮ: | [25 empty] | POP
|  | 1np 5 | [25 empty] | POP
|  | 2np 12 | [25 empty] | POP
|  | 3np 8 | [25 empty] | POP
|  | 4np 4 | [25 empty] | POP
|  | 1np : 5*2 |  | 10 | [23 empty] | VV | 0
|  | 2np : 12*2 |  | 24 | [23 empty] | VV | 0
|  | 3np : 8*2 |  | 16 | [23 empty] | VV | 0
|  | 4np : 4*2 |  | 8 | [23 empty] | VV | 0
113 | 002 | Odpojení větve pitné a teplé vody a cirkulace | hod | 1 |  | 0 |  | 0 |  | 0 | 21 | 0 | 0 | 0 | 0 | 0 |  | Vlastní | Indiv | 0 | 0 |  | Práce | Běžná |  |  |  | POL1_1
114 | 003 | Demontáž otopných těles, uskladnění, příp.úprava potrubí, zpětná montáž, zkoušky | hod | 86 |  | 0 |  | 0 |  | 0 | 21 | 0 | 0 | 0 | 0 | 0 |  | Vlastní | Indiv | 0 | 0 |  | Práce | Běžná |  |  |  | POL1_1
|  | POČET RADIÁTORŮ (předsíně WC a WC chlapci): | [25 empty] | POP
|  | 1np 6 | [25 empty] | POP
|  | 2np 5 | [25 empty] | POP
|  | 3np 5 | [25 empty] | POP
|  | 4np 3 | [25 empty] | POP
|  | demontáž, montáž, úpravy : | [25 empty] | VV | 0
|  | 1np : 6*2*2 |  | 24 | [23 empty] | VV | 0
|  | 2np : 5*2*2 |  | 20 | [23 empty] | VV | 0
|  | 3np : 5*2*2 |  | 20 | [23 empty] | VV | 0
|  | 4np : 3*2*2 |  | 12 | [23 empty] | VV | 0
|  | vypuštění a napuštění systému, zkoušky : | [25 empty] | VV | 0
|  | 1-4np : 10 |  | 10 | [23 empty] | VV | 0
115 | 004T00 | d+m potrubí vedené ve zdi k otopným tělesům vč. vysekání a zapravení drážek | m | 60 |  | 0 |  | 0 |  | 0 | 21 | 0 | 0 | 0 | 0 | 0 |  | Vlastní | Indiv | 0 | 0 |  | Práce | Běžná |  |  |  | POL1_
116 | 79901 | d+m X01 pisoárová dělící stěna, 740/410/660 mm | ks | 8 |  | 0 |  | 0 |  | 0 | 21 | 0 | 0 | 0 | 0 | 0 |  | Vlastní | Indiv | 0 | 0 |  | Práce | Běžná |  |  |  | POL1_1
|  | 1.NP : 2 |  | 2 | [23 empty] | VV | 0
|  | 2.NP : 2 |  | 2 | [23 empty] | VV | 0
|  | 3.NP : 2 |  | 2 | [23 empty] | VV | 0
|  | 4.NP : 2 |  | 2 | [23 empty] | VV | 0
117 | 79902 | d+m X02 plast zásobník na toal. papír, 130/268/290 | ks | 22 |  | 0 |  | 0 |  | 0 | 21 | 0 | 0 | 0 | 0 | 0 |  | Vlastní | Indiv | 0 | 0 |  | Práce | Běžná |  |  |  | POL1_1
|  | 1.PP : 1 |  | 1 | [23 empty] | VV | 0
|  | 1.NP : 5 |  | 5 | [23 empty] | VV | 0
|  | 2.NP : 6 |  | 6 | [23 empty] | VV | 0
|  | 3.NP : 5 |  | 5 | [23 empty] | VV | 0
|  | 4.NP : 5 |  | 5 | [23 empty] | VV | 0
118 | 79903 | d+m X03 plast dávkovač mýdla, 128/162/195 mm | ks | 17 |  | 0 |  | 0 |  | 0 | 21 | 0 | 0 | 0 | 0 | 0 |  | Vlastní | Indiv | 0 | 0 |  | Práce | Běžná |  |  |  | POL1_1
|  | 1.PP : 1 |  | 1 | [23 empty] | VV | 0
|  | 1.NP : 4 |  | 4 | [23 empty] | VV | 0
|  | 2.NP : 5 |  | 5 | [23 empty] | VV | 0
|  | 3.NP : 4 |  | 4 | [23 empty] | VV | 0
|  | 4.NP : 3 |  | 3 | [23 empty] | VV | 0
119 | 79905 | d+m X05 plast zásobník na ručníky se senzorem, 368/331/206 mm | ks | 3 |  | 0 |  | 0 |  | 0 | 21 | 0 | 0 | 0 | 0 | 0 |  | Vlastní | Indiv | 0 | 0 |  | Práce | Běžná |  |  |  | POL1_1
|  | 1.PP : 1 |  | 1 | [23 empty] | VV | 0
|  | 1.NP : 0 | [25 empty] | VV | 0
|  | 2.NP : 1 |  | 1 | [23 empty] | VV | 0
|  | 3.NP : 0 | [25 empty] | VV | 0
|  | 4.NP : 1 |  | 1 | [23 empty] | VV | 0
120 | 79906 | d+m X06 prostupová manžeta pro utěs. kanal.potrubí, 218/218mm, pr.70-120 mm | ks | 5 |  | 0 |  | 0 |  | 0 | 21 | 0 | 0 | 0 | 0 | 0 |  | Vlastní | Indiv | 0 | 0 |  | Práce | Běžná |  |  |  | POL1_1
|  | 4.NP : 5 |  | 5 | [23 empty] | VV | 0
121 | 79909T00 | d+m X09 WC štětka - WC štětka malá válcová s černým kartáčem | ks | 22 |  | 0 |  | 0 |  | 0 | 21 | 0 | 0 | 0 | 0 | 0 |  | Vlastní | Indiv | 0 | 0 |  | Práce | Běžná |  |  |  | POL1_
|  | 1.PP : 1 |  | 1 | [23 empty] | VV | 0
|  | 1.NP : 5 |  | 5 | [23 empty] | VV | 0
|  | 2.NP : 6 |  | 6 | [23 empty] | VV | 0
|  | 3.NP : 5 |  | 5 | [23 empty] | VV | 0
|  | 4.NP : 5 |  | 5 | [23 empty] | VV | 0
122 | 79910T00 | d+m X10 koš - Nerezový odpadkový koš kulatý 12 l | ks | 14 |  | 0 |  | 0 |  | 0 | 21 | 0 | 0 | 0 | 0 | 0 |  | Vlastní | Indiv | 0 | 0 |  | Práce | Běžná |  |  |  | POL1_
|  | 1.PP : 1 |  | 1 | [23 empty] | VV | 0
|  | 1.NP : 3 |  | 3 | [23 empty] | VV | 0
|  | 2.NP : 4 |  | 4 | [23 empty] | VV | 0
|  | 3.NP : 3 |  | 3 | [23 empty] | VV | 0
|  | 4.NP : 3 |  | 3 | [23 empty] | VV | 0
123 | 79911T00 | d+m X11 zrcadlo s fazetou 20 mm, lepené na obklad 1400x800 mm (ve 4.np 1400x600 mm) | ks | 4 |  | 0 |  | 0 |  | 0 | 21 | 0 | 0 | 0 | 0 | 0 |  | Vlastní | Indiv | 0 | 0 |  | Práce | Běžná |  |  |  | POL1_
|  | 1.NP : 1 |  | 1 | [23 empty] | VV | 0
|  | 2.NP : 1 |  | 1 | [23 empty] | VV | 0
|  | 3.NP : 1 |  | 1 | [23 empty] | VV | 0
|  | 4.NP : 1 |  | 1 | [23 empty] | VV | 0
124 | 79912T00 | d+m X12 zrcadlo s fazetou 20 mm, lepené na obklad 600x800 mm | m | 7 |  | 0 |  | 0 |  | 0 | 21 | 0 | 0 | 0 | 0 | 0 |  | Vlastní | Indiv | 0 | 0 |  | Práce | Běžná |  |  |  | POL1_
|  | 1.NP : 2 |  | 2 | [23 empty] | VV | 0
|  | 2.NP : 2 |  | 2 | [23 empty] | VV | 0
|  | 3.NP : 2 |  | 2 | [23 empty] | VV | 0
|  | 4.NP : 1 |  | 1 | [23 empty] | VV | 0
Díl: | M21 | Elektromontáže |  |  |  | 0 |  | 0 |  | 0 |  | 0 |  | 0 |  | 0 |  |  |  |  | 0 | [6 empty] | DIL
125 | M21-01T00 | Elektroinstalace - položkový rozpočet v příloze | soubor | 1 |  | 0 |  | 0 |  | 0 | 21 | 0 | 0 | 0 | 0 | 0 |  | Vlastní | Indiv | 0 | 0 |  | Práce | Běžná |  |  |  | POL1_
Díl: | D96 | Přesuny suti a vybouraných hmot |  |  |  | 0 |  | 0 |  | 0 |  | 0 |  | 0 |  | 0 |  |  |  |  | 385.98 | [6 empty] | DIL
126 | 979011111R00 | Svislá doprava suti a vybouraných hmot za prvé podlaží nad nebo pod základním podlažím | t | 82.3509 |  | 0 |  | 0 |  | 0 | 21 | 0 | 0 | 0 | 0 | 0 | 801-3 | RTS 25/ I | RTS 25/ I | 0.933 | 76.83 |  | Přesun suti | Běžná |  |  |  | POL8_
127 | 979011121R00 | Svislá doprava suti a vybouraných hmot příplatek za každé další podlaží | t | 164.7017 |  | 0 |  | 0 |  | 0 | 21 | 0 | 0 | 0 | 0 | 0 | 801-3 | RTS 25/ I | RTS 25/ I | 0.65 | 107.06 |  | Přesun suti | Běžná |  |  |  | POL8_
128 | 979082111R00 | Vnitrostaveništní doprava suti a vybouraných hmot do 10 m | t | 82.3509 |  | 0 |  | 0 |  | 0 | 21 | 0 | 0 | 0 | 0 | 0 | 801-3 | RTS 25/ I | RTS 25/ I | 0.942 | 77.57 |  | Přesun suti | Běžná |  |  |  | POL8_
129 | 979082121R00 | Vnitrostaveništní doprava suti a vybouraných hmot příplatek k ceně za každých dalších 5 m | t | 1152.9122 |  | 0 |  | 0 |  | 0 | 21 | 0 | 0 | 0 | 0 | 0 | 801-3 | RTS 25/ I | RTS 25/ I | 0.105 | 121.06 |  | Přesun suti | Běžná |  |  |  | POL8_
130 | 979083117R00 | Vodorovné přemístění suti přes 5000 m do 6000 m | t | 82.3509 |  | 0 |  | 0 |  | 0 | 21 | 0 | 0 | 0 | 0 | 0 | 800-6 | RTS 25/ I | RTS 25/ I | 0.042 | 3.46 |  | Přesun suti | Běžná |  |  |  | POL8_
|  | včetně naložení na dopravní prostředek a složení, | [25 empty] | SPI
131 | 979083191R00 | Vodorovné přemístění suti za každých dalších započatých 1000 m přes 6000 m | t | 329.4035 |  | 0 |  | 0 |  | 0 | 21 | 0 | 0 | 0 | 0 | 0 | 800-6 | RTS 25/ I | RTS 25/ I | 0 | 0 |  | Přesun suti | Běžná |  |  |  | POL8_
|  | včetně naložení na dopravní prostředek a složení, | [25 empty] | SPI
132 | 979999999R00 | Poplatek za recyklaci, suti s 10 % příměsi dřeva, plastu apod., , skupina 17 01 07 z Katalogu odpadů | t | 82.3509 |  | 0 |  | 0 |  | 0 | 21 | 0 | 0 | 0 | 0 | 0 | 801-3 | RTS 25/ I | RTS 25/ I | 0 | 0 |  | Přesun suti | Běžná |  |  |  | POL8_
Díl: | VN | Vedlejší náklady |  |  |  | 0 |  | 0 |  | 0 |  | 0 |  | 0 |  | 0 |  |  |  |  | 0 | [6 empty] | DIL
133 | 005121020R | Provoz zařízení staveniště | Soubor | 1 |  | 0 |  | 0 |  | 0 | 21 | 0 | 0 | 0 | 0 | 0 |  | RTS 25/ I | Indiv | 0 | 0 |  | VRN | Běžná |  |  |  | POL99_2
|  | Náklady na vybavení objektů zařízení staveniště, ostraha staveniště, náklady na energie spotřebované dodavatelem v rámci provozu zařízení staveniště, náklady na potřebný úklid v prostorách zařízení staveniště, náklady na nutnou údržbu a opravy na objektech zařízení staveniště a na přípojkách energií. | [25 empty] | POP |  | Náklady na vybavení objektů zařízení staveniště, ostraha staveniště, náklady na energie spotřebované dodavatelem v rámci provozu zařízení staveniště, náklady na potřebný úklid v prostorách zařízení staveniště, náklady na nutnou údržbu a opravy na objektech zařízení staveniště a na přípojkách energií.
Díl: | ON | Ostatní náklady |  |  |  | 0 |  | 0 |  | 0 |  | 0 |  | 0 |  | 0 |  |  |  |  | 0 | [6 empty] | DIL
134 | 005241010R | Dokumentace skutečného provedení | Soubor | 1 |  | 0 |  | 0 |  | 0 | 21 | 0 | 0 | 0 | 0 | 0 |  | RTS 25/ I | Indiv | 0 | 0 |  | VRN | Běžná |  |  |  | POL99_8
|  | Náklady na vyhotovení dokumentace skutečného provedení stavby a její předání objednateli v požadované formě a požadovaném počtu. | [25 empty] | POP |  | Náklady na vyhotovení dokumentace skutečného provedení stavby a její předání objednateli v požadované formě a požadovaném počtu.
[26 empty] | 12 | 21 | DPH
| Celkem |  |  |  |  | 0 | [19 empty] | 0 | 0 | SUM
END
Note on S6: Jedná se o informaci, zda se jedná o položku, která je do rozpočtu zadána z cenové soustavy RTS, nebo vlastní.
Note on T6: Jedná se o název CÚ, která je zadána u položky rozpočtu